## Rozpočet
.Hdr | Objekt | Oddíl | Druh | Řádek | Číslo(SKP) | Název | Množství | Mj | Sazba | Cena celkem | Dodávka | Montáž | HZS | Přirážky | Hmoty1 | Hmoty2 | Dph
Položkový rozpočet
| Zadání |  |  | C:\Program Files\SoftTrio\OR32\Data;bohdanec7 |  | Revitalizace Bohdanečského rybníka |  |  | URS2009/2 | 0 | 0 | 0 | 0 | 0 | 594.964 | 0 | 0
sekce VII
| Obj | Odd | Dr | Ř | Číslo(SKP) | Popis řádku | Množství | Mj | Sazba | Celkem | Dodávka | Montáž | HZS | Přirážky | Hm1[t] | Hm2[t] | Dph
| 001 |  | B |  |  | Revitalizace |  |  |  | 0 | 0 | 0 | 0 | 0 | 0.26022 | 0 | 0
|  | 001 | O |  | HSV | zemní práce |  |  |  | 0 | 0 | 0 | 0 | 0 | 0.0007 | 0 | 0
Seznam položek pro oddíl :
|  |  | P | 1 | 111101103 | Odstranění travin nad 1ha | 7.3 | ha |  | 0 |  | 0 |  |  |  |  | 19
|  |  | P | 2 | 111201103 | Odstran křovin i kořenů pl 10000-m2 | 38000 | m2 |  | 0 |  | 0 |  |  |  |  | 19
|  |  | P | 3 | 111251111 | Štěpkování | 38000 | m2 |  | 0 |  | 0 |  |  |  |  | 19
|  |  | P | 4 | 112101101 | Kácení strom listnatý D -30cm | 50 | kus |  | 0 |  | 0 |  |  |  |  | 19
|  |  | P | 5 | 112101102 | Kácení strom listnatý D -50cm | 20 | kus |  | 0 |  | 0 |  |  |  |  | 19
|  |  | P | 6 | 112201101 | Odstranění pařezů D -30cm | 50 | kus |  | 0 |  | 0 |  |  | 1e-05 |  | 19
|  |  | P | 7 | 112201102 | Odstranění pařezů D -50cm | 20 | kus |  | 0 |  | 0 |  |  | 1e-05 |  | 19
|  |  | P | 8 | 122703602 | Nános únosnost dna 0,04 - 0,06 MPa | 16431 | m3 |  | 0 |  | 0 |  |  |  |  | 19
;nános z vodní plochy, 50% z 22170
[6 empty] | 22170*0,5 | 11085
;z rákosin 20% z 26730
[6 empty] | 26730*0,2 | 5346
|  |  | P | 9 | 122703603 | Nános únosnost dna přes 0,06 MPa | 32469 | m3 |  | 0 |  | 0 |  |  |  |  | 19
;nános z vodní plochy, 50% z 22170
[6 empty] | 22170*0,5 | 11085
;z rákosin 80% z 26730
[6 empty] | 26730*0,8 | 21384
|  |  | P | 10 | 124203102 | Vykop vodotečí tř. 3 -5000m3 | 2040 | m3 |  | 0 |  | 0 |  |  |  |  | 19
;kanál na jižním okraji rákosin
|  |  | P | 11 | 125703311 | Čišť mel kanálů tl50cm nezpev dno | 660 | m3 |  | 0 |  | 0 |  |  |  |  | 19
;odvodńovací stoka
[6 empty] | 1,32*500 | 660
|  |  | P | 12 | 162253101 | Vodorov přem nánosu přes 40kpa | 16431 | m3 |  | 0 |  | 0 |  |  |  |  | 19
|  |  | P | 13 | 162253901 | Vodorov přem nánosu přípl 40m | 16431 | m3 |  | 0 |  | 0 |  |  |  |  | 19
|  |  | P | 14 | 162301101 | Vodorov přem.výkopku do 500m 1-4 | 37960 | m3 |  | 0 |  | 0 |  |  |  |  | 19
;odvoz sedimentu na meziskládky
|  |  | P | 15 | 162301101 | Vodorov přem.výkopku do 500m 1-4 | 35169 | m3 |  | 0 |  | 0 |  |  |  |  | 19
[6 empty] | 32469+660+2040 | 35169
|  |  | P | 16 | 167101102 | Nakládání výkopku přes 100m3tř.1-4 | 37960 | m3 |  | 0 |  | 0 |  |  |  |  | 19
;nános+odvodňovací stoka, odpočet 10% (odcezená voda)
[6 empty] | (22165+660)*0,9 | 20542.5
;nános z rákosin, odpočet 20% (odcezená voda)
[6 empty] | (26730+2040)*0,8 | 23016
;odpočet potřeba na hrázku
[6 empty] | -750 | -750
;odpočet na převrstvení louky po vykácení na polákově poloostrově
[6 empty] | -(24250*0,2) | -4850
|  |  | P | 17 | 171101131 | Násypy nesoudr.a soudr.střídavě | 750 | m3 |  | 0 |  | 0 |  |  |  |  | 19
;hrázka
|  |  | P | 18 | 171201101 | Násypy nehutněné | 4850 | m3 |  | 0 |  | 0 |  |  |  |  | 19
;louka na Polákově poloostrově
|  |  | P | 19 | 171201201 | Uloženi sypaniny na skládku | 37960 | m3 |  | 0 |  | 0 |  |  |  |  | 19
|  |  | P | 20 | 181101101 | Úprava pláně zářez tř. 4 bez zhut | 152500 | m2 |  | 0 |  | 0 |  |  |  |  | 19
|  |  | P | 21 | 182101101 | Svahování tř. 4 v zářezech | 1040 | m2 |  | 0 |  | 0 |  |  |  |  | 19
;kanál na kraji rákosin
[6 empty] | 400*1,3*2 | 1040
|  |  | P | 22 | 182201101 | Svahování násypů | 980 | m2 |  | 0 |  | 0 |  |  |  |  | 19
;hrázka
[6 empty] | 245*2*2 | 980
|  | 002 | O |  | HSV | zakládání objektů |  |  |  | 0 | 0 | 0 | 0 | 0 | 0.23519 | 0 | 0
Seznam položek pro oddíl :
|  |  | P | 23 | 221953111 | Zaražení dřev kůlů svisle 12cm 2m | 1.86 | m |  | 0 |  | 0 |  |  |  |  | 19
;hranoly 200/200, česle 5
[6 empty] | 1,860 | 1.86
|  |  | S | 24 | 60516178 | HRANOL MD 2 200X200 300-390 A | 0.0744 | m3 |  | 0 | 0 |  |  |  | 0.55 |  | 19
[6 empty] | 1,86*0,2*0,2 | 0.0744
|  |  | P | 25 | 239951121 | Pomoc kce dřev zvlášt zakl zřízení | 0.092 | m3 |  | 0 |  | 0 |  |  | 0.00253 |  | 19
;fošna 100/40, L = 2*8000 (kleštiny)
[6 empty] | 0,1*0,04*2,*8 | 0.064
[6 empty] | 0,04*0,28*2*1,25 | 0.028
|  |  | S | 26 | 60554680 | FOSNA DB NEO 2 40 100-40 1-2,49M | 0.224 | m3 |  | 0 | 0 |  |  |  | 0.77 |  | 19
[6 empty] | 0,1*0,04*2*28 | 0.224
|  |  | S | 27 | 60554702 | FOSNA DB NEO 2 40 280 1-2,49MA | 0.028 | m3 |  | 0 | 0 |  |  |  | 0.77 |  | 19
[6 empty] | 0,04*0,28*2*1,25 | 0.028
|  | 009 | O |  | HSV | doplňky konstrukcí |  |  |  | 0 | 0 | 0 | 0 | 0 | 0.02433 | 0 | 0
Seznam položek pro oddíl :
|  |  | P | 28 | 936941113 | Osaz dopl ocel součástí 50kg | 24.33 | kg |  | 0 |  | 0 |  |  |  |  | 19
;ocelové profily, česle
[6 empty] | 10,64 | 10.64
[6 empty] | 5,06 | 5.06
[6 empty] | 8,63 | 8.63
|  |  | S | 29 | 13224660 | TYC OCEL PLOCH 11373 35X5MM A | 0.00863 | t |  | 0 | 0 |  |  |  | 1 |  | 19
[6 empty] | 8,63*0,001 | 0.0086
|  |  | S | 30 | 13233642 | UHELN NEROVNORAM 11373 10X35X4MM | 0.00506 | t |  | 0 | 0 |  |  |  | 1 |  | 19
[6 empty] | 5,06*0,001 | 0.0051
|  |  | S | 31 | 13384315 | TYC OCEL U 11373 OZNAC 65 A | 0.01064 | t |  | 0 | 0 |  |  |  | 1 |  | 19
[6 empty] | 10,64*0,001 | 0.0106
|  |  | U | 32 | 998332011 | Úpr vod toků a ostat obj přesun | 594.964 | t |  | 0 |  | 0 |  |  |  |  | 19
|  | 999 | O |  | VRN | přirážky |  |  |  | 0 | 0 | 0 | 0 | 0 | 0 | 0 | 0
Seznam položek pro oddíl :
|  |  | V | 33 | Prir | zařízení staveniště | 211910.0384 | % |  | 0 |  |  |  | 0 |  |  | 19
| 002 |  | B |  |  | Rozvoz z meziskládky |  |  |  | 0 | 0 | 0 | 0 | 0 | 0 | 0 | 0
|  | 001 | O |  | HSV | zemní práce |  |  |  | 0 | 0 | 0 | 0 | 0 | 0 | 0 | 0
Seznam položek pro oddíl :
|  |  | P | 34 | 162301102 | Vodorov přem.výkopku do 1000m 4 | 23020 | m3 |  | 0 |  | 0 |  |  |  |  | 19
|  |  | P | 35 | 162401101 | Vodorovné přem.výkopku do 1500m 1-4 | 14940 | m3 |  | 0 |  | 0 |  |  |  |  | 19
|  |  | P | 36 | 167101102 | Nakládání výkopku přes 100m3tř.1-4 | 37960 | m3 |  | 0 |  | 0 |  |  |  |  | 19
|  |  | P | 37 | 171201101 | Násypy nehutněné | 37960 | m3 |  | 0 |  | 0 |  |  |  |  | 19
| 003 |  | B |  |  | Biologická rekultivace |  |  |  | 0 | 0 | 0 | 0 | 0 | 594.7038 | 0 | 0
|  | 001 | O |  | HSV | zemní práce |  |  |  | 0 | 0 | 0 | 0 | 0 | 594.7038 | 0 | 0
Seznam položek pro oddíl :
|  |  | P | 38 | 180451111 | Setí zem kultur do5ha do 5st | 38 | ha |  | 0 |  | 0 |  |  |  |  | 19
|  |  | S | 39 | 00572480 | SMES JETELOTRAVNI B | 3.8 | kg |  | 0 | 0 |  |  |  | 0.001 |  | 19
[6 empty] | 0,1*38 | 3.8
|  |  | P | 40 | 183551111 | Úpr půdy orbou prv do 5ha do 5st | 38 | ha |  | 0 |  | 0 |  |  |  |  | 19
|  |  | P | 41 | 183552511 | Hnojení v phn 2t/ha do5ha do5st | 38 | ha |  | 0 |  | 0 |  |  |  |  | 19
|  |  | P | 42 | 183553811 | Seč rozřez směsek do5ha do5st | 38 | ha |  | 0 |  | 0 |  |  |  |  | 19
|  |  | S | 43 | 58313660 | VAP.JEM.ML.DRUH C6 TR VI VL | 594.7 | t |  | 0 | 0 |  |  |  | 1 |  | 19
[6 empty] | 15,65*38 | 594.7
|  |  | P | 44 | 183551311 | Úpr půdy orbou stř do 5ha do 5st | 38 | ha |  | 0 |  | 0 |  |  |  |  | 19

## KrycíList
Krycí list zadání
Stavba: | Revitalizace Bohdanečského rybníka | [5 empty] | Část: | sekce VII
Zakázka: |  | bohdanec7 |  | Umístění: | Bohdanečský rybník
Stav. objekt č: |  |  |  | Investor: | Agentura ochrany přírody a krajiny
Č. rozpočtu: |  | C:\Program Files\SoftTrio\OR32\Data;bohdanec7 |  | Objednal:
Č. dodatku: |  |  |  | Projektant: | AGRO-AQUA s.r.o. Pardubice
Archivní číslo: |  |  |  | Zpracoval: | Navrátilová Eva
Datum: |  | 16/09/2009
Rozpočtové náklady [Kč] |  |  |  |  | Ostatní náklady |  |  |  |  | Vypracoval:
Typ oddílu | Dodávka | Montáž | HZS | Přirážky | Název nákladu |  |  | Částka | Sazba DPH
HSV | 0 | 0 | 0 | 0
PSV | 0 | 0 | 0 | 0
MON | 0 | 0 | 0 | 0
VRN | 0 | 0 | 0 | 0
OST | 0 | 0 | 0 | 0 | [5 empty] | Dne:
Celkem | 0 | 0 | 0 | 0
Základní rozpočtové náklady |  |  | 0 | [6 empty] | Odsouhlasil:
Přirážky |  |  | 0
Celkové rozpočtové náklady (bezDPH) |  |  | 0 |  | Celkové ostatní náklady |  |  | 0
Daň z přidané hodnoty (Rozpočet+Ostatní) |  |  |  |  | Dílčí DPH
Sazba[%] | Základ |  | Daň |  |  | Základna |  | Daň
5 | 0 |  | 0 |  |  | 0 |  | 0 |  | Dne:
19 | 0 |  | 0 |  |  | 0 |  | 0
0 | 0 |  | 0 |  |  | 0 |  | 0 |  | Razítko:
| 0 |  | 0 |  |  |  |  | 0
Celkové naklady (Rozpočet +Ostatní) vč. DPH |  |  |  |  | Účelové měrné jednotky (bez DPH)
0 |  |  |  |  | Název MJ |  |  | Počet MJ | Náklady/MJ