## KrycíList
Krycí list zadání
Stavba: | Revitalizace Bohdanečského rybníka | [5 empty] | Část: | Mimoglobální zařízení staveniště
Zakázka: |  | bohdanec |  | Umístění: | Lázně Bohdaneč
Stav. objekt č: |  | MGZ |  | Investor: | Agentura ochrany a krajiny ČR, Nuselská 236/39, 140 00 , Praha - Nusle
Č. rozpočtu: |  |  |  | Objednal:
Č. dodatku: |  |  |  | Projektant: | AGRO-AQUA, s.r.o. Pardubice
Archivní číslo: |  |  |  | Zpracoval: | Navrátilová Eva
Datum:
Rozpočtové náklady [Kč] |  |  |  |  | Ostatní náklady |  |  |  |  | Vypracoval:
Typ oddílu | Dodávka | Montáž | HZS | Přirážky | Název nákladu |  |  | Částka | Sazba DPH
HSV
PSV
MON
VRN
OST | [9 empty] | Dne:
Celkem | 0 | 0 | 0 | 0
Základní rozpočtové náklady |  |  | 0 | [6 empty] | Odsouhlasil:
Přirážky |  |  | 0
Celkové rozpočtové náklady (bezDPH) |  |  | 0 |  | Celkové ostatní náklady |  |  | 0
Daň z přidané hodnoty (Rozpočet+Ostatní) |  |  |  |  | Dílčí DPH
Sazba[%] | Základ |  | Daň |  |  | Základna |  | Daň
14 | [5 empty] | 0 |  | 0 |  | Dne:
20 | [5 empty] | 0 |  | 0
0 | [5 empty] | 0 |  | 0 |  | Razítko:
| 0 |  | 0 |  |  |  |  | 0
Celkové naklady (Rozpočet +Ostatní) vč. DPH |  |  |  |  | Účelové měrné jednotky (bez DPH)
0 |  |  |  |  | Název MJ |  |  | Počet MJ | Náklady/MJ

## Slepý
.Hdr | Objekt | Oddíl | Druh | Řádek | Číslo(SKP) | Název | Množství | Mj | Sazba | Cena celkem | Dodávka | Montáž | HZS | Přirážky | Hmoty1 | Hmoty2 | Dph
Slepý rozpočet
| Zadání |  |  | 0 |  | Revitalizace Bohdanečského rybníka |  |  | URS2009/2 | 180000 | 0 | 180000 | 0 | 0 | 440.9552 | 830.7 | 36000
Mimoglobální zařízení staveniště
| Obj | Odd | Dr | Ř | Číslo(SKP) | Popis řádku | Množství | Mj | Sazba | Celkem | Dodávka | Montáž | HZS | Přirážky | Hm1[t] | Hm2[t] | Dph
| 001 |  | B |  |  | Oprava komunikace p.č.935 v délce 150 m |  |  |  | 0 | 0 | 0 | 0 | 0 | 84.3307 | 0 | 0
|  | 005 | O |  | HSV | vozovky |  |  |  | 0 | 0 | 0 | 0 | 0 | 84.3307 | 0 | 0
Seznam položek pro oddíl :
|  |  | P | 1 | 572701111 | Vyspr výtluk kom-pěší kam hr drc | 21 | m3 |  | 0 |  | 0 |  |  | 1.4805 |  | 20
;20% z celkové délky opravy
[6 empty] | 150*3,5*0,2*0,2 | 21
|  |  | P | 2 | 577132311 | Beton asf tř3 ABJ ABS ABH tl 4cm | 525 | m2 |  | 0 |  | 0 |  |  | 0.10141 |  | 20
[6 empty] | 150*3,5 | 525
|  | 009 | O |  | HSV | doplňky konstrukcí |  |  |  | 0 | 0 | 0 | 0 | 0 | 0 | 0 | 0
Seznam položek pro oddíl :
|  |  | U | 3 | 998225111 | Přesun hmot poz kom kryt živičný | 84.3307 | t |  | 0 |  | 0 |  |  |  |  | 20
| 002 |  | B |  |  | Komunikace na Polákově poloostrově |  |  |  | 0 | 0 | 0 | 0 | 0 | 11.0595 | 284.7 | 0
|  | 001 | O |  | HSV | zemní práce |  |  |  | 0 | 0 | 0 | 0 | 0 | 0 | 284.7 | 0
Seznam položek pro oddíl :
|  |  | P | 4 | 113107121 | Odstraň podklad -50m2 kam drc 10cm | 2190 | m2 |  | 0 |  | 0 |  |  |  | 0.13 | 20
[6 empty] | 730*3 | 2190
|  | 005 | O |  | HSV | vozovky |  |  |  | 0 | 0 | 0 | 0 | 0 | 11.0595 | 0 | 0
Seznam položek pro oddíl :
|  |  | P | 5 | 561121111 | Podklad mech zpev zemina MZ tl150mm | 2190 | m2 |  | 0 |  | 0 |  |  |  |  | 20
[6 empty] | 730*3 | 2190
|  |  | P | 6 | 564722111 | Podkl vibrovaný stěrk ŠV tl 80mm | 2190 | m2 |  | 0 |  | 0 |  |  |  |  | 20
|  |  | P | 7 | 573312411 | Prolití podkl asf bez posyp 5kgm2 | 2190 | m2 |  | 0 |  | 0 |  |  | 0.00505 |  | 20
|  | 009 | O |  | HSV | doplňky konstrukcí |  |  |  | 0 | 0 | 0 | 0 | 0 | 0 | 0 | 0
Seznam položek pro oddíl :
|  |  | P | 8 | 979082213 | Vodor doprava suti sucho 1km | 284.7 | t |  | 0 |  | 0 |  |  |  |  | 20
[6 empty] | 730*3*0,130 | 284.7
|  |  | U | 9 | 998222011 | Přesun hm poz kom kryt kam | 11.0595 | t |  | 0 |  | 0 |  |  |  |  | 20
| 003 |  | B |  |  | Dočasné přemostění Opatovického kanálu |  |  |  | 180000 | 0 | 180000 | 0 | 0 | 0 | 0 | 36000
|  | 009 | O |  | HSV | doplňky konstrukcí |  |  |  | 180000 | 0 | 180000 | 0 | 0 | 0 | 0 | 36000
Seznam položek pro oddíl :
|  |  | P | 10 | 936901111 | Osazení provizorního mostu (nabídka) | 1 | ks | 180000 | 180000 |  | 180000 |  |  |  |  | 20
| 004 |  | B |  |  | Panelová vozovka |  |  |  | 0 | 0 | 0 | 0 | 0 | 345.565 | 546 | 0
|  | 001 | O |  | HSV | zemní práce |  |  |  | 0 | 0 | 0 | 0 | 0 | 0 | 546 | 0
Seznam položek pro oddíl :
|  |  | P | 11 | 180401211 | Založení luční trávník rovina | 1000 | m2 |  | 0 |  | 0 |  |  |  |  | 20
|  |  | P | 12 | 113106241 | Rozebr dlažeb vozov silnič dílců | 750 | m2 |  | 0 |  | 0 |  |  |  | 0.408 | 20
[6 empty] | 250*3 | 750
|  |  | P | 13 | 113107112 | Odstraň podklad -50m2 kam těž 20cm | 1000 | m2 |  | 0 |  | 0 |  |  |  | 0.24 | 20
|  |  | P | 14 | 183402111 | Rozrušení půdy -0,5m rovina | 1000 | m2 |  | 0 |  | 0 |  |  |  |  | 20
[6 empty] | 250*4 | 1000
|  | 002 | O |  | HSV | zakládání objektů |  |  |  | 0 | 0 | 0 | 0 | 0 | 0.14 | 0 | 0
Seznam položek pro oddíl :
|  |  | P | 15 | 289971212 | Zříz geotex 1:5 š do 6 m | 1000 | m2 |  | 0 |  | 0 |  |  | 3e-05 |  | 20
|  |  | S | 16 | 67352020 | GEOTEXTILIE PK-TEX PP15 100G/M2 A | 1100 | m2 |  | 0 | 0 |  |  |  | 0.0001 |  | 20
[6 empty] | 1000*1,1 | 1100
|  | 005 | O |  | HSV | vozovky |  |  |  | 0 | 0 | 0 | 0 | 0 | 345.425 | 0 | 0
Seznam položek pro oddíl :
|  |  | P | 17 | 584121111 | Osazení silnič dílců lože 4cm | 750 | m2 |  | 0 |  | 0 |  |  | 0.0835 |  | 20
[6 empty] | 3*250 | 750
|  |  | S | 18 | 59381299 | PANEL SIL KZD1-300/100 300X100X15A | 252.5 | kus |  | 0 | 0 |  |  |  | 1.12 |  | 20
[6 empty] | 250*1,01 | 252.5
|  |  | P | 19 | 564261111 | Podklad štěrkopísek ŠP tl 200mm | 1000 | m2 |  | 0 |  | 0 |  |  |  |  | 20
|  | 009 | O |  | HSV | doplňky konstrukcí |  |  |  | 0 | 0 | 0 | 0 | 0 | 0 | 0 | 0
Seznam položek pro oddíl :
|  |  | U | 20 | 998226011 | Přesun hm poz kom kryt mont z dílců | 345.565 | t |  | 0 |  | 0 |  |  |  |  | 20
|  | 999 | O |  | VRN | přirážky |  |  |  | 0 | 0 | 0 | 0 | 0 | 0 | 0 | 0
Seznam položek pro oddíl :
|  |  | V | 21 | Prir | zařízení staveniště | 23513.4955 | % |  | 0 |  |  |  | 0 |  |  | 20