## Rekapitulace stavby
2012 |  | List obsahuje: |  |  |  | 1) Souhrnný list stavby |  |  |  | 2) Rekapitulace objektů | [16 empty] | 2.0 | ZAMOK |  |  |  | False | False
| optimalizováno pro tisk sestav ve formátu A4 - na výšku | [16 empty] | >> skryté sloupce << | [12 empty] | 0,01 | 21
[31 empty] | 0,01 | 15
| SOUHRNNÝ LIST STAVBY | [17 empty] | v --- níže se nacházejí doplnkové a pomocné údaje k sestavám --- v | [11 empty] | 0,001
|  | Kód: |  |  |  | 16-004 | [24 empty] | 0,01
|  | Stavba: |  |  |  | Oprava LC Pod chatou | [24 empty] | 0,1
|  | JKSO: | [12 empty] | CC-CZ: | [15 empty] | 1
|  | Místo: | [12 empty] | Datum: |  | 23.6.2016 | [13 empty] | 10
100
|  | Objednatel: | [12 empty] | IČ: | [15 empty] | 0,1
[15 empty] | DIČ: | [15 empty] | 0,1
0,1
|  | Zhotovitel: | [12 empty] | IČ: | [15 empty] | 0,1
[15 empty] | DIČ: | [15 empty] | 0,1
False
|  | Projektant: | [12 empty] | IČ: | [15 empty] | False
[15 empty] | DIČ: | [15 empty] | True
0,01
|  | Zpracovatel: | [12 empty] | IČ: | [15 empty] | 0,01
DIČ:
Poznámka:
|  | Náklady z rozpočtů | [12 empty] | 447264.52
|  | Ostatní náklady ze souhrnného listu | [12 empty] | 0
|  | Cena bez DPH | [12 empty] | 447264.52
|  | DPH | základní |  |  |  | 21% |  | ze | 447264.52 |  |  |  |  | 93925.55
|  |  | snížená |  |  |  | 15% |  | ze | 0 |  |  |  |  | 0
|  |  | zákl. přenesená |  |  |  | 21% |  | ze | 0 |  |  |  |  | 0
|  |  | sníž. přenesená |  |  |  | 15% |  | ze | 0 |  |  |  |  | 0
|  |  | nulová |  |  |  | 0% |  | ze | 0 |  |  |  |  | 0
|  | Cena s DPH | [6 empty] | v |  | CZK |  |  |  | 541190.07
|  | Projektant | [9 empty] | Zpracovatel
|  | Datum a podpis: | [5 empty] | Razítko |  |  |  | Datum a podpis: |  |  |  | Razítko
|  | Objednavatel | [9 empty] | Zhotovitel
|  | Datum a podpis: | [5 empty] | Razítko |  |  |  | Datum a podpis: |  |  |  | Razítko
REKAPITULACE OBJEKTŮ STAVBY
| Kód: | [5 empty] | 16-004
| Stavba: | [5 empty] | Oprava LC Pod chatou
| Místo: | [12 empty] | Datum: |  | 23.6.2016
| Objednatel: | [12 empty] | Projektant: |  |  |  |  | Informatívní údaje z listů zakázek
| Zhotovitel: | [12 empty] | Zpracovatel:
| Kód |  |  | Objekt | [8 empty] | Cena bez DPH [CZK] |  |  |  | Cena s DPH [CZK] |  | z toho Ostat. náklady [CZK] | DPH [CZK] | Normohodiny [h] | DPH základní [CZK] | DPH snížená [CZK] | DPH základní přenesená [CZK] | DPH snížená přenesená [CZK] | Základna DPH základní | Základna DPH snížená | Základna DPH zákl. přenesená | Základna DPH sníž. přenesená | Základna DPH nulová
| 1) Náklady z rozpočtů | [11 empty] | 447264.52 |  |  |  | 541190.07 |  | 0 | 93925.55 | 485.1659 | 93925.55 | 0 | 0 | 0 | 447264.52 | 0 | 0 | 0 | 0 | D | 0 | ###NOIMPORT### | IMPORT | {6e9ebbde-39a8-4a3d-ac92-0db4a1edd72e} | {00000000-0000-0000-0000-000000000000}
/ |  | 16-004-01 |  |  | Oprava lesní cesty Pod chatou | [7 empty] | 447264.52 |  |  |  | 541190.07 |  | 0 | 93925.55 | 485.1659 | 93925.55 | 0 | 0 | 0 | 447264.52 | 0 | 0 | 0 | 0 |  | 1 |  | IMPORT | {e685bf1f-a52f-42bb-b9c8-88d161085322} | {6e9ebbde-39a8-4a3d-ac92-0db4a1edd72e}
| 2) Ostatní náklady ze souhrnného listu | [11 empty] | 0 |  |  |  | 0 |  | Procent. zadání [% nákladů rozpočtu] | Zařazení nákladů | DPH | DPH [CZK]
| Celkové náklady za stavbu 1) + 2) | [11 empty] | 447264.52 |  |  |  | 541190.07

## 16-004-01 - Oprava lesní ...
| List obsahuje: |  | 1) Krycí list rozpočtu |  | 2) Rekapitulace rozpočtu |  |  | 3) Rozpočet |  |  | Zpět na list: | Rekapitulace stavby
optimalizováno pro tisk sestav ve formátu A4 - na výšku | [11 empty] | >> skryté sloupce << | [9 empty] | {e685bf1f-a52f-42bb-b9c8-88d161085322}
2
KRYCÍ LIST ROZPOČTU | [12 empty] | v --- níže se nacházejí doplnkové a pomocné údaje k sestavám --- v | [8 empty] | False
| Stavba: |  | Oprava LC Pod chatou
| Objekt: |  | 16-004-01 - Oprava lesní cesty Pod chatou
| JKSO: | [7 empty] | CC-CZ:
| Místo: | [7 empty] | Datum: |  | 23.6.2016
| Objednatel: | [7 empty] | IČ:
DIČ:
| Zhotovitel: | [7 empty] | IČ:
DIČ:
| Projektant: | [7 empty] | IČ:
DIČ:
| Zpracovatel: | [7 empty] | IČ:
DIČ:
Poznámka:
| Náklady z rozpočtu | [7 empty] | 447264.52
| Ostatní náklady | [7 empty] | 0
| Cena bez DPH | [7 empty] | 447264.52
| DPH | základní | 21% | ze | 447264.52 |  |  |  | 93925.55
|  | snížená | 15% | ze | 0 |  |  |  | 0
|  | zákl. přenesená | 21% | ze | 0 |  |  |  | 0
|  | sníž. přenesená | 15% | ze | 0 |  |  |  | 0
|  | nulová | 0% | ze | 0 |  |  |  | 0
| Cena s DPH |  |  | v | CZK |  |  | 541190.07
| Projektant |  |  |  |  | Zpracovatel
| Datum a podpis: |  |  | Razítko |  | Datum a podpis: |  |  |  | Razítko
| Objednavatel |  |  |  |  | Zhotovitel
| Datum a podpis: |  |  | Razítko |  | Datum a podpis: |  |  |  | Razítko
REKAPITULACE ROZPOČTU
Stavba: |  |  | Oprava LC Pod chatou
Objekt: |  |  | 16-004-01 - Oprava lesní cesty Pod chatou
Místo: | [6 empty] | Datum: |  | 23.6.2016
Objednatel: | [6 empty] | Projektant:
Zhotovitel: | [6 empty] | Zpracovatel:
Kód - Popis | [9 empty] | Cena celkem [CZK]
1) Náklady z rozpočtu | [9 empty] | 447264.52 | [12 empty] | -1
| HSV - Práce a dodávky HSV | [8 empty] | 447264.52
| 1 - Zemní práce | [8 empty] | 154731.95
| 5 - Komunikace pozemní | [8 empty] | 254536.5
| 9 - Ostatní konstrukce a práce, bourání | [8 empty] | 0
| 998 - Přesun hmot | [8 empty] | 37996.07
2) Ostatní náklady | [9 empty] | 0 |  |  |  | DPH
Celkové náklady za stavbu 1) + 2) | [7 empty] | 447264.52
ROZPOČET
Stavba: |  |  | Oprava LC Pod chatou
Objekt: |  |  | 16-004-01 - Oprava lesní cesty Pod chatou
Místo: | [6 empty] | Datum: |  | 23.6.2016
Objednatel: | [6 empty] | Projektant:
Zhotovitel: | [6 empty] | Zpracovatel:
PČ | Typ | Kód | Popis |  |  | MJ | Množství | J.cena [CZK] |  | Cena celkem [CZK] |  |  | Poznámka | DPH | J. Nh [h] | Nh celkem [h] | J. hmotnost [t] | Hmotnost celkem [t] | J. suť [t] | Suť Celkem [t]
Náklady z rozpočtu | [9 empty] | 447264.52 | [5 empty] | 485.1659 |  | 563.9914 |  | 0 |  | D | -1 | [10 empty] | 447264.52
| HSV - Práce a dodávky HSV | [8 empty] | 447264.52 | [5 empty] | 485.1659 |  | 563.9914 |  | 0 | 1 | D | 0 |  |  |  | ROZPOCET | [6 empty] | 447264.52
| 1 - Zemní práce | [8 empty] | 154731.95 | [5 empty] | 375.014 |  | 0 |  | 0 | 1 | D | 1 |  |  |  | ROZPOCET | [6 empty] | 154731.95
19 | K | 100004212 | Hutnění sypaniny z horniny tř. 5 až 7 jedním pojezdem válce tl vrstvy do 600 mm |  |  | m3 | 318 | 4.9 |  | 1558.2 |  |  |  | základní | 0.002 | 0.636 | 0 | 0 | 0 | 0 | 4 | K | 2 |  |  |  | ROZPOCET | 1558.2 | 0 | 0 | 0 | 0 | 1 | 1558.2 | 4 | 1398868602
|  |  | 3180*0,10 |  |  |  | 318 | [14 empty] | VV | 2 | 2 | True | 1 | ROZPOCET
2 | K | 111201101 | Odstranění křovin a stromů průměru kmene do 100 mm i s kořeny z celkové plochy do 1000 m2 |  |  | m2 | 1590 | 36 |  | 57240 |  |  |  | základní | 0.172 | 273.48 | 0 | 0 | 0 | 0 | 4 | K | 2 |  |  |  | ROZPOCET | 57240 | 0 | 0 | 0 | 0 | 1 | 57240 | 4 | 439703690
|  |  | 1,5*2*530,0 |  |  |  | 1590 | [14 empty] | VV | 2 | 2 | True | 0 | ROZPOCET
|  |  | Součet |  |  |  | 1590 | [14 empty] | VV | 2 | 4 | True | 1 | ROZPOCET
4 | K | 122201101 | Odkopávky a prokopávky nezapažené v hornině tř. 3 objem do 100 m3 |  |  | m3 | 45 | 122 |  | 5490 |  |  |  | základní | 0.368 | 16.56 | 0 | 0 | 0 | 0 | 4 | K | 2 |  |  |  | ROZPOCET | 5490 | 0 | 0 | 0 | 0 | 1 | 5490 | 4 | 1014659619
|  |  | "odtěžit výtok á 30bm" 18*0,5*1,0*5,0 |  |  |  | 45 | [14 empty] | VV | 2 | 2 | True | 0 | ROZPOCET
|  |  | Mezisoučet |  |  |  | 45 | [14 empty] | VV | 2 | 3 | True | 0 | ROZPOCET
|  |  | Součet |  |  |  | 45 | [14 empty] | VV | 2 | 4 | True | 1 | ROZPOCET
5 | K | 122302201 | Odkopávky a prokopávky nezapažené pro silnice objemu do 100 m3 v hornině tř. 4 |  |  | m3 | 1 | 350 |  | 350 |  |  |  | základní | 0.818 | 0.818 | 0 | 0 | 0 | 0 | 4 | K | 2 |  |  |  | ROZPOCET | 350 | 0 | 0 | 0 | 0 | 1 | 350 | 4 | -1559206670
7 | K | 162301102 | Vodorovné přemístění do 1000 m výkopku/sypaniny z horniny tř. 1 až 4 |  |  | m3 | 22.5 | 77.3 |  | 1739.25 |  |  |  | základní | 0.046 | 1.035 | 0 | 0 | 0 | 0 | 4 | K | 2 |  |  |  | ROZPOCET | 1739.25 | 0 | 0 | 0 | 0 | 1 | 1739.25 | 4 | -1044815360
|  |  | "odtěžit výtok á 30bm" (18*0,5*1,0*5,0)/2 |  |  |  | 22.5 | [14 empty] | VV | 2 | 2 | True | 0 | ROZPOCET
|  |  | Součet |  |  |  | 22.5 | [14 empty] | VV | 2 | 4 | True | 1 | ROZPOCET
8 | K | 162301501 | Vodorovné přemístění křovin do 5 km D kmene do 100 mm |  |  | m2 | 1590 | 55 |  | 87450 |  |  |  | základní | 0.051 | 81.09 | 0 | 0 | 0 | 0 | 4 | K | 2 |  |  |  | ROZPOCET | 87450 | 0 | 0 | 0 | 0 | 1 | 87450 | 4 | -1650510675
|  |  | 1,5*2*530,0 |  |  |  | 1590 | [14 empty] | VV | 2 | 2 | True | 0 | ROZPOCET
|  |  | Součet |  |  |  | 1590 | [14 empty] | VV | 2 | 4 | True | 1 | ROZPOCET
9 | K | 171201101 | Uložení sypaniny do násypů nezhutněných |  |  | m3 | 45 | 20.1 |  | 904.5 |  |  |  | základní | 0.031 | 1.395 | 0 | 0 | 0 | 0 | 4 | K | 2 |  |  |  | ROZPOCET | 904.5 | 0 | 0 | 0 | 0 | 1 | 904.5 | 4 | 777010537
|  |  | "odtěžení výtoku" 45,0 |  |  |  | 45 | [14 empty] | VV | 2 | 2 | True | 0 | ROZPOCET
|  |  | Mezisoučet |  |  |  | 45 | [14 empty] | VV | 2 | 3 | True | 0 | ROZPOCET
|  |  | Součet |  |  |  | 45 | [14 empty] | VV | 2 | 4 | True | 1 | ROZPOCET
| 5 - Komunikace pozemní | [8 empty] | 254536.5 | [5 empty] | 70.1085 |  | 563.9914 |  | 0 | 1 | D | 1 |  |  |  | ROZPOCET | [6 empty] | 254536.5
14 | K | 566501111 | Úprava krytu z kameniva drceného pro nový kryt s doplněním kameniva drceného do 0,10 m3/m2 |  |  | m2 | 3180 | 79.3 |  | 252174 |  |  |  | základní | 0.022 | 69.96 | 0.17726 | 563.6868 | 0 | 0 | 4 | K | 2 |  |  |  | ROZPOCET | 252174 | 0 | 0 | 0 | 0 | 1 | 252174 | 4 | 751252826
|  |  | Při potřebné tl. 200mm je uvedena dvojnásobná plocha - dvě vrstvy po 100mm. | [18 empty] | P | 2
|  |  | 530,0*3,0*2 |  |  |  | 3180 | [14 empty] | VV | 2 | 2 | True | 1 | ROZPOCET
15 | K | 5970700001 | Zřízení zemní svodnice ve štěrkové vozovce |  |  | m | 13.5 | 175 |  | 2362.5 |  |  |  | základní | 0.011 | 0.1485 | 0.02256 | 0.30456 | 0 | 0 | 4 | K | 2 |  |  |  | ROZPOCET | 2362.5 | 0 | 0 | 0 | 0 | 1 | 2362.5 | 4 | -1186366439
|  |  | vyhloubení rýhy urovnání profilu zhutnění odklizení přebytečného výkopku | [18 empty] | P | 2
|  |  | jedna zemní svodnice na začátku úpravy, jedna v trase a jedna na konci úpravy | [18 empty] | VV | 2 | 1 | True | 0 | ROZPOCET
|  |  | 3*4,5 |  |  |  | 13.5 | [14 empty] | VV | 2 | 2 | True | 0 | ROZPOCET
|  |  | Součet |  |  |  | 13.5 | [14 empty] | VV | 2 | 4 | True | 1 | ROZPOCET
| 9 - Ostatní konstrukce a práce, bourání | [8 empty] | 0 | [5 empty] | 0 |  | 0 |  | 0 | 1 | D | 1 |  |  |  | ROZPOCET | [6 empty] | 0
| 998 - Přesun hmot | [8 empty] | 37996.07 | [5 empty] | 40.0434 |  | 0 |  | 0 | 1 | D | 1 |  |  |  | ROZPOCET | [6 empty] | 37996.07
17 | K | 998225111 | Přesun hmot pro pozemní komunikace s krytem z kamene, monolitickým betonovým nebo živičným |  |  | t | 563.991 | 59.8 |  | 33726.66 |  |  |  | základní | 0.066 | 37.2234 | 0 | 0 | 0 | 0 | 4 | K | 2 |  |  |  | ROZPOCET | 33726.66 | 0 | 0 | 0 | 0 | 1 | 33726.66 | 4 | -842421032
18 | K | 998225191 | Příplatek k přesunu hmot pro pozemní komunikace s krytem z kamene, živičným, betonovým do 1000 m |  |  | t | 563.991 | 7.57 |  | 4269.41 |  |  |  | základní | 0.005 | 2.82 | 0 | 0 | 0 | 0 | 4 | K | 2 |  |  |  | ROZPOCET | 4269.41 | 0 | 0 | 0 | 0 | 1 | 4269.41 | 4 | 812568404