## F.4. POLOŽKOVÝ ROZPOČET (S v.v
V Ý K A Z V Ý M Ě R | [9 empty] | E.
Stavba: Výhybny pro pěší u lesní cesty ,,Na Výrovku´´
Objekt: |  |  |  |  | Objednatel: Správa Krkonošského národního parku Vrchlabí
Část: |  |  |  |  | Zhotovitel:
JKSO: |  |  |  |  | Datum: 9.7.2015 |  |  |  | Zak.č.: | 12/14
P.Č. | KCN | Kód položky | Popis | MJ | Množství celkem | Cena jednotková | Dodávka celkem | Montáž celkem | Cena celkem | Hmotnost | Hmotnost celkem
1 | 2 | 3 | 4 | 5 | 6 | 7 | 8 | 9 | 10 | 11 | 12
|  | HSV | Práce a dodávky HSV | [7 empty] | 11.1883
|  | 1 | Zemní práce | [7 empty] | 0.0989
1 | 231 | 111301111 | Sejmutí drnu tl do 100 mm s přemístěním do 50 m nebo naložením na dopravní prostředek | m2 | 497.5 |  |  |  |  | 0 | 0
2 | 001 | 120001101 | Příplatek za ztížení vykopávky v blízkosti podzemního vedení | m3 | 7.6 |  |  |  |  | 0 | 0
3 | 001 | 122201101 | Odkopávky a prokopávky nezapažené v hornině tř. 3 objem do 100 m3 | m3 | 7.6 |  |  |  |  | 0 | 0
4 | 001 | 125203111 | Vykopávky melioračních kanálů pro meliorace lesnicko-technické v hornině tř. 3 | m3 | 4.6 |  |  |  |  | 0 | 0
5 | 001 | 129203101 | Čištění otevřených koryt vodotečí š dna do 5 m hl do 2,5 m v hornině tř. 3 | m3 | 26.8 |  |  |  |  | 0 | 0
|  |  | "natěžení chybějícího zemního materiálu - vodní tok v Eliščině údolí:" 26,80 |  | 26.8
6 | 001 | 130001101 | Příplatek za ztížení vykopávky v blízkosti podzemního vedení | m3 | 6 |  |  |  |  | 0 | 0
7 | 001 | 132312201 | Hloubení rýh š přes 600 do 2000 mm ručním nebo pneum nářadím v soudržných horninách tř. 4 | m3 | 6 |  |  |  |  | 0 | 0
8 | 001 | 162201211 | Vodorovné přemístění výkopku z horniny tř. 1 až 4 stavebním kolečkem do 10 m | m3 | 12.7 |  |  |  |  | 0 | 0
|  |  | "přemístění zeminy z míst přebytků do míst nedostatků - střední vzdál. = 110 m:" 12,70 |  | 12.7
9 | 001 | 162201219 | Příplatek k vodorovnému přemístění výkopku z horniny tř. 1 až 4 stavebním kolečkem ZKD 10 m | m3 | 127 |  |  |  |  | 0 | 0
|  |  | 12,700 * 10 |  | 127
10 | 231 | 162202111 | Vodorovné přemístění drnu bez naložení se složením do 100 m | m2 | 497.5 |  |  |  |  | 0 | 0
|  |  | "přemístění drnu na místě výhyben:" 497,50 |  | 497.5
11 | 001 | 162701105 | Vodorovné přemístění do 10000 m výkopku/sypaniny z horniny tř. 1 až 4 | m3 | 26.8 |  |  |  |  | 0 | 0
12 | 001 | 162701109 | Příplatek k vodorovnému přemístění výkopku/sypaniny z horniny tř. 1 až 4 ZKD 1000 m přes 10000 m | m3 | 187.6 |  |  |  |  | 0 | 0
13 | 001 | 167101101 | Nakládání výkopku z hornin tř. 1 až 4 do 100 m3 | m3 | 26.8 |  |  |  |  | 0 | 0
14 | 231 | 167102111 | Nakládání drnu ze skládky | m2 | 497.5 |  |  |  |  | 0 | 0
15 | 001 | 171101141 | Uložení sypaniny do 0,75 m3 násypu na 1 m silnice nebo železnice | m3 | 42 |  |  |  |  | 0 | 0
16 | 001 | 174101101 | Zásyp jam, šachet rýh nebo kolem objektů sypaninou se zhutněním | m3 | 3 |  |  |  |  | 0 | 0
17 | 231 | 180501111 | Zpevnění ploch drnováním plošným v rovině a ve svahu do 1:5 | m2 | 373.6 |  |  |  |  | 0.0002 | 0.07472
18 | 231 | 180501113 | Zpevnění ploch drnováním plošným ve svahu do 1:1 | m2 | 120.9 |  |  |  |  | 0.0002 | 0.02418
19 | 001 | 181951102 | Úprava pláně v hornině tř. 1 až 4 se zhutněním | m2 | 390 |  |  |  |  | 0 | 0
20 | 001 | 182101101 | Svahování v zářezech v hornině tř. 1 až 4 | m2 | 56.8 |  |  |  |  | 0 | 0
21 | 001 | 182201101 | Svahování násypů | m2 | 106.4 |  |  |  |  | 0 | 0
22 | 231 | 185804311 | Zalití rostlin vodou plocha do 20 m2 | m3 | 4.98 |  |  |  |  | 0 | 0
23 | 231 | 185851121 | Dovoz vody pro zálivku rostlin za vzdálenost do 1000 m | m3 | 4.98 |  |  |  |  | 0 | 0
|  | 5 | Komunikace pozemní | [7 empty] | 11.0894
24 | 221 | 597191121 | Rigol dlážděný z lomového kamene lomařsky upraveného na sucho bez lože | m | 18 |  |  |  |  | 0.61608 | 11.0894
|  | 9 | Ostatní konstrukce a práce, bourání | [7 empty] | 0
25 | 221 | 938902202 | Čištění příkopů ručně š dna do 400 mm objem nánosu do 0,30 m3/m | m | 25 |  |  |  |  | 0 | 0
|  | 998 | Přesun hmot | [7 empty] | 0
26 | 221 | 998225111 | Přesun hmot pro pozemní komunikace s krytem z kamene, monolitickým betonovým nebo živičným | t | 11.188 |  |  |  |  | 0 | 0
|  | VRN | Vedlejší rozpočtové náklady | [7 empty] | 0
|  | VRN2 | Příprava staveniště | [7 empty] | 0
27 | 000 | 021203000 | Stěhování přírodních hodnot | … | 0 |  |  |  |  | 0 | 0
|  |  | Celkem | [7 empty] | 11.1883