## Stavba
| Slepý rozpočet stavby |  |  |  |  | Datum: | 2015-04-21
| Stavba : | 03/2015 | Záchrana a podporabiodiv. na ryb. v PR Bažantula
| Objednatel : |  |  |  |  | IČO :
DIČ :
| Zhotovitel : |  |  |  |  | IČO :
DIČ :
| Za zhotovitele : |  |  |  |  | Za objednatele :
| _______________ |  |  |  |  | _______________
Rozpočtové náklady
Základ pro DPH |  | 15 | % |  |  |  | 0
DPH |  | 15 | % |  |  |  | 0
Základ pro DPH |  | 21 | % |  |  |  | 0
DPH |  | 21 | % |  |  |  | 0
Cena celkem za stavbu | [6 empty] | 0
Rekapitulace stavebních objektů a provozních souborů
Číslo a název objektu / provozního souboru |  |  |  | Cena celkem | Základ DPH 15 % | Základ DPH 21 % | DPH celkem | %
SO 01 | Oprava ohrázování rybníků |  |  | 0 | 0 | 0 | 0
SO 02 | Odtěžení dnových nánosů |  |  | 0 | 0 | 0 | 0
SO 03 | Snížení nivelety ostrovů |  |  | 0 | 0 | 0 | 0
SO 04 | Oprava manipulačních objektů |  |  | 0 | 0 | 0 | 0
SO 05 | Kácení dřevin |  |  | 0 | 0 | 0 | 0
SO 05.1 | Štěpkování a likvidace dřevin |  |  | 0 | 0 | 0 | 0
SO 06 | Výsadba dřevin |  |  | 0 | 0 | 0 | 0
SO 07 | Rekultivace a úprava území |  |  | 0 | 0 | 0 | 0
SO 08 | Náklady nutné k realizaci stavby |  |  | 0 | 0 | 0 | 0
Celkem za stavbu |  |  |  | 0 | 0 | 0 | 0
Rekapitulace stavebních rozpočtů
Číslo objektu | Číslo a název rozpočtu |  |  | Cena celkem | Základ DPH 15 % | Základ DPH 21 % | DPH celkem | %
SO 01 | 001 Stavební práce |  |  | 0 | 0 | 0 | 0
SO 02 | 001 Stavební práce |  |  | 0 | 0 | 0 | 0
SO 03 | 001 Stavební práce |  |  | 0 | 0 | 0 | 0
SO 04 | 001 Stavební práce |  |  | 0 | 0 | 0 | 0
SO 05 | 001 Stavební práce |  |  | 0 | 0 | 0 | 0
SO 05.1 | 001 Stavební práce |  |  | 0 | 0 | 0 | 0
SO 06 | 001 Stavební práce |  |  | 0 | 0 | 0 | 0
SO 07 | 001 Stavební práce |  |  | 0 | 0 | 0 | 0
SO 08 | 001 Náklady nutné k realizaci stavby |  |  | 0 | 0 | 0 | 0
Celkem za stavbu |  |  |  | 0 | 0 | 0 | 0
Rekapitulace stavebních dílů
Číslo a název dílu |  |  | % | HSV | PSV | Dodávka | Montáž | HZS
0 | Přípravné a pomocné práce |  |  | 0 | 0 | 0 | 0 | 0
1 | Zemní práce |  |  | 0 | 0 | 0 | 0 | 0
2 | Základy a zvláštní zakládání |  |  | 0 | 0 | 0 | 0 | 0
3 | Svislé a kompletní konstrukce |  |  | 0 | 0 | 0 | 0 | 0
4 | Vodorovné konstrukce |  |  | 0 | 0 | 0 | 0 | 0
5 | Komunikace |  |  | 0 | 0 | 0 | 0 | 0
62 | Úpravy povrchů vnější |  |  | 0 | 0 | 0 | 0 | 0
762 | Konstrukce tesařské |  |  | 0 | 0 | 0 | 0 | 0
767 | Konstrukce zámečnické |  |  | 0 | 0 | 0 | 0 | 0
8 | Trubní vedení |  |  | 0 | 0 | 0 | 0 | 0
93 | Dokončovací práce inženýrských staveb |  |  | 0 | 0 | 0 | 0 | 0
94 | Lešení a stavební výtahy |  |  | 0 | 0 | 0 | 0 | 0
96 | Bourání konstrukcí |  |  | 0 | 0 | 0 | 0 | 0
97 | Prorážení otvorů |  |  | 0 | 0 | 0 | 0 | 0
99 | Staveništní přesun hmot |  |  | 0 | 0 | 0 | 0 | 0
D96 | Přesuny suti a vybouraných hmot |  |  | 0 | 0 | 0 | 0 | 0
Celkem za stavbu |  |  |  | 0 | 0 | 0 | 0 | 0
Rekapitulace vedlejších rozpočtových nákladů
Název vedlejšího nákladu | [5 empty] | Cena celkem
Ztížené výrobní podmínky | [5 empty] | 0
Oborová přirážka | [5 empty] | 0
Přesun stavebních kapacit | [5 empty] | 0
Mimostaveništní doprava | [5 empty] | 0
Zařízení staveniště | [5 empty] | 0
Provoz investora | [5 empty] | 0
Kompletační činnost (IČD) | [5 empty] | 0
Rezerva rozpočtu | [5 empty] | 0
Celkem za stavbu | [5 empty] | 0

## SO 01 001 KL
SLEPÝ ROZPOČET
Rozpočet |  | 001 | Stavební práce | JKSO
Objekt |  |  |  | SKP
SO 01 |  | Oprava ohrázování rybníků |  | Měrná jednotka
Stavba |  |  |  | Počet jednotek
03/2015 |  | Záchrana a podporabiodiv. na ryb. v PR Bažantula |  | Náklady na m.j. | 0
Projektant |  |  |  | Typ rozpočtu
Zpracovatel projektu
Objednatel
Dodavatel |  |  |  | Zakázkové číslo
Rozpočtoval |  |  |  | Počet listů
ROZPOČTOVÉ NÁKLADY
Základní rozpočtové náklady |  |  | Ostatní rozpočtové náklady
| HSV celkem | 0 | Ztížené výrobní podmínky |  | 0
Z | PSV celkem | 0 | Oborová přirážka |  | 0
R | M práce celkem | 0 | Přesun stavebních kapacit |  | 0
N | M dodávky celkem | 0 | Mimostaveništní doprava |  | 0
ZRN celkem |  | 0 | Zařízení staveniště |  | 0
|  |  | Provoz investora |  | 0
HZS |  | 0 | Kompletační činnost (IČD) |  | 0
ZRN+HZS |  | 0 | Ostatní náklady neuvedené |  | 0
ZRN+ost.náklady+HZS |  | 0 | Ostatní náklady celkem |  | 0
Vypracoval |  |  | Za zhotovitele | Za objednatele
Jméno : |  |  | Jméno : | Jméno :
Datum : |  |  | Datum : | Datum :
Podpis : |  |  | Podpis: | Podpis:
Základ pro DPH |  | 21 | % | 0
DPH |  | 21 | % | 0
Základ pro DPH |  | 0 | % | 0
DPH |  | 0 | % | 0
CENA ZA OBJEKT CELKEM |  |  |  | 0
Poznámka :

## SO 01 001 Rek
Stavba : |  | 03/2015 Záchrana a podporabiodiv. na ryb. v PR Bažantula |  |  | Rozpočet : | 001
Objekt : |  | SO 01 Oprava ohrázování rybníků |  |  | Stavební práce
REKAPITULACE STAVEBNÍCH DÍLŮ
| Stavební díl |  | HSV | PSV | Dodávka | Montáž | HZS
1 | Zemní práce |  | 0 | 0 | 0 | 0 | 0
2 | Základy a zvláštní zakládání |  | 0 | 0 | 0 | 0 | 0
4 | Vodorovné konstrukce |  | 0 | 0 | 0 | 0 | 0
5 | Komunikace |  | 0 | 0 | 0 | 0 | 0
96 | Bourání konstrukcí |  | 0 | 0 | 0 | 0 | 0
99 | Staveništní přesun hmot |  | 0 | 0 | 0 | 0 | 0
D96 | Přesuny suti a vybouraných hmot |  | 0 | 0 | 0 | 0 | 0
| CELKEM OBJEKT |  | 0 | 0 | 0 | 0 | 0
VEDLEJŠÍ ROZPOČTOVÉ NÁKLADY
Název VRN |  |  | Kč | % | Základna |  | Kč
Ztížené výrobní podmínky |  |  |  |  | 0 |  | 0 | 0
Oborová přirážka |  |  |  |  | 0 |  | 0 | 0
Přesun stavebních kapacit |  |  |  |  | 0 |  | 0 | 0
Mimostaveništní doprava |  |  |  |  | 0 |  | 0 | 0
Zařízení staveniště |  |  |  |  | 0 |  | 0 | 1
Provoz investora |  |  |  |  | 0 |  | 0 | 1
Kompletační činnost (IČD) |  |  |  |  | 0 |  | 0 | 2
Rezerva rozpočtu |  |  |  |  | 0 |  | 0 | 2
| CELKEM VRN |  |  |  |  | 0

## SO 01 001 Pol
Slepý rozpočet
Stavba : |  | 03/2015 Záchrana a podporabiodiv. na ryb. v PR Bažantula |  | Rozpočet: | 001
Objekt : |  | SO 01 Oprava ohrázování rybníků |  | Stavební práce
P.č. | Číslo položky | Název položky | MJ | množství | cena / MJ | celkem (Kč) | Jednotková hmotnost | Celková hmotnost | Jednotková dem.hmot. | Celková dem.hmot.
Díl: | 1 | Zemní práce | [10 empty] | 1
1 | 113107222R00 | Odstranění podkladu nad 200 m2,kam.drcené tl.20 cm | m2 | 3472.17 | 0 | 0 | 0 | 0 | -0.235 | -815.9599 |  |  | 2 | 1 | 1 | 1 | 1 | 0 | 0 | 0 | 0 | 0 | 1 | 1
|  | (529,78+545,11+82,50)*3,0 |  | 3472.17 | [7 empty] | (529,78+545,11+82,50)*3,0
2 | 122201103R00 | Odkopávky nezapažené v hor. 3 do 10000 m3 | m3 | 3816.74 | 0 | 0 | 0 | 0 | 0 | 0 |  |  | 2 | 1 | 1 | 1 | 1 | 0 | 0 | 0 | 0 | 0 | 1 | 1
|  | 2647,61 |  | 2647.61 | [7 empty] | 2647,61
|  | 411,25+224,20+533,68 |  | 1169.13 | [7 empty] | 411,25+224,20+533,68
3 | 122201109R00 | Příplatek za lepivost - odkopávky v hor. 3 | m3 | 3816.74 | 0 | 0 | 0 | 0 | 0 | 0 |  |  | 2 | 1 | 1 | 1 | 1 | 0 | 0 | 0 | 0 | 0 | 1 | 1
|  | 2647,61 |  | 2647.61 | [7 empty] | 2647,61
|  | 411,25+224,20+533,68 |  | 1169.13 | [7 empty] | 411,25+224,20+533,68
4 | 127701101R00 | Výkop pod vodou v hor.4 do 1000 m3,vrstva do 0,5 m | m3 | 36.8122 | 0 | 0 | 0 | 0 | 0 | 0 |  |  | 2 | 1 | 1 | 1 | 1 | 0 | 0 | 0 | 0 | 0 | 1 | 1
|  | 29,88*1,10*1,12 |  | 36.8122 | [7 empty] | 29,88*1,10*1,12
5 | 131201102R00 | Hloubení nezapažených jam v hor.3 do 1000 m3 | m3 | 843.59 | 0 | 0 | 0 | 0 | 0 | 0 |  |  | 2 | 1 | 1 | 1 | 1 | 0 | 0 | 0 | 0 | 0 | 1 | 1
|  | 372,43+224,29+140,54+20 |  | 757.26 | [7 empty] | 372,43+224,29+140,54+20
|  | 86,33 |  | 86.33 | [7 empty] | 86,33
6 | 131201109R00 | Příplatek za lepivost - hloubení nezap.jam v hor.3 | m3 | 843.59 | 0 | 0 | 0 | 0 | 0 | 0 |  |  | 2 | 1 | 1 | 1 | 1 | 0 | 0 | 0 | 0 | 0 | 1 | 1
|  | 372,43+224,29+140,54+20 |  | 757.26 | [7 empty] | 372,43+224,29+140,54+20
|  | 86,33 |  | 86.33 | [7 empty] | 86,33
7 | 162301101R00 | Vodorovné přemístění výkopku z hor.1-4 do 500 m | m3 | 843.59 | 0 | 0 | 0 | 0 | 0 | 0 |  |  | 2 | 1 | 1 | 1 | 1 | 0 | 0 | 0 | 0 | 0 | 1 | 1
8 | 162501101R00 | Vodorovné přemístění výkopku z hor.1-4 do 2500 m | m3 | 13853.5522 | 0 | 0 | 0 | 0 | 0 | 0 |  |  | 2 | 1 | 1 | 1 | 1 | 0 | 0 | 0 | 0 | 0 | 1 | 1
|  | 10000 |  | 10000 | [7 empty] | 10000
|  | 3816,74+36,8122 |  | 3853.5522 | [7 empty] | 3816,74+36,8122
9 | 167101102R00 | Nakládání výkopku z hor.1-4 v množství nad 100 m3 | m3 | 18000 | 0 | 0 | 0 | 0 | 0 | 0 |  |  | 2 | 1 | 1 | 1 | 1 | 0 | 0 | 0 | 0 | 0 | 1 | 1
10 | 171101102R00 | Uložení sypaniny do násypů zhutněných na 96% PS | m3 | 23947.91 | 0 | 0 | 0 | 0 | 0 | 0 |  |  | 2 | 1 | 1 | 1 | 1 | 0 | 0 | 0 | 0 | 0 | 1 | 1
|  | 17453,34 |  | 17453.34 | [7 empty] | 17453,34
|  | 1213,06+700,41+3862,88 |  | 5776.35 | [7 empty] | 1213,06+700,41+3862,88
|  | 718,22 |  | 718.22 | [7 empty] | 718,22
11 | 171201201R00 | Uložení sypaniny na skl.-modelace na výšku přes 2m | m3 | 3853.5522 | 0 | 0 | 0 | 0 | 0 | 0 |  |  | 2 | 1 | 1 | 1 | 1 | 0 | 0 | 0 | 0 | 0 | 1 | 1
|  | 3816,74+36,8122 |  | 3853.5522 | [7 empty] | 3816,74+36,8122
12 | 180401211R00 | Založení trávníku lučního výsevem v rovině | m2 | 13880.28 | 0 | 0 | 0 | 0 | 0 | 0 |  |  | 2 | 1 | 1 | 1 | 1 | 0 | 0 | 0 | 0 | 0 | 1 | 1
|  | 8211,54+2245+1279,04+2144,70 |  | 13880.28 | [7 empty] | 8211,54+2245+1279,04+2144,70
13 | 180401212R00 | Založení trávníku lučního výsevem ve svahu do 1:2 | m2 | 24304.27 | 0 | 0 | 0 | 0 | 0 | 0 |  |  | 2 | 1 | 1 | 1 | 1 | 0 | 0 | 0 | 0 | 0 | 1 | 1
|  | 18042,78+2117,78+899,22+3244,49 |  | 24304.27 | [7 empty] | 18042,78+2117,78+899,22+3244,49
14 | 181103111R00 | Úprava pláně v zářezech, hor. 1 - 5 se zhutněním | m2 | 35031.495 | 0 | 0 | 0 | 0 | 0 | 0 |  |  | 2 | 1 | 1 | 1 | 1 | 0 | 0 | 0 | 0 | 0 | 1 | 1
|  | (15161,17+1939,33+1724,59+1049,57)*1,5 |  | 29811.99 | [7 empty] | (15161,17+1939,33+1724,59+1049,57)*1,5
|  | (529,78+545,11+85)*3,0*1,5 |  | 5219.505 | [7 empty] | (529,78+545,11+85)*3,0*1,5
15 | 181201102R00 | Úprava pláně v násypech v hor. 1-4, se zhutněním | m2 | 22839.93 | 0 | 0 | 0 | 0 | 0 | 0 |  |  | 2 | 1 | 1 | 1 | 1 | 0 | 0 | 0 | 0 | 0 | 1 | 1
|  | (10075,25+1830,25+1279,04+2042,08)*1,5 |  | 22839.93 | [7 empty] | (10075,25+1830,25+1279,04+2042,08)*1,5
16 | 181301112R00 | Rozprostření ornice, rovina, tl.10-15 cm,nad 500m2 | m2 | 8318.15 | 0 | 0 | 0 | 0 | 0 | 0 |  |  | 2 | 1 | 1 | 1 | 1 | 0 | 0 | 0 | 0 | 0 | 1 | 1
|  | (5052,99+1966,56+1217,76+80,84) |  | 8318.15 | [7 empty] | (5052,99+1966,56+1217,76+80,84)
17 | 182101101R00 | Svahování v zářezech v hor. 1 - 4 | m2 | 24695.44 | 0 | 0 | 0 | 0 | 0 | 0 |  |  | 2 | 1 | 1 | 1 | 1 | 0 | 0 | 0 | 0 | 0 | 1 | 1
|  | (11240,36+2321,33+719,08+4287,23)*1,33 |  | 24695.44 | [7 empty] | (11240,36+2321,33+719,08+4287,23)*1,33
18 | 182201101R00 | Svahování násypů | m2 | 58189.16 | 0 | 0 | 0 | 0 | 0 | 0 |  |  | 2 | 1 | 1 | 1 | 1 | 0 | 0 | 0 | 0 | 0 | 1 | 1
|  | (22927,5+2115,10+899,22+3152,76)*2,00 |  | 58189.16 | [7 empty] | (22927,5+2115,10+899,22+3152,76)*2,00
19 | 182301132R00 | Rozprostření ornice, svah, tl. 10-15 cm, nad 500m2 | m2 | 10716.13 | 0 | 0 | 0 | 0 | 0 | 0 |  |  | 2 | 1 | 1 | 1 | 1 | 0 | 0 | 0 | 0 | 0 | 1 | 1
|  | (10548,13+65,40+102,60+0) |  | 10716.13 | [7 empty] | (10548,13+65,40+102,60+0)
20 | 184807111R00 | Ochrana stromu bedněním - zřízení | m2 | 200 | 0 | 0 | 0.0094 | 1.88 | 0 | 0 |  |  | 2 | 1 | 1 | 1 | 1 | 0 | 0 | 0 | 0 | 0 | 1 | 1
21 | 184807112R00 | Ochrana stromu bedněním - odstranění | m2 | 200 | 0 | 0 | 0 | 0 | 0 | 0 |  |  | 2 | 1 | 1 | 1 | 1 | 0 | 0 | 0 | 0 | 0 | 1 | 1
22 | 00572460 | Směs travní technická balení 25 kg PROFI | kg | 308.4854 | 0 | 0 | 0.001 | 0.30849 |  | 0 |  |  | 2 | 3 | 1 | 572460 | 1 | 0 | 0 | 0 | 0 | 0 | 3 | 1
|  | (23229,69+13880,28+14304,27)*0,006 |  | 308.4854 | [7 empty] | (23229,69+13880,28+14304,27)*0,006
| Celkem za | 1 Zemní práce |  |  |  | 0 |  | 2.1885 |  | -815.9599 |  |  | 4 |  |  |  |  | 0 | 0 | 0 | 0 | 0
Díl: | 2 | Základy a zvláštní zakládání | [10 empty] | 1
23 | 289971232R00 | Zřízení vrstvy z geotext. sklon do 1:1 š.do 6 m | m2 | 6424.95 | 0 | 0 | 3e-05 | 0.19275 | 0 | 0 |  |  | 2 | 1 | 1 | 1 | 1 | 0 | 0 | 0 | 0 | 0 | 1 | 1
|  | 4252,91+1581,84+590,20 |  | 6424.95 | [7 empty] | 4252,91+1581,84+590,20
24 | 69370000 | Geotextilie 600g/m2 | m2 | 7388.6925 | 0 | 0 | 0.0006 | 4.4332 |  | 0 |  |  | 2 | 3 | 1 | 69370000 | 1 | 0 | 0 | 0 | 0 | 0 | 3 | 1
|  | (4252,91+1581,84+590,20)*1,15 |  | 7388.6925 | [7 empty] | (4252,91+1581,84+590,20)*1,15
| Celkem za | 2 Základy a zvláštní zakládání |  |  |  | 0 |  | 4.626 |  | 0 |  |  | 4 |  |  |  |  | 0 | 0 | 0 | 0 | 0
Díl: | 4 | Vodorovné konstrukce | [10 empty] | 1
25 | 462511270R00 | Zához z kamene bez proštěrk. z terénu do 200 kg patka | m3 | 1009.764 | 0 | 0 | 2.1216 | 2142.3153 | 0 | 0 |  |  | 2 | 1 | 1 | 1 | 1 | 0 | 0 | 0 | 0 | 0 | 1 | 1
|  | (427,76+203,61+89,89)*1,40 |  | 1009.764 | [7 empty] | (427,76+203,61+89,89)*1,40
26 | 462512270R00 | Zához z kamene s proštěrk. z terénu do 200 kg | m3 | 1480.488 | 0 | 0 | 2.4216 | 3585.1497 | 0 | 0 |  |  | 2 | 1 | 1 | 1 | 1 | 0 | 0 | 0 | 0 | 0 | 1 | 1
|  | (579,75+203,61+57,22)*1,10 |  | 924.638 | [7 empty] | (579,75+203,61+57,22)*1,10
|  | 55,85+500 |  | 555.85 | [7 empty] | 55,85+500
27 | 462519002R00 | Příplatek-urovnání ploch záhozu, kameny do 200 kg | m2 | 4210.67 | 0 | 0 | 0 | 0 | 0 | 0 |  |  | 2 | 1 | 1 | 1 | 1 | 0 | 0 | 0 | 0 | 0 | 1 | 1
|  | 2568,02+723,95+206,10 |  | 3498.07 | [7 empty] | 2568,02+723,95+206,10
|  | 2,80*4,5+2,80*250 |  | 712.6 | [7 empty] | 2,80*4,5+2,80*250
| Celkem za | 4 Vodorovné konstrukce |  |  |  | 0 |  | 5727.465 |  | 0 |  |  | 4 |  |  |  |  | 0 | 0 | 0 | 0 | 0
Díl: | 5 | Komunikace | [10 empty] | 1
28 | 564751111R00 | Podklad z kameniva drceného vel.32-63 mm,tl. 15 cm | m2 | 4586.28 | 0 | 0 | 0.2916 | 1337.3592 | 0 | 0 |  |  | 2 | 1 | 1 | 1 | 1 | 0 | 0 | 0 | 0 | 0 | 1 | 1
|  | 529,8*3,0 |  | 1589.4 | [7 empty] | 529,8*3,0
|  | 545,11*3,0 |  | 1635.33 | [7 empty] | 545,11*3,0
|  | 2,80*3,0 |  | 8.4 | [7 empty] | 2,80*3,0
|  | 68*3,0 |  | 204 | [7 empty] | 68*3,0
|  | 41,05*3,0 |  | 123.15 | [7 empty] | 41,05*3,0
|  | 4*4,0*12 |  | 192 | [7 empty] | 4*4,0*12
|  | 278*3,0 |  | 834 | [7 empty] | 278*3,0
| Celkem za | 5 Komunikace |  |  |  | 0 |  | 1337.3592 |  | 0 |  |  | 4 |  |  |  |  | 0 | 0 | 0 | 0 | 0
Díl: | 96 | Bourání konstrukcí | [10 empty] | 1
29 | 96-R-1 | Úprava vjezdů lovišť | kus | 4 | 0 | 0 | 0.001 | 0.004 |  | 0 |  |  | 2 | 12 | 0 | 1 | 1 | 0 | 0 | 0 | 0 | 0 | 12 | 0
|  | V položce je zahrnuto: | [8 empty] | V položce je zahrnuto: |  | 3
|  | - demontáž panelů sjezdu k lovišti | [8 empty] | - demontáž panelů sjezdu k lovišti |  | 3
|  | - zpětná montáž panelů sjezdu k lovišti | [8 empty] | - zpětná montáž panelů sjezdu k lovišti |  | 3
|  | - náklady na potřebnou mechanizaci - ATJ - a obsluhu | [8 empty] | - náklady na potřebnou mechanizaci - ATJ - a obsluhu |  | 3
|  | - náklady na případný odvoz, uložení a poplatek za skládku v případě úplného poškození panelů | [8 empty] | - náklady na případný odvoz, uložení a poplatek za skládku v případě úplného poškození panelů |  | 3
|  | - zřízení podkladu panelů (dodávka + montáž) včetně úpravy podkladu | [8 empty] | - zřízení podkladu panelů (dodávka + montáž) včetně úpravy podkladu |  | 3
| Celkem za | 96 Bourání konstrukcí |  |  |  | 0 |  | 0.004 |  | 0 |  |  | 4 |  |  |  |  | 0 | 0 | 0 | 0 | 0
Díl: | 99 | Staveništní přesun hmot | [10 empty] | 1
30 | 998321011R00 | Přesun hmot pro hráze přehradní zemní a kamenité | t | 7071.6427 | 0 | 0 | 0 | 0 |  | 0 |  |  | 2 | 7 | 1 | 2 | 1 | 0 | 0 | 0 | 0 | 0 | 7 | 1
| Celkem za | 99 Staveništní přesun hmot |  |  |  | 0 |  | 0 |  | 0 |  |  | 4 |  |  |  |  | 0 | 0 | 0 | 0 | 0
Díl: | D96 | Přesuny suti a vybouraných hmot | [10 empty] | 1
31 | 979082213R00 | Vodorovná doprava suti po suchu do 1 km | t | 815.9639 | 0 | 0 | 0 | 0 |  | 0 |  |  | 2 | 8 | 0 | 3 | 1 | 0 | 0 | 0 | 0 | 0 | 8 | 0
32 | 979082219R00 | Příplatek za dopravu suti po suchu za další 1 km | t | 1223.9459 | 0 | 0 | 0 | 0 |  | 0 |  |  | 2 | 8 | 0 | 3 | 1 | 0 | 0 | 0 | 0 | 0 | 8 | 0
33 | 979093111R00 | Uložení suti na skládku bez zhutnění | t | 815.9639 | 0 | 0 | 0 | 0 |  | 0 |  |  | 2 | 8 | 0 | 3 | 1 | 0 | 0 | 0 | 0 | 0 | 8 | 0
| Celkem za | D96 Přesuny suti a vybouraných hmot |  |  |  | 0 |  | 0 |  | 0 |  |  | 4 |  |  |  |  | 0 | 0 | 0 | 0 | 0

## SO 02 001 KL
SLEPÝ ROZPOČET
Rozpočet |  | 001 | Stavební práce | JKSO
Objekt |  |  |  | SKP
SO 02 |  | Odtěžení dnových nánosů |  | Měrná jednotka
Stavba |  |  |  | Počet jednotek
03/2015 |  | Záchrana a podporabiodiv. na ryb. v PR Bažantula |  | Náklady na m.j. | 0
Projektant |  |  |  | Typ rozpočtu
Zpracovatel projektu
Objednatel
Dodavatel |  |  |  | Zakázkové číslo
Rozpočtoval |  |  |  | Počet listů
ROZPOČTOVÉ NÁKLADY
Základní rozpočtové náklady |  |  | Ostatní rozpočtové náklady
| HSV celkem | 0 | Ztížené výrobní podmínky |  | 0
Z | PSV celkem | 0 | Oborová přirážka |  | 0
R | M práce celkem | 0 | Přesun stavebních kapacit |  | 0
N | M dodávky celkem | 0 | Mimostaveništní doprava |  | 0
ZRN celkem |  | 0 | Zařízení staveniště |  | 0
|  |  | Provoz investora |  | 0
HZS |  | 0 | Kompletační činnost (IČD) |  | 0
ZRN+HZS |  | 0 | Ostatní náklady neuvedené |  | 0
ZRN+ost.náklady+HZS |  | 0 | Ostatní náklady celkem |  | 0
Vypracoval |  |  | Za zhotovitele | Za objednatele
Jméno : |  |  | Jméno : | Jméno :
Datum : |  |  | Datum : | Datum :
Podpis : |  |  | Podpis: | Podpis:
Základ pro DPH |  | 21 | % | 0
DPH |  | 21 | % | 0
Základ pro DPH |  | 0 | % | 0
DPH |  | 0 | % | 0
CENA ZA OBJEKT CELKEM |  |  |  | 0
Poznámka :

## SO 02 001 Rek
Stavba : |  | 03/2015 Záchrana a podporabiodiv. na ryb. v PR Bažantula |  |  | Rozpočet : | 001
Objekt : |  | SO 02 Odtěžení dnových nánosů |  |  | Stavební práce
REKAPITULACE STAVEBNÍCH DÍLŮ
| Stavební díl |  | HSV | PSV | Dodávka | Montáž | HZS
1 | Zemní práce |  | 0 | 0 | 0 | 0 | 0
5 | Komunikace |  | 0 | 0 | 0 | 0 | 0
99 | Staveništní přesun hmot |  | 0 | 0 | 0 | 0 | 0
| CELKEM OBJEKT |  | 0 | 0 | 0 | 0 | 0
VEDLEJŠÍ ROZPOČTOVÉ NÁKLADY
Název VRN |  |  | Kč | % | Základna |  | Kč
Ztížené výrobní podmínky |  |  |  |  | 0 |  | 0 | 0
Oborová přirážka |  |  |  |  | 0 |  | 0 | 0
Přesun stavebních kapacit |  |  |  |  | 0 |  | 0 | 0
Mimostaveništní doprava |  |  |  |  | 0 |  | 0 | 0
Zařízení staveniště |  |  |  |  | 0 |  | 0 | 1
Provoz investora |  |  |  |  | 0 |  | 0 | 1
Kompletační činnost (IČD) |  |  |  |  | 0 |  | 0 | 2
Rezerva rozpočtu |  |  |  |  | 0 |  | 0 | 2
| CELKEM VRN |  |  |  |  | 0

## SO 02 001 Pol
Slepý rozpočet
Stavba : |  | 03/2015 Záchrana a podporabiodiv. na ryb. v PR Bažantula |  | Rozpočet: | 001
Objekt : |  | SO 02 Odtěžení dnových nánosů |  | Stavební práce
P.č. | Číslo položky | Název položky | MJ | množství | cena / MJ | celkem (Kč) | Jednotková hmotnost | Celková hmotnost | Jednotková dem.hmot. | Celková dem.hmot.
Díl: | 1 | Zemní práce | [10 empty] | 1
1 | 111101103R00 | Odstranění travin, rákosu na ploše nad 1 ha | har | 2.18 | 0 | 0 | 0 | 0 | 0 | 0 |  |  | 2 | 1 | 1 | 1 | 1 | 0 | 0 | 0 | 0 | 0 | 1 | 1
|  | 0,18+2,0 |  | 2.18 | [7 empty] | 0,18+2,0
2 | 111101104R00 | Odstranění rákosu ve vodě na jakékoliv ploše | har | 3.1165 | 0 | 0 | 0 | 0 | 0 | 0 |  |  | 2 | 1 | 1 | 1 | 1 | 0 | 0 | 0 | 0 | 0 | 1 | 1
|  | (1000+14665+810+14690)*0,0001 |  | 3.1165 | [7 empty] | (1000+14665+810+14690)*0,0001
3 | 122703601R00 | Odstranění nánosu při únosnosti dna 15 - 40 kPa | m3 | 16501.0305 | 0 | 0 | 0 | 0 | 0 | 0 |  |  | 2 | 1 | 1 | 1 | 1 | 0 | 0 | 0 | 0 | 0 | 1 | 1
|  | (17725,68+5113,77+6373+1848)*0,25 |  | 7765.1125 | [7 empty] | (17725,68+5113,77+6373+1848)*0,25
|  | (3801+5141,50)*0,25 |  | 2235.625 | [7 empty] | (3801+5141,50)*0,25
|  | 5000,368 |  | 5000.368 | [7 empty] | 5000368
|  | 285,70*0,35*6*5*0,5 |  | 1499.925 | [7 empty] | 285,70*0,35*6*5*0,5
4 | 122703602R00 | Odstranění nánosu při únosnosti dna 40 - 60 kPa | m3 | 41391.1375 | 0 | 0 | 0 | 0 | 0 | 0 |  |  | 2 | 1 | 1 | 1 | 1 | 0 | 0 | 0 | 0 | 0 | 1 | 1
|  | (17725,68+5113,77+6373+1848)*0,75 |  | 23295.3375 | [7 empty] | (17725,68+5113,77+6373+1848)*0,75
|  | (3801+5141,50)*0,75 |  | 6706.875 | [7 empty] | (3801+5141,50)*0,75
|  | 9889 |  | 9889 | [7 empty] | 9889
|  | 285,70*0,35*6*5*0,5 |  | 1499.925 | [7 empty] | 285,70*0,35*6*5*0,5
5 | 125703311R00 | Čištění kanálů s nezpevněným.dnem, tl.vrstvy 50 cm | m3 | 20764.15 | 0 | 0 | 0 | 0 | 0 | 0 |  |  | 2 | 1 | 1 | 1 | 1 | 0 | 0 | 0 | 0 | 0 | 1 | 1
|  | 4*200*5*0,55 |  | 2200 | [7 empty] | 4*200*5*0,55
|  | 7*170*5*0,55 |  | 3272.5 | [7 empty] | 7*170*5*0,55
|  | 4*130*5*0,55 |  | 1430 | [7 empty] | 4*130*5*0,55
|  | 7*100*5*0,55 |  | 1925 | [7 empty] | 7*100*5*0,55
|  | 5*180*5*0,40 |  | 1800 | [7 empty] | 5*180*5*0,40
|  | 6*140*5*0,40 |  | 1680 | [7 empty] | 6*140*5*0,40
|  | 5*220*5*0,40 |  | 2200 | [7 empty] | 5*220*5*0,40
|  | 458*1,5*0,40 |  | 274.8 | [7 empty] | 458*1,5*0,40
|  | 6*144*5*0,35 |  | 1512 | [7 empty] | 6*144*5*0,35
|  | 6*140*5*0,35 |  | 1470 | [7 empty] | 6*140*5*0,35
|  | 285,70*0,35*6*5 |  | 2999.85 | [7 empty] | 285,70*0,35*6*5
6 | 162253101R00 | Vodorovné přemístění nánosu, únos.dna přes 40 kPa | m3 | 39891.2125 | 0 | 0 | 0 | 0 | 0 | 0 |  |  | 2 | 1 | 1 | 1 | 1 | 0 | 0 | 0 | 0 | 0 | 1 | 1
|  | (17725,68+5113,77+6373+1848)*0,75 |  | 23295.3375 | [7 empty] | (17725,68+5113,77+6373+1848)*0,75
|  | (3801+5141,50)*0,75 |  | 6706.875 | [7 empty] | (3801+5141,50)*0,75
|  | 9889 |  | 9889 | [7 empty] | 9889
7 | 162253102R00 | Vodorovné přemístění nánosu, únos.dna 15-40 kPa | m3 | 15001.1055 | 0 | 0 | 0 | 0 | 0 | 0 |  |  | 2 | 1 | 1 | 1 | 1 | 0 | 0 | 0 | 0 | 0 | 1 | 1
|  | (17725,68+5113,77+6373+1848)*0,25 |  | 7765.1125 | [7 empty] | (17725,68+5113,77+6373+1848)*0,25
|  | (3801+5141,50)*0,25 |  | 2235.625 | [7 empty] | (3801+5141,50)*0,25
|  | 5000,368 |  | 5000.368 | [7 empty] | 5000368
8 | 162253901R00 | Příplatek za každých dalších 40 m přes 60 m | m3 | 161399.9875 | 0 | 0 | 0 | 0 | 0 | 0 |  |  | 2 | 1 | 1 | 1 | 1 | 0 | 0 | 0 | 0 | 0 | 1 | 1
|  | (17725,68+5113,77+6373+1848)*0,75*5 |  | 116476.6875 | [7 empty] | (17725,68+5113,77+6373+1848)*0,75*5
|  | (3801+5141,50)*0,75*5 |  | 33534.375 | [7 empty] | (3801+5141,50)*0,75*5
|  | 9889 |  | 9889 | [7 empty] | 9889
|  | 285,70*0,35*6*5*0,5 |  | 1499.925 | [7 empty] | 285,70*0,35*6*5*0,5
9 | 162253902R00 | Příplatek za každých dalších 10 m přes 40 m | m3 | 56503.9805 | 0 | 0 | 0 | 0 | 0 | 0 |  |  | 2 | 1 | 1 | 1 | 1 | 0 | 0 | 0 | 0 | 0 | 1 | 1
|  | (17725,68+5113,77+6373+1848)*0,25*5 |  | 38825.5625 | [7 empty] | (17725,68+5113,77+6373+1848)*0,25*5
|  | (3801+5141,50)*0,25*5 |  | 11178.125 | [7 empty] | (3801+5141,50)*0,25*5
|  | 5000,368 |  | 5000.368 | [7 empty] | 5000368
|  | 285,70*0,35*6*5*0,5 |  | 1499.925 | [7 empty] | 285,70*0,35*6*5*0,5
10 | 162301101R00 | Vodorovné přemístění výkopku z hor.1-4 do 500 m | m3 | 8017.2067 | 0 | 0 | 0 | 0 | 0 | 0 |  |  | 2 | 1 | 1 | 1 | 1 | 0 | 0 | 0 | 0 | 0 | 1 | 1
|  | 26724,0222*0,3 |  | 8017.2067 | [7 empty] | 26724,0222*0,3
11 | 162401101R00 | Vodorovné přemístění výkopku z hor.1-4 do 1500 m | m3 | 18706.8155 | 0 | 0 | 0 | 0 | 0 | 0 |  |  | 2 | 1 | 1 | 1 | 1 | 0 | 0 | 0 | 0 | 0 | 1 | 1
|  | 26724,0222*0,7 |  | 18706.8155 | [7 empty] | 26724,0222*0,7
12 | 162501101R00 | Vodorovné přemístění výkopku z hor.1-4 do 2500 m | m3 | 30685.2702 | 0 | 0 | 0 | 0 | 0 | 0 |  |  | 2 | 1 | 1 | 1 | 1 | 0 | 0 | 0 | 0 | 0 | 1 | 1
|  | 12796,0522 |  | 12796.0522 | [7 empty] | 127960522
|  | 5000,368 |  | 5000.368 | [7 empty] | 5000368
|  | 9889 |  | 9889 | [7 empty] | 9889
|  | 285,70*0,35*6*5 |  | 2999.85 | [7 empty] | 285,70*0,35*6*5
13 | 162601101R00 | Vodorovné přemístění výkopku z hor.1-4 do 4000 m | m3 | 7557.0178 | 0 | 0 | 0 | 0 | 0 | 0 |  |  | 2 | 1 | 1 | 1 | 1 | 0 | 0 | 0 | 0 | 0 | 1 | 1
|  | Uložení výkopku na zemědělskou půdu bude provedeno až po dokončení veškerých násypů a úprav a vytvoření litorálního pásma dle dispozic investora. | [8 empty] | Uložení výkopku na zemědělskou půdu bude provedeno až po dokončení veškerých násypů a úprav a vytvoření litorálního pásma dle dispozic investora. |  | 3
|  | 34281,04-26724,0222 |  | 7557.0178 | [7 empty] | 34281,04-26724,0222
14 | 166101101R00 | Přehození výkopku z hor.1-4 | m3 | 549.6 | 0 | 0 | 0 | 0 | 0 | 0 |  |  | 2 | 1 | 1 | 1 | 1 | 0 | 0 | 0 | 0 | 0 | 1 | 1
|  | 458*1,5*0,40*2 |  | 549.6 | [7 empty] | 458*1,5*0,40*2
15 | 167101101R01 | Nakládání rákosu na dopravní prostředek | m3 | 15889.5 | 0 | 0 | 0 | 0 | 0 | 0 |  |  | 2 | 1 | 1 | 1 | 1 | 0 | 0 | 0 | 0 | 0 | 1 | 1
|  | (2,18+3,1165)*10000*0,30 |  | 15889.5 | [7 empty] | (2,18+3,1165)*10000*0,30
16 | 167101102R00 | Nakládání výkopku z hor.1-4 v množství nad 100 m3 | m3 | 57892.168 | 0 | 0 | 0 | 0 | 0 | 0 |  |  | 2 | 1 | 1 | 1 | 1 | 0 | 0 | 0 | 0 | 0 | 1 | 1
|  | (17725,68+5113,77+6373+1848) |  | 31060.45 | [7 empty] | (17725,68+5113,77+6373+1848)
|  | (3801+5141,50) |  | 8942.5 | [7 empty] | (3801+5141,50)
|  | 5000,368+9889 |  | 14889.368 | [7 empty] | 5000,368+9889
|  | 285,70*0,35*6*5 |  | 2999.85 | [7 empty] | 285,70*0,35*6*5
17 | 171101102R00 | Uložení sypaniny do násypů zhutněných na 96% PS | m3 | 6144.5 | 0 | 0 | 0 | 0 | 0 | 0 |  |  | 2 | 1 | 1 | 1 | 1 | 0 | 0 | 0 | 0 | 0 | 1 | 1
|  | 1,0*104,50*1,10 |  | 114.95 | [7 empty] | 1,0*104,50*1,10
|  | (800+400)-(1*104,50*1,10) |  | 1085.05 | [7 empty] | (800+400)-(1*104,50*1,10)
|  | 4944,50 |  | 4944.5 | [7 empty] | 4944,50
18 | 171201201R00 | Uložení sypaniny na skládku | m3 | 49947.818 | 0 | 0 | 0 | 0 | 0 | 0 |  |  | 2 | 1 | 1 | 1 | 1 | 0 | 0 | 0 | 0 | 0 | 1 | 1
|  | 10000,7375+30002,2125 |  | 40002.95 | [7 empty] | 10000,7375+30002,2125
|  | 5000,368 |  | 5000.368 | [7 empty] | 5000368
|  | 4944,50 |  | 4944.5 | [7 empty] | 4944,50
19 | 181201101R00 | Úprava pláně v násypech v hor. 1-4, bez zhutnění | m2 | 96000 | 0 | 0 | 0 | 0 | 0 | 0 |  |  | 2 | 1 | 1 | 1 | 1 | 0 | 0 | 0 | 0 | 0 | 1 | 1
|  | 96000 |  | 96000 | [7 empty] | 96000
20 | 183403112R00 | Obdělání půdy oráním do 20 cm v rovině | m2 | 48000 | 0 | 0 | 0 | 0 | 0 | 0 |  |  | 2 | 1 | 1 | 1 | 1 | 0 | 0 | 0 | 0 | 0 | 1 | 1
|  | 96000*0,5 |  | 48000 | [7 empty] | 96000*0,5
21 | 183403212R00 | Obdělání půdy oráním do 20 cm na svahu 1:2 | m2 | 48000 | 0 | 0 | 0 | 0 | 0 | 0 |  |  | 2 | 1 | 1 | 1 | 1 | 0 | 0 | 0 | 0 | 0 | 1 | 1
|  | 96000*0,5 |  | 48000 | [7 empty] | 96000*0,5
22 | 1-R-1 | Vodorovné přemístění rákosu do 2,5km | m3 | 15889.5 | 0 | 0 | 0.1 | 1588.95 |  | 0 |  |  | 2 | 12 | 0 | 1 | 1 | 0 | 0 | 0 | 0 | 0 | 12 | 0
|  | V ceně je také zakalkulováno uložení rákosu na deponii a úprava deponie. | [8 empty] | V ceně je také zakalkulováno uložení rákosu na deponii a úprava deponie. |  | 3
23 | 1-R-2 | Hloubkové kypření, hl. do 400mm | m2 | 96000 | 0 | 0 | 0 | 0 |  | 0 |  |  | 2 | 12 | 0 | 2 | 1 | 0 | 0 | 0 | 0 | 0 | 12 | 0
|  | Jedná se o hloubkové kypření zemědělských pozemků s uloženou zeminiou ze dnových nánosů. | [8 empty] | Jedná se o hloubkové kypření zemědělských pozemků s uloženou zeminiou ze dnových nánosů. |  | 3
| Celkem za | 1 Zemní práce |  |  |  | 0 |  | 1588.95 |  | 0 |  |  | 4 |  |  |  |  | 0 | 0 | 0 | 0 | 0
Díl: | 5 | Komunikace | [10 empty] | 1
24 | 5-R-1 | Dodávka mletého vápence | t | 38.4 | 0 | 0 | 0.65 | 24.96 |  | 0 |  |  | 2 | 12 | 0 | 3 | 1 | 0 | 0 | 0 | 0 | 0 | 12 | 0
|  | V ceně je započtena veškerá manipulace s vápencem včetně nákupu, nakládky, překládky do distributoru. | [8 empty] | V ceně je započtena veškerá manipulace s vápencem včetně nákupu, nakládky, překládky do distributoru. |  | 3
|  | 96000*0,4*0,001 |  | 38.4 | [7 empty] | 96000*0,4*0,001
25 | 5-R-2 | Dočasná zpevněná komunikace - D+M | m2 | 114 | 0 | 0 | 0.1 | 11.4 |  | 0 |  |  | 2 | 12 | 0 | 28 | 1 | 0 | 0 | 0 | 0 | 0 | 12 | 0
|  | 38*3 |  | 114 | [7 empty] | 38*3
26 | 561409111R01 | Poplatek za vápnění zeminy - 0,4kg/ 1m2 drcený vápenec | m2 | 96000 | 0 | 0 | 0.00107 | 102.72 |  | 0 |  |  | 2 | 12 | 0 | 4 | 1 | 0 | 0 | 0 | 0 | 0 | 12 | 0
| Celkem za | 5 Komunikace |  |  |  | 0 |  | 139.08 |  | 0 |  |  | 4 |  |  |  |  | 0 | 0 | 0 | 0 | 0
Díl: | 99 | Staveništní přesun hmot | [10 empty] | 1
27 | 998222011R00 | Přesun hmot, pozemní komunikace, kryt z kameniva | t | 1728.03 | 0 | 0 | 0 | 0 |  | 0 |  |  | 2 | 7 | 1 | 2 | 1 | 0 | 0 | 0 | 0 | 0 | 7 | 1
| Celkem za | 99 Staveništní přesun hmot |  |  |  | 0 |  | 0 |  | 0 |  |  | 4 |  |  |  |  | 0 | 0 | 0 | 0 | 0

## SO 03 001 KL
SLEPÝ ROZPOČET
Rozpočet |  | 001 | Stavební práce | JKSO
Objekt |  |  |  | SKP
SO 03 |  | Snížení nivelety ostrovů |  | Měrná jednotka
Stavba |  |  |  | Počet jednotek
03/2015 |  | Záchrana a podporabiodiv. na ryb. v PR Bažantula |  | Náklady na m.j. | 0
Projektant |  |  |  | Typ rozpočtu
Zpracovatel projektu
Objednatel
Dodavatel |  |  |  | Zakázkové číslo
Rozpočtoval |  |  |  | Počet listů
ROZPOČTOVÉ NÁKLADY
Základní rozpočtové náklady |  |  | Ostatní rozpočtové náklady
| HSV celkem | 0 | Ztížené výrobní podmínky |  | 0
Z | PSV celkem | 0 | Oborová přirážka |  | 0
R | M práce celkem | 0 | Přesun stavebních kapacit |  | 0
N | M dodávky celkem | 0 | Mimostaveništní doprava |  | 0
ZRN celkem |  | 0 | Zařízení staveniště |  | 0
|  |  | Provoz investora |  | 0
HZS |  | 0 | Kompletační činnost (IČD) |  | 0
ZRN+HZS |  | 0 | Ostatní náklady neuvedené |  | 0
ZRN+ost.náklady+HZS |  | 0 | Ostatní náklady celkem |  | 0
Vypracoval |  |  | Za zhotovitele | Za objednatele
Jméno : |  |  | Jméno : | Jméno :
Datum : |  |  | Datum : | Datum :
Podpis : |  |  | Podpis: | Podpis:
Základ pro DPH |  | 21 | % | 0
DPH |  | 21 | % | 0
Základ pro DPH |  | 0 | % | 0
DPH |  | 0 | % | 0
CENA ZA OBJEKT CELKEM |  |  |  | 0
Poznámka :

## SO 03 001 Rek
Stavba : |  | 03/2015 Záchrana a podporabiodiv. na ryb. v PR Bažantula |  |  | Rozpočet : | 001
Objekt : |  | SO 03 Snížení nivelety ostrovů |  |  | Stavební práce
REKAPITULACE STAVEBNÍCH DÍLŮ
| Stavební díl |  | HSV | PSV | Dodávka | Montáž | HZS
1 | Zemní práce |  | 0 | 0 | 0 | 0 | 0
99 | Staveništní přesun hmot |  | 0 | 0 | 0 | 0 | 0
762 | Konstrukce tesařské |  | 0 | 0 | 0 | 0 | 0
767 | Konstrukce zámečnické |  | 0 | 0 | 0 | 0 | 0
| CELKEM OBJEKT |  | 0 | 0 | 0 | 0 | 0
VEDLEJŠÍ ROZPOČTOVÉ NÁKLADY
Název VRN |  |  | Kč | % | Základna |  | Kč
Ztížené výrobní podmínky |  |  |  |  | 0 |  | 0 | 0
Oborová přirážka |  |  |  |  | 0 |  | 0 | 0
Přesun stavebních kapacit |  |  |  |  | 0 |  | 0 | 0
Mimostaveništní doprava |  |  |  |  | 0 |  | 0 | 0
Zařízení staveniště |  |  |  |  | 0 |  | 0 | 1
Provoz investora |  |  |  |  | 0 |  | 0 | 1
Kompletační činnost (IČD) |  |  |  |  | 0 |  | 0 | 2
Rezerva rozpočtu |  |  |  |  | 0 |  | 0 | 2
| CELKEM VRN |  |  |  |  | 0

## SO 03 001 Pol
Slepý rozpočet
Stavba : |  | 03/2015 Záchrana a podporabiodiv. na ryb. v PR Bažantula |  | Rozpočet: | 001
Objekt : |  | SO 03 Snížení nivelety ostrovů |  | Stavební práce
P.č. | Číslo položky | Název položky | MJ | množství | cena / MJ | celkem (Kč) | Jednotková hmotnost | Celková hmotnost | Jednotková dem.hmot. | Celková dem.hmot.
Díl: | 1 | Zemní práce | [10 empty] | 1
1 | 122201103R00 | Odkopávky nezapažené v hor. 3 do 10000 m3 | m3 | 2971.2 | 0 | 0 | 0 | 0 | 0 | 0 |  |  | 2 | 1 | 1 | 1 | 1 | 0 | 0 | 0 | 0 | 0 | 1 | 1
|  | 1040+1042,20+889 |  | 2971.2 | [7 empty] | 1040+1042,20+889
2 | 122201109R00 | Příplatek za lepivost - odkopávky v hor. 3 | m3 | 2971.2 | 0 | 0 | 0 | 0 | 0 | 0 |  |  | 2 | 1 | 1 | 1 | 1 | 0 | 0 | 0 | 0 | 0 | 1 | 1
|  | 1040+1042,20+889 |  | 2971.2 | [7 empty] | 1040+1042,20+889
3 | 171101102R00 | Uložení sypaniny do násypů zhutněných na 96% PS | m3 | 1750.105 | 0 | 0 | 0 | 0 | 0 | 0 |  |  | 2 | 1 | 1 | 1 | 1 | 0 | 0 | 0 | 0 | 0 | 1 | 1
|  | 4,20*178,90+1*104,50*1,05+889 |  | 1750.105 | [7 empty] | 4,20*178,90+1*104,50*1,05+889
4 | 180401211R00 | Založení trávníku lučního výsevem v rovině | m2 | 8828 | 0 | 0 | 0 | 0 | 0 | 0 |  |  | 2 | 1 | 1 | 1 | 1 | 0 | 0 | 0 | 0 | 0 | 1 | 1
|  | 2448+920+5460 |  | 8828 | [7 empty] | 2448+920+5460
5 | 180401212R00 | Založení trávníku lučního výsevem ve svahu do 1:2 | m2 | 2051.382 | 0 | 0 | 0 | 0 | 0 | 0 |  |  | 2 | 1 | 1 | 1 | 1 | 0 | 0 | 0 | 0 | 0 | 1 | 1
|  | (4,80*178,90+4,50*104,50)*0,60+1254 |  | 2051.382 | [7 empty] | (4,80*178,90+4,50*104,50)*0,60+1254
6 | 181101101R00 | Úprava pláně v zářezech v hor. 1-4, bez zhutnění | m2 | 8828 | 0 | 0 | 0 | 0 | 0 | 0 |  |  | 2 | 1 | 1 | 1 | 1 | 0 | 0 | 0 | 0 | 0 | 1 | 1
|  | 2448+920+5460 |  | 8828 | [7 empty] | 2448+920+5460
7 | 182201101R00 | Svahování násypů | m2 | 2582.97 | 0 | 0 | 0 | 0 | 0 | 0 |  |  | 2 | 1 | 1 | 1 | 1 | 0 | 0 | 0 | 0 | 0 | 1 | 1
|  | 4,80*178,90+4,50*104,50+1254 |  | 2582.97 | [7 empty] | 4,80*178,90+4,50*104,50+1254
8 | 1-R-1 | Odstranění křovin a stromů do 100mm včetně odstranění pařezů | m2 | 8828 | 0 | 0 | 0 | 0 |  | 0 |  |  | 2 | 12 | 0 | 1 | 1 | 0 | 0 | 0 | 0 | 0 | 12 | 0
|  | V ceně je započteno odstranění křovin a stromů do průměru 100mm včetně pařezů a kořenů a jejich naložení na dopravní prostředky a odvoz do 10km a také uložení na skládce (jejich likvidace včetně poplatku za skládku). | [8 empty] | V ceně je započteno odstranění křovin a stromů do průměru 100mm včetně pařezů a kořenů a jejich naložení na dopravní prostředky a odvoz do 10km a také uložení na skládce (jejich likvidace včetně poplatku za skládku). |  | 3
|  | V ceně je zakalkulována také doprava z ostrovů k hrázím rybníků z důvodu jejich naložení na dopravní prostředky. | [8 empty] | V ceně je zakalkulována také doprava z ostrovů k hrázím rybníků z důvodu jejich naložení na dopravní prostředky. |  | 3
9 | 1-R-2 | Vodorovné přemístění zeminy po rybniční kotlině | m3 | 332.095 | 0 | 0 | 0 | 0 |  | 0 |  |  | 2 | 12 | 0 | 2 | 1 | 0 | 0 | 0 | 0 | 0 | 12 | 0
|  | Jedná se o přemístění odkopávky z ostrovů na patřičné místo k patě hráze včetně naložení na dopravní prostředek. | [8 empty] | Jedná se o přemístění odkopávky z ostrovů na patřičné místo k patě hráze včetně naložení na dopravní prostředek. |  | 3
|  | 2082,20-861,105-889 |  | 332.095 | [7 empty] | 2082,20-861,105-889
10 | 00572460 | Směs travní technická balení 25 kg PROFI | kg | 57.7523 | 0 | 0 | 0.001 | 0.057752 |  | 0 |  |  | 2 | 3 | 1 | 572460 | 1 | 0 | 0 | 0 | 0 | 0 | 3 | 1
|  | (4,80*178,90+4,50*104,50)*0,60*0,006 |  | 4.7843 | [7 empty] | (4,80*178,90+4,50*104,50)*0,60*0,006
|  | (2448+920+5460)*0,006 |  | 52.968 | [7 empty] | (2448+920+5460)*0,006
| Celkem za | 1 Zemní práce |  |  |  | 0 |  | 0.057752 |  | 0 |  |  | 4 |  |  |  |  | 0 | 0 | 0 | 0 | 0
Díl: | 99 | Staveništní přesun hmot | [10 empty] | 1
11 | 998231311R00 | Přesun hmot pro sadovnické a krajin. úpravy do 5km | t | 0.057752 | 0 | 0 | 0 | 0 |  | 0 |  |  | 2 | 7 | 1 | 2 | 1 | 0 | 0 | 0 | 0 | 0 | 7 | 1
| Celkem za | 99 Staveništní přesun hmot |  |  |  | 0 |  | 0 |  | 0 |  |  | 4 |  |  |  |  | 0 | 0 | 0 | 0 | 0
Díl: | 762 | Konstrukce tesařské | [10 empty] | 1
12 | 762731140R00 | Montáž vázaných konstrukcí z kulatiny do 450 cm2 | m | 288 | 0 | 0 | 0.00255 | 0.7344 | 0 | 0 |  |  | 2 | 1 | 7 | 7 | 2 | 0 | 0 | 0 | 0 | 0 | 1 | 7
|  | 2*6*24 |  | 288 | [7 empty] | 2*6*24
13 | 762-R-1 | Dodávka a montáž haťových rohoží | kus | 24 | 0 | 0 | 0.245 | 5.88 |  | 0 |  |  | 2 | 12 | 0 | 3 | 2 | 0 | 0 | 0 | 0 | 0 | 12 | 0
|  | V ceně je mimo jiné zakalkulována také doprava od hráze rybníku na místo jejich uložení včetně uložení a fixace na terénu. | [8 empty] | V ceně je mimo jiné zakalkulována také doprava od hráze rybníku na místo jejich uložení včetně uložení a fixace na terénu. |  | 3
14 | 05217000 | Tyč v kůře tř.1 tl. 7-8 cm, d. 6 m a více dubová | m3 | 0.4249 | 0 | 0 | 0.65 | 0.27619 |  | 0 |  |  | 2 | 3 | 7 | 5217000 | 2 | 0 | 0 | 0 | 0 | 0 | 3 | 7
|  | 24*4*0,8*0,00503*1,10 |  | 0.4249 | [7 empty] | 24*4*0,8*0,00503*1,10
15 | 05217001.A | Tyč v kůře tř.1 tl. 16-20 cm, d. 12,1-15 m dubová | m3 | 9.9475 | 0 | 0 | 0.65 | 6.4659 |  | 0 |  |  | 2 | 3 | 7 | 05217001.A | 2 | 0 | 0 | 0 | 0 | 0 | 3 | 7
|  | 24*2*6*0,0314*1,10 |  | 9.9475 | [7 empty] | 24*2*6*0,0314*1,10
16 | 998762102R00 | Přesun hmot pro tesařské konstrukce, výšky do 12 m | t | 13.3565 | 0 | 0 | 0 | 0 |  | 0 |  |  | 2 | 7 | 1001 | 5 | 2 | 0 | 0 | 0 | 0 | 0 | 7 | 1001
| Celkem za | 762 Konstrukce tesařské |  |  |  | 0 |  | 13.3565 |  | 0 |  |  | 4 |  |  |  |  | 0 | 0 | 0 | 0 | 0
Díl: | 767 | Konstrukce zámečnické | [10 empty] | 1
17 | 767995102R00 | Montáž kovových atypických konstrukcí do 10 kg tyč r500, D - 20mm | kg | 420.4608 | 0 | 0 | 6e-05 | 0.025228 | 0 | 0 |  |  | 2 | 1 | 7 | 7 | 2 | 0 | 0 | 0 | 0 | 0 | 1 | 7
|  | 1,35*24*2*5 |  | 324 | [7 empty] | 1,35*24*2*5
|  | 0,08*0,08*0,02*7850*4*24 |  | 96.4608 | [7 empty] | 0,08*0,08*0,02*7850*4*24
18 | 767-R-1 | Tyč žebírková, D 20 mm | T | 0.324 | 0 | 0 | 1 | 0.324 |  | 0 |  |  | 2 | 12 | 0 | 4 | 2 | 0 | 0 | 0 | 0 | 0 | 12 | 0
|  | 24*1,35*2*5*0,001 |  | 0.324 | [7 empty] | 24*1,35*2*5*0,001
19 | 767-R-2 | Plech ocelový 80/80/20mm | T | 0.0965 | 0 | 0 | 0.1 | 0.00965 |  | 0 |  |  | 2 | 12 | 0 | 5 | 2 | 0 | 0 | 0 | 0 | 0 | 12 | 0
|  | 24*4*7850*0,08*0,08*0,02*0,001 |  | 0.0965 | [7 empty] | 24*4*7850*0,08*0,08*0,02*0,001
20 | 998767102R00 | Přesun hmot pro zámečnické konstr., výšky do 12 m | t | 0.35888 | 0 | 0 | 0 | 0 |  | 0 |  |  | 2 | 7 | 1001 | 5 | 2 | 0 | 0 | 0 | 0 | 0 | 7 | 1001
| Celkem za | 767 Konstrukce zámečnické |  |  |  | 0 |  | 0.35888 |  | 0 |  |  | 4 |  |  |  |  | 0 | 0 | 0 | 0 | 0

## SO 04 001 KL
SLEPÝ ROZPOČET
Rozpočet |  | 001 | Stavební práce | JKSO
Objekt |  |  |  | SKP
SO 04 |  | Oprava manipulačních objektů |  | Měrná jednotka
Stavba |  |  |  | Počet jednotek
03/2015 |  | Záchrana a podporabiodiv. na ryb. v PR Bažantula |  | Náklady na m.j. | 0
Projektant |  |  |  | Typ rozpočtu
Zpracovatel projektu
Objednatel
Dodavatel |  |  |  | Zakázkové číslo
Rozpočtoval |  |  |  | Počet listů
ROZPOČTOVÉ NÁKLADY
Základní rozpočtové náklady |  |  | Ostatní rozpočtové náklady
| HSV celkem | 0 | Ztížené výrobní podmínky |  | 0
Z | PSV celkem | 0 | Oborová přirážka |  | 0
R | M práce celkem | 0 | Přesun stavebních kapacit |  | 0
N | M dodávky celkem | 0 | Mimostaveništní doprava |  | 0
ZRN celkem |  | 0 | Zařízení staveniště |  | 0
|  |  | Provoz investora |  | 0
HZS |  | 0 | Kompletační činnost (IČD) |  | 0
ZRN+HZS |  | 0 | Ostatní náklady neuvedené |  | 0
ZRN+ost.náklady+HZS |  | 0 | Ostatní náklady celkem |  | 0
Vypracoval |  |  | Za zhotovitele | Za objednatele
Jméno : |  |  | Jméno : | Jméno :
Datum : |  |  | Datum : | Datum :
Podpis : |  |  | Podpis: | Podpis:
Základ pro DPH |  | 21 | % | 0
DPH |  | 21 | % | 0
Základ pro DPH |  | 0 | % | 0
DPH |  | 0 | % | 0
CENA ZA OBJEKT CELKEM |  |  |  | 0
Poznámka :

## SO 04 001 Rek
Stavba : |  | 03/2015 Záchrana a podporabiodiv. na ryb. v PR Bažantula |  |  | Rozpočet : | 001
Objekt : |  | SO 04 Oprava manipulačních objektů |  |  | Stavební práce
REKAPITULACE STAVEBNÍCH DÍLŮ
| Stavební díl |  | HSV | PSV | Dodávka | Montáž | HZS
1 | Zemní práce |  | 0 | 0 | 0 | 0 | 0
2 | Základy a zvláštní zakládání |  | 0 | 0 | 0 | 0 | 0
3 | Svislé a kompletní konstrukce |  | 0 | 0 | 0 | 0 | 0
4 | Vodorovné konstrukce |  | 0 | 0 | 0 | 0 | 0
62 | Úpravy povrchů vnější |  | 0 | 0 | 0 | 0 | 0
8 | Trubní vedení |  | 0 | 0 | 0 | 0 | 0
93 | Dokončovací práce inženýrských staveb |  | 0 | 0 | 0 | 0 | 0
94 | Lešení a stavební výtahy |  | 0 | 0 | 0 | 0 | 0
96 | Bourání konstrukcí |  | 0 | 0 | 0 | 0 | 0
97 | Prorážení otvorů |  | 0 | 0 | 0 | 0 | 0
99 | Staveništní přesun hmot |  | 0 | 0 | 0 | 0 | 0
762 | Konstrukce tesařské |  | 0 | 0 | 0 | 0 | 0
767 | Konstrukce zámečnické |  | 0 | 0 | 0 | 0 | 0
D96 | Přesuny suti a vybouraných hmot |  | 0 | 0 | 0 | 0 | 0
| CELKEM OBJEKT |  | 0 | 0 | 0 | 0 | 0
VEDLEJŠÍ ROZPOČTOVÉ NÁKLADY
Název VRN |  |  | Kč | % | Základna |  | Kč
Ztížené výrobní podmínky |  |  |  |  | 0 |  | 0 | 0
Oborová přirážka |  |  |  |  | 0 |  | 0 | 0
Přesun stavebních kapacit |  |  |  |  | 0 |  | 0 | 0
Mimostaveništní doprava |  |  |  |  | 0 |  | 0 | 0
Zařízení staveniště |  |  |  |  | 0 |  | 0 | 1
Provoz investora |  |  |  |  | 0 |  | 0 | 1
Kompletační činnost (IČD) |  |  |  |  | 0 |  | 0 | 2
Rezerva rozpočtu |  |  |  |  | 0 |  | 0 | 2
| CELKEM VRN |  |  |  |  | 0

## SO 04 001 Pol
Slepý rozpočet
Stavba : |  | 03/2015 Záchrana a podporabiodiv. na ryb. v PR Bažantula |  | Rozpočet: | 001
Objekt : |  | SO 04 Oprava manipulačních objektů |  | Stavební práce
P.č. | Číslo položky | Název položky | MJ | množství | cena / MJ | celkem (Kč) | Jednotková hmotnost | Celková hmotnost | Jednotková dem.hmot. | Celková dem.hmot.
Díl: | 1 | Zemní práce | [10 empty] | 1
1 | 115001104R00 | Převedení vody potrubím o průměru do DN 300 mm | m | 10 | 0 | 0 | 0.01572 | 0.1572 | 0 | 0 |  |  | 2 | 1 | 1 | 1 | 1 | 0 | 0 | 0 | 0 | 0 | 1 | 1
2 | 115101201R00 | Čerpání vody na výšku do 10 m, přítok do 500 l | h | 224 | 0 | 0 | 0 | 0 | 0 | 0 |  |  | 2 | 1 | 1 | 1 | 1 | 0 | 0 | 0 | 0 | 0 | 1 | 1
|  | 28*8 |  | 224 | [7 empty] | 28*8
3 | 115101301R00 | Pohotovost čerp.soupravy, výška 10 m, přítok 500 l | den | 28 | 0 | 0 | 0 | 0 | 0 | 0 |  |  | 2 | 1 | 1 | 1 | 1 | 0 | 0 | 0 | 0 | 0 | 1 | 1
4 | 120901121R00 | Bourání konstrukcí z prostého betonu | m3 | 4 | 0 | 0 | 0 | 0 | 0 | 0 |  |  | 2 | 1 | 1 | 1 | 1 | 0 | 0 | 0 | 0 | 0 | 1 | 1
5 | 122201101R00 | Odkopávky nezapažené v hor. 3 do 100 m3 | m3 | 29.96 | 0 | 0 | 0 | 0 | 0 | 0 |  |  | 2 | 1 | 1 | 1 | 1 | 0 | 0 | 0 | 0 | 0 | 1 | 1
|  | 0,62*8+25 |  | 29.96 | [7 empty] | 0,62*8+25
6 | 122201109R00 | Příplatek za lepivost - odkopávky v hor. 3 | m3 | 29.96 | 0 | 0 | 0 | 0 | 0 | 0 |  |  | 2 | 1 | 1 | 1 | 1 | 0 | 0 | 0 | 0 | 0 | 1 | 1
|  | 0,62*8+25 |  | 29.96 | [7 empty] | 0,62*8+25
7 | 127701111R00 | Výkop pod vodou v hor.4 do 1000 m3,vrstva nad 0,5m | m3 | 28.16 | 0 | 0 | 0 | 0 | 0 | 0 |  |  | 2 | 1 | 1 | 1 | 1 | 0 | 0 | 0 | 0 | 0 | 1 | 1
|  | 5,50*5*0,50*1,12+12,76 |  | 28.16 | [7 empty] | 5,50*5*0,50*1,12+12,76
8 | 131201101R00 | Hloubení nezapažených jam v hor.3 do 100 m3 | m3 | 27.28 | 0 | 0 | 0 | 0 | 0 | 0 |  |  | 2 | 1 | 1 | 1 | 1 | 0 | 0 | 0 | 0 | 0 | 1 | 1
|  | 12,30*1,10 |  | 13.53 | [7 empty] | 12,30*1,10
|  | 5,50*5*0,50 |  | 13.75 | [7 empty] | 5,50*5*0,50
9 | 131201109R00 | Příplatek za lepivost - hloubení nezap.jam v hor.3 | m3 | 27.28 | 0 | 0 | 0 | 0 | 0 | 0 |  |  | 2 | 1 | 1 | 1 | 1 | 0 | 0 | 0 | 0 | 0 | 1 | 1
|  | 12,30*1,10 |  | 13.53 | [7 empty] | 12,30*1,10
|  | 5,50*5*0,50 |  | 13.75 | [7 empty] | 5,50*5*0,50
10 | 132201201R00 | Hloubení rýh šířky do 200 cm v hor.3 do 100 m3 | m3 | 22.82 | 0 | 0 | 0 | 0 | 0 | 0 |  |  | 2 | 1 | 1 | 1 | 1 | 0 | 0 | 0 | 0 | 0 | 1 | 1
|  | 8,60*0,8*1,0+4,30*0,8*1,0 |  | 10.32 | [7 empty] | 8,60*0,8*1,0+4,30*0,8*1,0
|  | 12,5*0,8*1,25 |  | 12.5 | [7 empty] | 12,5*0,8*1,25
11 | 132201209R00 | Příplatek za lepivost - hloubení rýh 200cm v hor.3 | m3 | 22.82 | 0 | 0 | 0 | 0 | 0 | 0 |  |  | 2 | 1 | 1 | 1 | 1 | 0 | 0 | 0 | 0 | 0 | 1 | 1
|  | 8,60*0,8*1,0+4,30*0,8*1,0 |  | 10.32 | [7 empty] | 8,60*0,8*1,0+4,30*0,8*1,0
|  | 12,5*0,8*1,25 |  | 12.5 | [7 empty] | 12,5*0,8*1,25
12 | 151101101R00 | Pažení a rozepření stěn rýh - příložné - hl. do 2m | m2 | 57.05 | 0 | 0 | 0.00099 | 0.056479 | 0 | 0 |  |  | 2 | 1 | 1 | 1 | 1 | 0 | 0 | 0 | 0 | 0 | 1 | 1
|  | 8,60*1,0*2+4,30*1,0*2 |  | 25.8 | [7 empty] | 8,60*1,0*2+4,30*1,0*2
|  | 12,5*2*1,25 |  | 31.25 | [7 empty] | 12,5*2*1,25
13 | 151101111R00 | Odstranění pažení stěn rýh - příložné - hl. do 2 m | m2 | 57.05 | 0 | 0 | 0 | 0 | 0 | 0 |  |  | 2 | 1 | 1 | 1 | 1 | 0 | 0 | 0 | 0 | 0 | 1 | 1
|  | 8,60*1,0*2+4,30*1,0*2 |  | 25.8 | [7 empty] | 8,60*1,0*2+4,30*1,0*2
|  | 12,5*2*1,25 |  | 31.25 | [7 empty] | 12,5*2*1,25
14 | 162301101R00 | Vodorovné přemístění výkopku z hor.1-4 do 500 m | m3 | 86.14 | 0 | 0 | 0 | 0 | 0 | 0 |  |  | 2 | 1 | 1 | 1 | 1 | 0 | 0 | 0 | 0 | 0 | 1 | 1
|  | (4,96+15,40+27,28+10,32)-14,58+25+12,76 |  | 81.14 | [7 empty] | (4,96+15,40+27,28+10,32)-14,58+25+12,76
|  | 12,5*0,5*0,80 |  | 5 | [7 empty] | 12,5*0,5*0,80
15 | 171201201R00 | Uložení sypaniny na skládku | m3 | 86.14 | 0 | 0 | 0 | 0 | 0 | 0 |  |  | 2 | 1 | 1 | 1 | 1 | 0 | 0 | 0 | 0 | 0 | 1 | 1
|  | (4,96+15,40+27,28+10,32)-14,58+25+12,76 |  | 81.14 | [7 empty] | (4,96+15,40+27,28+10,32)-14,58+25+12,76
|  | 12,5*0,5*0,80 |  | 5 | [7 empty] | 12,5*0,5*0,80
16 | 174101101R00 | Zásyp jam, rýh, šachet se zhutněním | m3 | 17.3925 | 0 | 0 | 0 | 0 | 0 | 0 |  |  | 2 | 1 | 1 | 1 | 1 | 0 | 0 | 0 | 0 | 0 | 1 | 1
|  | 12,3*1,10-3,5*1,10 |  | 9.68 | [7 empty] | 12,3*1,10-3,5*1,10
|  | 0,5*5,50 |  | 2.75 | [7 empty] | 0,5*5,50
|  | 8,60*0,5*0,50 |  | 2.15 | [7 empty] | 8,60*0,5*0,50
|  | 12,5*0,5*0,45 |  | 2.8125 | [7 empty] | 12,5*0,5*0,45
17 | 180401211R00 | Založení trávníku lučního výsevem v rovině | m2 | 12.41 | 0 | 0 | 0 | 0 | 0 | 0 |  |  | 2 | 1 | 1 | 1 | 1 | 0 | 0 | 0 | 0 | 0 | 1 | 1
|  | 10+2,41 |  | 12.41 | [7 empty] | 10+2,41
18 | 180401212R00 | Založení trávníku lučního výsevem ve svahu do 1:2 | m2 | 16.8 | 0 | 0 | 0 | 0 | 0 | 0 |  |  | 2 | 1 | 1 | 1 | 1 | 0 | 0 | 0 | 0 | 0 | 1 | 1
|  | 16,80 |  | 16.8 | [7 empty] | 16,80
19 | 181101102R00 | Úprava pláně v zářezech v hor. 1-4, se zhutněním | m2 | 76.6 | 0 | 0 | 0 | 0 | 0 | 0 |  |  | 2 | 1 | 1 | 1 | 1 | 0 | 0 | 0 | 0 | 0 | 1 | 1
|  | 12,30+5*5,5+36,8 |  | 76.6 | [7 empty] | 12,30+5*5,5+36,8
20 | 181201102R00 | Úprava pláně v násypech v hor. 1-4, se zhutněním | m2 | 6 | 0 | 0 | 0 | 0 | 0 | 0 |  |  | 2 | 1 | 1 | 1 | 1 | 0 | 0 | 0 | 0 | 0 | 1 | 1
|  | 3*2,0 |  | 6 | [7 empty] | 3*2,0
21 | 182201101R00 | Svahování násypů | m2 | 82.7725 | 0 | 0 | 0 | 0 | 0 | 0 |  |  | 2 | 1 | 1 | 1 | 1 | 0 | 0 | 0 | 0 | 0 | 1 | 1
|  | 5,50*1,30+1,75*0,95+8,60*8,60 |  | 82.7725 | [7 empty] | 5,50*1,30+1,75*0,95+8,60*8,60
22 | 1-R-1 | Zřízení jímky | soubor | 2 | 0 | 0 | 0 | 0 |  | 0 |  |  | 2 | 12 | 0 | 1 | 1 | 0 | 0 | 0 | 0 | 0 | 12 | 0
|  | Včetně dodávky PE pytlů, uložení na místě zřízené jímky a případné dotěsnění upěchováním. | [8 empty] | Včetně dodávky PE pytlů, uložení na místě zřízené jímky a případné dotěsnění upěchováním. |  | 3
|  | V ceně je zahrnuto také plnění pytlů pískem. | [8 empty] | V ceně je zahrnuto také plnění pytlů pískem. |  | 3
|  | Jedná se o zřízení všech jímek z pytlů s pískem - 2ks. | [8 empty] | Jedná se o zřízení všech jímek z pytlů s pískem - 2ks. |  | 3
23 | 1-R-2 | Demontáž jímky | soubor | 2 | 0 | 0 | 0.322 | 0.644 |  | 0 |  |  | 2 | 12 | 0 | 2 | 1 | 0 | 0 | 0 | 0 | 0 | 12 | 0
|  | Jedná se o úplné odstranění jímek z pytlů s pískem včetně odvozu materiálu a uložení materiálu a poplatku za skládku a za uložení materiálu na skládce. | [8 empty] | Jedná se o úplné odstranění jímek z pytlů s pískem včetně odvozu materiálu a uložení materiálu a poplatku za skládku a za uložení materiálu na skládce. |  | 3
24 | 00572460 | Směs travní technická balení 25 kg PROFI | kg | 0.1753 | 0 | 0 | 0.001 | 0.0001753 |  | 0 |  |  | 2 | 3 | 1 | 572460 | 1 | 0 | 0 | 0 | 0 | 0 | 3 | 1
|  | (10+2,41+16,80)*0,006 |  | 0.1753 | [7 empty] | (10+2,41+16,80)*0,006
25 | 583310000 | Kamenivo těžené frakce 0/4 | T | 16.335 | 0 | 0 | 1 | 16.335 |  | 0 |  |  | 2 | 3 | 1 | 583310000 | 1 | 0 | 0 | 0 | 0 | 0 | 3 | 1
|  | 21*0,5*0,6*1,65 |  | 10.395 | [7 empty] | 21*0,5*0,6*1,65
|  | 3*1,0*1,20*1,65 |  | 5.94 | [7 empty] | 3*1,0*1,20*1,65
| Celkem za | 1 Zemní práce |  |  |  | 0 |  | 17.1929 |  | 0 |  |  | 4 |  |  |  |  | 0 | 0 | 0 | 0 | 0
Díl: | 2 | Základy a zvláštní zakládání | [10 empty] | 1
26 | 289971232R00 | Zřízení vrstvy z geotext. sklon do 1:1 š.do 6 m | m2 | 188.1308 | 0 | 0 | 3e-05 | 0.0056439 | 0 | 0 |  |  | 2 | 1 | 1 | 1 | 1 | 0 | 0 | 0 | 0 | 0 | 1 | 1
|  | 6,70*8,80*1,30*1,15 |  | 88.1452 | [7 empty] | 6,70*8,80*1,30*1,15
|  | 7,6*8,80*1,30*1,15 |  | 99.9856 | [7 empty] | 7,6*8,80*1,30*1,15
27 | 69370000 | Geotextilie 600g/m2 | m2 | 216.3504 | 0 | 0 | 0.0006 | 0.12981 |  | 0 |  |  | 2 | 3 | 1 | 69370000 | 1 | 0 | 0 | 0 | 0 | 0 | 3 | 1
|  | 6,70*8,80*1,30*1,15*1,15 |  | 101.367 | [7 empty] | 6,70*8,80*1,30*1,15*1,15
|  | 7,6*8,80*1,30*1,15*1,15 |  | 114.9834 | [7 empty] | 7,6*8,80*1,30*1,15*1,15
| Celkem za | 2 Základy a zvláštní zakládání |  |  |  | 0 |  | 0.13545 |  | 0 |  |  | 4 |  |  |  |  | 0 | 0 | 0 | 0 | 0
Díl: | 3 | Svislé a kompletní konstrukce | [10 empty] | 1
28 | 325311112RT3 | Konstrukce odběr. věží z betonu prost. V4 T50 B 25 | m3 | 4.334 | 0 | 0 | 2.8321 | 12.2743 | 0 | 0 |  |  | 2 | 1 | 1 | 1 | 1 | 0 | 0 | 0 | 0 | 0 | 1 | 1
|  | 1,39+0,76 |  | 2.15 | [7 empty] | 1,39+0,76
|  | 5,2*4,2*0,1 |  | 2.184 | [7 empty] | 5,2*4,2*0,1
29 | 325321114R00 | Konstrukce odběr.věží z betonu želez. V8 T100 B 30 | m3 | 32.1 | 0 | 0 | 2.9465 | 94.5843 | 0 | 0 |  |  | 2 | 1 | 1 | 1 | 1 | 0 | 0 | 0 | 0 | 0 | 1 | 1
|  | 6,70+3,0+3,02+0,51+2,10+0,93+2,34 |  | 18.6 | [7 empty] | 6,70+3,0+3,02+0,51+2,10+0,93+2,34
|  | 13,50 |  | 13.5 | [7 empty] | 13,50
30 | 325351010R00 | Obednění konstrukcí odběr.věží ploch rovinných | m2 | 86.8025 | 0 | 0 | 0.01444 | 1.2534 | 0 | 0 |  |  | 2 | 1 | 1 | 1 | 1 | 0 | 0 | 0 | 0 | 0 | 1 | 1
|  | 0,3*3,8+0,75*4,37+1,20*8,0+0,15*5,10 |  | 14.7825 | [7 empty] | 0,3*3,8+0,75*4,37+1,20*8,0+0,15*5,10
|  | 0,76+2,10+16,20+1,40+7,98+2,42+9,13+2,13 |  | 42.12 | [7 empty] | 0,76+2,10+16,20+1,40+7,98+2,42+9,13+2,13
|  | (5+5+0,45+0,45)*2,0 |  | 21.8 | [7 empty] | (5+5+0,45+0,45)*2,0
|  | (5+5+4+4)*0,45 |  | 8.1 | [7 empty] | (5+5+4+4)*0,45
31 | 325352010R00 | Odbednění konstrukcí odběr.věží ploch rovinných | m2 | 86.8025 | 0 | 0 | 0.00097 | 0.084198 | 0 | 0 |  |  | 2 | 1 | 1 | 1 | 1 | 0 | 0 | 0 | 0 | 0 | 1 | 1
|  | 0,3*3,8+0,75*4,37+1,20*8,0+0,15*5,10 |  | 14.7825 | [7 empty] | 0,3*3,8+0,75*4,37+1,20*8,0+0,15*5,10
|  | 0,76+2,10+16,20+1,40+7,98+2,42+9,13+2,13 |  | 42.12 | [7 empty] | 0,76+2,10+16,20+1,40+7,98+2,42+9,13+2,13
|  | (5+5+0,45+0,45)*2,0 |  | 21.8 | [7 empty] | (5+5+0,45+0,45)*2,0
|  | (5+5+4+4)*0,45 |  | 8.1 | [7 empty] | (5+5+4+4)*0,45
32 | 325365111R00 | Výztuž ŽB konstr. odběr. věží ocelí 10425, D 12 mm | t | 1.1518 | 0 | 0 | 1.061 | 1.2221 | 0 | 0 |  |  | 2 | 1 | 1 | 1 | 1 | 0 | 0 | 0 | 0 | 0 | 1 | 1
|  | (31,16+90,37+877,54)*0,001 |  | 0.9991 | [7 empty] | (31,16+90,37+877,54)*0,001
|  | 17,70*0,001 |  | 0.0177 | [7 empty] | 17,70*0,001
|  | 13,50*0,01 |  | 0.135 | [7 empty] | 13,50*0,01
33 | 325368211R00 | Výztuž ŽB konstr. odběr. věží svařovanou sítí | t | 0.3688 | 0 | 0 | 1.0561 | 0.38949 | 0 | 0 |  |  | 2 | 1 | 1 | 1 | 1 | 0 | 0 | 0 | 0 | 0 | 1 | 1
|  | 125,93*0,001+122,84*0,001 |  | 0.2488 | [7 empty] | 125,93*0,001+122,84*0,001
|  | 120*0,001 |  | 0.12 | [7 empty] | 120*0,001
34 | 329311112R00 | Konstrukce ostatní z betonu prostého V4 T50 B 20 | m3 | 4.928 | 0 | 0 | 2.8321 | 13.9565 | 0 | 0 |  |  | 2 | 1 | 1 | 1 | 1 | 0 | 0 | 0 | 0 | 0 | 1 | 1
|  | Betonové klíny pod dlažbu z LK. | [8 empty] | Betonové klíny pod dlažbu z LK. |  | 3
|  | Beton je konzistence S3 - zavlhlý. | [8 empty] | Beton je konzistence S3 - zavlhlý. |  | 3
|  | 0,56*8,0*1,10 |  | 4.928 | [7 empty] | 0,56*8,0*1,10
35 | 3-R-1 | D+M prefabrikovaného požeráku | soubor | 1 | 0 | 0 | 2.5 | 2.5 |  | 0 |  |  | 2 | 12 | 0 | 69 | 1 | 0 | 0 | 0 | 0 | 0 | 12 | 0
|  | Kompletní dodávka celého požeráku včetně vystrojení - poklopy, dluže, apod. Bude osazen v místě stávajícího požeráku v rybníku Kozák. | [8 empty] | Kompletní dodávka celého požeráku včetně vystrojení - poklopy, dluže, apod. Bude osazen v místě stávajícího požeráku v rybníku Kozák. |  | 3
| Celkem za | 3 Svislé a kompletní konstrukce |  |  |  | 0 |  | 126.2643 |  | 0 |  |  | 4 |  |  |  |  | 0 | 0 | 0 | 0 | 0
Díl: | 4 | Vodorovné konstrukce | [10 empty] | 1
36 | 451313531R00 | Podklad betonový pod dlažbu tl. od 150 do 200 mm | m2 | 93.84 | 0 | 0 | 0.485 | 45.5124 | 0 | 0 |  |  | 2 | 1 | 1 | 1 | 1 | 0 | 0 | 0 | 0 | 0 | 1 | 1
|  | Beton C 16/20 | [8 empty] | Beton C 16/20 |  | 3
|  | 2,9*1,2*8,0 |  | 27.84 | [7 empty] | 2,9*1,2*8,0
|  | 7,5*8,8 |  | 66 | [7 empty] | 7,5*8,8
37 | 452311141R00 | Desky podkladní pod potrubí z betonu C 16/20 | m3 | 14.004 | 0 | 0 | 2.5 | 35.01 | 0 | 0 |  |  | 2 | 1 | 1 | 1 | 1 | 0 | 0 | 0 | 0 | 0 | 1 | 1
|  | Pod celou délku potrubí. | [8 empty] | Pod celou délku potrubí. |  | 3
|  | 8,60+0,9+1,4+6,9*(0,8*0,20) |  | 12.004 | [7 empty] | 8,60+0,9+1,4+6,9*(0,8*0,20)
|  | 12,5*0,20*0,8 |  | 2 | [7 empty] | 12,5*0,20*0,8
38 | 462511270R00 | Zához z kamene bez proštěrk. z terénu do 200 kg patka | m3 | 6.0984 | 0 | 0 | 2.1216 | 12.9384 | 0 | 0 |  |  | 2 | 1 | 1 | 1 | 1 | 0 | 0 | 0 | 0 | 0 | 1 | 1
|  | 0,45*1,4*8,80*1,10 |  | 6.0984 | [7 empty] | 0,45*1,4*8,80*1,10
39 | 462512270R00 | Zához z kamene s proštěrk. z terénu do 200 kg | m3 | 37.098 | 0 | 0 | 2.4216 | 89.8365 | 0 | 0 |  |  | 2 | 1 | 1 | 1 | 1 | 0 | 0 | 0 | 0 | 0 | 1 | 1
|  | 5,42*0,25*8,80*2,0+13,25 |  | 37.098 | [7 empty] | 5,42*0,25*8,80*2,0+13,25
40 | 462519002R00 | Příplatek-urovnání ploch záhozu, kameny do 200 kg | m2 | 117.856 | 0 | 0 | 0 | 0 | 0 | 0 |  |  | 2 | 1 | 1 | 1 | 1 | 0 | 0 | 0 | 0 | 0 | 1 | 1
|  | 6,70*8,80*1,10+53,0 |  | 117.856 | [7 empty] | 6,70*8,80*1,10+53,0
41 | 465513127R00 | Dlažba z kamene na MC, s vyspárov. MCs, tl. 20 cm | m2 | 93.84 | 0 | 0 | 0.7419 | 69.6199 | 0 | 0 |  |  | 2 | 1 | 1 | 1 | 1 | 0 | 0 | 0 | 0 | 0 | 1 | 1
|  | 2,9*1,2*8,0 |  | 27.84 | [7 empty] | 2,9*1,2*8,0
|  | 7,5*8,8 |  | 66 | [7 empty] | 7,5*8,8
| Celkem za | 4 Vodorovné konstrukce |  |  |  | 0 |  | 252.9172 |  | 0 |  |  | 4 |  |  |  |  | 0 | 0 | 0 | 0 | 0
Díl: | 62 | Úpravy povrchů vnější | [10 empty] | 1
42 | 627991017R00 | Těsnění spár tmelem Butylplast profil do 6 cm2 | m | 38.34 | 0 | 0 | 0.0014 | 0.053676 | 0 | 0 |  |  | 2 | 1 | 1 | 1 | 1 | 0 | 0 | 0 | 0 | 0 | 1 | 1
|  | Těsnění pracovních spár betonových konstrukcí. | [8 empty] | Těsnění pracovních spár betonových konstrukcí. |  | 3
|  | 12,78*2*1,5 |  | 38.34 | [7 empty] | 12,78*2*1,5
| Celkem za | 62 Úpravy povrchů vnější |  |  |  | 0 |  | 0.053676 |  | 0 |  |  | 4 |  |  |  |  | 0 | 0 | 0 | 0 | 0
Díl: | 8 | Trubní vedení | [10 empty] | 1
43 | 871318111R00 | Kladení drenážního potrubí z plastických hmot | m | 26.6 | 0 | 0 | 0 | 0 | 0 | 0 |  |  | 2 | 1 | 1 | 1 | 1 | 0 | 0 | 0 | 0 | 0 | 1 | 1
|  | 8,60+6,0+8,0+4,0 |  | 26.6 | [7 empty] | 8,60+6,0+8,0+4,0
44 | 871373121R00 | Montáž trub z tvrdého PVC, gumový kroužek, DN 300 | m | 30.3 | 0 | 0 | 1e-05 | 0.000303 | 0 | 0 |  |  | 2 | 1 | 1 | 1 | 1 | 0 | 0 | 0 | 0 | 0 | 1 | 1
|  | 8,60+0,9+1,40+6,90 |  | 17.8 | [7 empty] | 8,60+0,9+1,40+6,90
|  | 12,5 |  | 12.5 | [7 empty] | 12,5
45 | 899623151R00 | Obetonování potrubí nebo zdiva stok betonem C16/20 | m3 | 15.06 | 0 | 0 | 2.525 | 38.0265 | 0 | 0 |  |  | 2 | 1 | 1 | 1 | 1 | 0 | 0 | 0 | 0 | 0 | 1 | 1
|  | Potrubí je obetonováno v celé délce | [8 empty] | Potrubí je obetonováno v celé délce |  | 3
|  | (8,6+0,9+6,9)*0,8*0,5 |  | 6.56 | [7 empty] | (8,6+0,9+6,9)*0,8*0,5
|  | 3,5 |  | 3.5 | [7 empty] | 3,5
|  | 12,5*0,8*0,5 |  | 5 | [7 empty] | 12,5*0,8*0,5
46 | 8-R-1 | Zřízení drenážní šachty včetně následného odstranění | kus | 2 | 0 | 0 | 0.01 | 0.02 |  | 0 |  |  | 2 | 12 | 0 | 3 | 1 | 0 | 0 | 0 | 0 | 0 | 12 | 0
|  | V ceně jsou zakalkulovány veškeré náklady na dodání, montáž a následnou demontáž drenážní šachty z potrubí PVC DN 300, DL. 0,6m - 2x včetně obsypu a výplně z kameniva těženého fr. 8-16mm a také následný odvoz materiálu včetně jeho uložení na skládce a zneškodnění. | [8 empty] | V ceně jsou zakalkulovány veškeré náklady na dodání, montáž a následnou demontáž drenážní šachty z potrubí PVC DN 300, DL. 0,6m - 2x včetně obsypu a výplně z kameniva těženého fr. 8-16mm a také následný odvoz materiálu včetně jeho uložení na skládce a zneškodnění. |  | 3
47 | 8-R-1 | Trubka PVC drenážní flexibilní d 80 mm včetně obsypu z kameniva těženého 4-8mm | m | 26.6 | 0 | 0 | 0.00022 | 0.005852 |  | 0 |  |  | 2 | 12 | 0 | 4 | 1 | 0 | 0 | 0 | 0 | 0 | 12 | 0
|  | 8,60+6,0+8,0+4,0 |  | 26.6 | [7 empty] | 8,60+6,0+8,0+4,0
48 | 28611122.A | Trubka PVC kanalizační hrdlovaná d 315x5000 mm SN 12 | kus | 7 | 0 | 0 | 0.05979 | 0.41853 |  | 0 |  |  | 2 | 3 | 1 | 28611122.A | 1 | 0 | 0 | 0 | 0 | 0 | 3 | 1
|  | 4+3 |  | 7 | [7 empty] | 4+3
| Celkem za | 8 Trubní vedení |  |  |  | 0 |  | 38.4712 |  | 0 |  |  | 4 |  |  |  |  | 0 | 0 | 0 | 0 | 0
Díl: | 93 | Dokončovací práce inženýrských staveb | [10 empty] | 1
49 | 936501111R00 | Limnigrafická lať osazená v jakémkoliv sklonu | m | 13.12 | 0 | 0 | 0.06953 | 0.91223 | 0 | 0 |  |  | 2 | 1 | 1 | 1 | 1 | 0 | 0 | 0 | 0 | 0 | 1 | 1
|  | (1,55+1,53+1,67+1,81)*2 |  | 13.12 | [7 empty] | (1,55+1,53+1,67+1,81)*2
50 | 938533111U00 | Očištění povrchu tlakovou vodou | m2 | 56 | 0 | 0 | 0.00104 | 0.05824 | 0 | 0 |  |  | 2 | 1 | 1 | 1 | 1 | 0 | 0 | 0 | 0 | 0 | 1 | 1
|  | 56 |  | 56 | [7 empty] | 56
| Celkem za | 93 Dokončovací práce inženýrských staveb |  |  |  | 0 |  | 0.97047 |  | 0 |  |  | 4 |  |  |  |  | 0 | 0 | 0 | 0 | 0
Díl: | 94 | Lešení a stavební výtahy | [10 empty] | 1
51 | 941941041R00 | Montáž lešení leh.řad.s podlahami,š.1,2 m, H 10 m | m2 | 30 | 0 | 0 | 0.01838 | 0.5514 | 0 | 0 |  |  | 2 | 1 | 1 | 1 | 1 | 0 | 0 | 0 | 0 | 0 | 1 | 1
|  | 15*2 |  | 30 | [7 empty] | 15*2
52 | 941941291R00 | Příplatek za každý měsíc použití lešení k pol.1041 | m2 | 30 | 0 | 0 | 0.00097 | 0.0291 | 0 | 0 |  |  | 2 | 1 | 1 | 1 | 1 | 0 | 0 | 0 | 0 | 0 | 1 | 1
|  | 15*2 |  | 30 | [7 empty] | 15*2
53 | 941944841R00 | Demontáž lešení leh.řad.bez podlah,š.1,2 m,H 10 m | m2 | 30 | 0 | 0 | 0 | 0 | 0 | 0 |  |  | 2 | 1 | 1 | 1 | 1 | 0 | 0 | 0 | 0 | 0 | 1 | 1
|  | 15*2 |  | 30 | [7 empty] | 15*2
| Celkem za | 94 Lešení a stavební výtahy |  |  |  | 0 |  | 0.5805 |  | 0 |  |  | 4 |  |  |  |  | 0 | 0 | 0 | 0 | 0
Díl: | 96 | Bourání konstrukcí | [10 empty] | 1
54 | 960321271R00 | Bourání konstrukcí ze železobetonu | m3 | 6 | 0 | 0 | 0 | 0 | -2.85 | -17.1 |  |  | 2 | 1 | 1 | 1 | 1 | 0 | 0 | 0 | 0 | 0 | 1 | 1
|  | 6 |  | 6 | [7 empty] | 6
| Celkem za | 96 Bourání konstrukcí |  |  |  | 0 |  | 0 |  | -17.1 |  |  | 4 |  |  |  |  | 0 | 0 | 0 | 0 | 0
Díl: | 97 | Prorážení otvorů | [10 empty] | 1
55 | 971042122R00 | Vrtání otvorů, zdi betonové, do 3 cm, hl. do 30 cm | kus | 47.5 | 0 | 0 | 0 | 0 | -0.00046 | -0.02185 |  |  | 2 | 1 | 1 | 1 | 1 | 0 | 0 | 0 | 0 | 0 | 1 | 1
|  | 7*3*1,5+4*4 |  | 47.5 | [7 empty] | 7*3*1,5+4*4
56 | 97-R-1 | Řezání ŽB kce požeráků | m | 7.65 | 0 | 0 | 4e-05 | 0.000306 |  | 0 |  |  | 2 | 12 | 0 | 5 | 1 | 0 | 0 | 0 | 0 | 0 | 12 | 0
|  | Jedná se o zařezání ložné spáry nadbetonovávané konstrukce požeráků včetně očištění zařezané spáry. | [8 empty] | Jedná se o zařezání ložné spáry nadbetonovávané konstrukce požeráků včetně očištění zařezané spáry. |  | 3
|  | 1,5+2,0+3,6+0,55 |  | 7.65 | [7 empty] | 1,5+2,0+3,6+0,55
| Celkem za | 97 Prorážení otvorů |  |  |  | 0 |  | 0.000306 |  | -0.02185 |  |  | 4 |  |  |  |  | 0 | 0 | 0 | 0 | 0
Díl: | 99 | Staveništní přesun hmot | [10 empty] | 1
57 | 998322011R00 | Přesun hmot pro hráze přehradní zděné a betonové | t | 436.5859 | 0 | 0 | 0 | 0 |  | 0 |  |  | 2 | 7 | 1 | 2 | 1 | 0 | 0 | 0 | 0 | 0 | 7 | 1
| Celkem za | 99 Staveništní přesun hmot |  |  |  | 0 |  | 0 |  | 0 |  |  | 4 |  |  |  |  | 0 | 0 | 0 | 0 | 0
Díl: | 762 | Konstrukce tesařské | [10 empty] | 1
58 | 762-R-1 | D+M - dluže provizorního hrazení - dub | m3 | 0.67 | 0 | 0 | 1.15 | 0.7705 |  | 0 |  |  | 2 | 12 | 0 | 6 | 2 | 0 | 0 | 0 | 0 | 0 | 12 | 0
|  | Přesné rozměry dluží budou zaměřeny na místě stavby. | [8 empty] | Přesné rozměry dluží budou zaměřeny na místě stavby. |  | 3
|  | V ceně je započtena také impregnace dluží. | [8 empty] | V ceně je započtena také impregnace dluží. |  | 3
|  | Cena je - výroba, dodávka a montáž. | [8 empty] | Cena je - výroba, dodávka a montáž. |  | 3
|  | 0,29+0,38 |  | 0.67 | [7 empty] | 0,29+0,38
59 | 998762102R00 | Přesun hmot pro tesařské konstrukce, výšky do 12 m | t | 0.7705 | 0 | 0 | 0 | 0 |  | 0 |  |  | 2 | 7 | 1001 | 5 | 2 | 0 | 0 | 0 | 0 | 0 | 7 | 1001
| Celkem za | 762 Konstrukce tesařské |  |  |  | 0 |  | 0.7705 |  | 0 |  |  | 4 |  |  |  |  | 0 | 0 | 0 | 0 | 0
Díl: | 767 | Konstrukce zámečnické | [10 empty] | 1
60 | 767995105R00 | Montáž kovových atypických konstrukcí do 100 kg | kg | 796.26 | 0 | 0 | 5e-05 | 0.039813 | 0 | 0 |  |  | 2 | 1 | 7 | 7 | 2 | 0 | 0 | 0 | 0 | 0 | 1 | 7
|  | 2,0*4*29,4 |  | 235.2 | [7 empty] | 2,0*4*29,4
|  | 0,3*0,3*4*7850*0,015 |  | 42.39 | [7 empty] | 0,3*0,3*4*7850*0,015
|  | 6,36+16,96+23,96 |  | 47.28 | [7 empty] | 6,36+16,96+23,96
|  | 65*3 |  | 195 | [7 empty] | 65*3
|  | 151,68+32,00 |  | 183.68 | [7 empty] | 151,68+32,00
|  | 25,45+31,90+35,36 |  | 92.71 | [7 empty] | 25,45+31,90+35,36
61 | 767-R-1 | D+M - Ocelový rám hrazení - U14 | kus | 2 | 0 | 0 | 0.20802 | 0.41604 |  | 0 |  |  | 2 | 12 | 0 | 7 | 2 | 0 | 0 | 0 | 0 | 0 | 12 | 0
|  | V položce je zakalkulováno: | [8 empty] | V položce je zakalkulováno: |  | 3
|  | - výrova, dovoz a montáž rámů provizorního hrazení do betonové konstrukce včetně přesného osazení a aretace | [8 empty] | - výrova, dovoz a montáž rámů provizorního hrazení do betonové konstrukce včetně přesného osazení a aretace |  | 3
|  | - rozepření rámů hrazení | [8 empty] | - rozepření rámů hrazení |  | 3
|  | 1+1 |  | 2 | [7 empty] | 1+1
62 | 767-R-2 | D+M rám na osazení limnigrafických latí | kus | 4 | 0 | 0 | 0.999 | 3.996 |  | 0 |  |  | 2 | 12 | 0 | 8 | 2 | 0 | 0 | 0 | 0 | 0 | 12 | 0
|  | V ceně je obsaženo: | [8 empty] | V ceně je obsaženo: |  | 3
|  | - výroba a dodávka konstrukce z U č. 22 včetně základového plechu | [8 empty] | - výroba a dodávka konstrukce z U č. 22 včetně základového plechu |  | 3
|  | - osazení a nakotvení konstrukce do bet. prahu | [8 empty] | - osazení a nakotvení konstrukce do bet. prahu |  | 3
|  | - osazení dřevěného trámu včetně nátěru a impregnace | [8 empty] | - osazení dřevěného trámu včetně nátěru a impregnace |  | 3
|  | - dodání a montáž kotevních trnů | [8 empty] | - dodání a montáž kotevních trnů |  | 3
|  | - aretace nosné konstrukce na místě určení | [8 empty] | - aretace nosné konstrukce na místě určení |  | 3
3
63 | 767-R-3 | Žárové zinkování OK | kg | 276.39 | 0 | 0 | 0 | 0 |  | 0 |  |  | 2 | 12 | 0 | 10 | 2 | 0 | 0 | 0 | 0 | 0 | 12 | 0
|  | Jedná se o žárové zinkování rámů provizorního hrazení a česlí. | [8 empty] | Jedná se o žárové zinkování rámů provizorního hrazení a česlí. |  | 3
|  | 151,68+32,00 |  | 183.68 | [7 empty] | 151,68+32,00
|  | 25,45+31,90+35,36 |  | 92.71 | [7 empty] | 25,45+31,90+35,36
64 | 767-R-3 | D+M rámů hrazení požeráků | soubor | 3 | 0 | 0 | 0.01 | 0.03 |  | 0 |  |  | 2 | 12 | 0 | 9 | 2 | 0 | 0 | 0 | 0 | 0 | 12 | 0
|  | Jedná se o výrobu, dovoz a montáž jednotlivých rámů provizorního hrazení opravovaných požeráků včetně kotvení do bednění a přivaření ke stávajícím popřípadě vytvoření drážky pro uchycení dřevěných dluží nadbetonovaných konstrukcí stávajících požeráků. | [8 empty] | Jedná se o výrobu, dovoz a montáž jednotlivých rámů provizorního hrazení opravovaných požeráků včetně kotvení do bednění a přivaření ke stávajícím popřípadě vytvoření drážky pro uchycení dřevěných dluží nadbetonovaných konstrukcí stávajících požeráků. |  | 3
|  | Rozměry rámů dluží jsou proměnlivé, předpokládá se U 5 až U 10. Rozměry budou upřesněny na místě stavby včetně jejich polohy v bednění. | [8 empty] | Rozměry rámů dluží jsou proměnlivé, předpokládá se U 5 až U 10. Rozměry budou upřesněny na místě stavby včetně jejich polohy v bednění. |  | 3
|  | V ceně je započítán také nátěr těchto konstrukcí. | [8 empty] | V ceně je započítán také nátěr těchto konstrukcí. |  | 3
65 | 767-R-4 | D+M Poklopů požeráků | kus | 3 | 0 | 0 | 0.1 | 0.3 |  | 0 |  |  | 2 | 12 | 0 | 11 | 2 | 0 | 0 | 0 | 0 | 0 | 12 | 0
|  | Jedná se o demontáž stávajících konstrukcí poklopů požeráků a výrobu, dodávku a montáž nových konstrukcí poklopů včetně zabudování do betonové konstrukce požeráku před betonáží s vyrovnáním rámu. Jde o poklop z plechu P5 včetně rámu s pracnami - rám L60/60/4,0mm, pracny - pásovina 50/5/150mm. | [8 empty] | Jedná se o demontáž stávajících konstrukcí poklopů požeráků a výrobu, dodávku a montáž nových konstrukcí poklopů včetně zabudování do betonové konstrukce požeráku před betonáží s vyrovnáním rámu. Jde o poklop z plechu P5 včetně rámu s pracnami - rám L60/60/4,0mm, pracny - pásovina 50/5/150mm. |  | 3
|  | Součástí položky je také nátěr těchto konstrukcí -1x základní a 2x krycí. | [8 empty] | Součástí položky je také nátěr těchto konstrukcí -1x základní a 2x krycí. |  | 3
|  | Přesné rozměry poklopů včetně rámů poklopů budou zaměřeny na místě dle skutečnosti. | [8 empty] | Přesné rozměry poklopů včetně rámů poklopů budou zaměřeny na místě dle skutečnosti. |  | 3
66 | 767-R-5 | D+M česlí | soubor | 1 | 0 | 0 | 0.01 | 0.01 |  | 0 |  |  | 2 | 12 | 0 | 12 | 2 | 0 | 0 | 0 | 0 | 0 | 12 | 0
|  | V ceně je započítáno: | [8 empty] | V ceně je započítáno: |  | 3
|  | - výroba, dovoz a montáž česlí do rámu provizorního hrazení | [8 empty] | - výroba, dovoz a montáž česlí do rámu provizorního hrazení |  | 3
|  | - veškerá manipulace s česlemi na staveništi | [8 empty] | - veškerá manipulace s česlemi na staveništi |  | 3
67 | 998767101R00 | Přesun hmot pro zámečnické konstr., výšky do 6 m | t | 4.7919 | 0 | 0 | 0 | 0 |  | 0 |  |  | 2 | 7 | 1001 | 5 | 2 | 0 | 0 | 0 | 0 | 0 | 7 | 1001
| Celkem za | 767 Konstrukce zámečnické |  |  |  | 0 |  | 4.7919 |  | 0 |  |  | 4 |  |  |  |  | 0 | 0 | 0 | 0 | 0
Díl: | D96 | Přesuny suti a vybouraných hmot | [10 empty] | 1
68 | 979082312R00 | Vodorovná doprava suti a hmot po suchu do 500 m | t | 34.3437 | 0 | 0 | 0 | 0 |  | 0 |  |  | 2 | 8 | 0 | 3 | 1 | 0 | 0 | 0 | 0 | 0 | 8 | 0
69 | 979093111R00 | Uložení suti na skládku bez zhutnění | t | 17.1718 | 0 | 0 | 0 | 0 |  | 0 |  |  | 2 | 8 | 0 | 3 | 1 | 0 | 0 | 0 | 0 | 0 | 8 | 0
| Celkem za | D96 Přesuny suti a vybouraných hmot |  |  |  | 0 |  | 0 |  | 0 |  |  | 4 |  |  |  |  | 0 | 0 | 0 | 0 | 0

## SO 05 001 KL
SLEPÝ ROZPOČET
Rozpočet |  | 001 | Stavební práce | JKSO
Objekt |  |  |  | SKP
SO 05 |  | Kácení dřevin |  | Měrná jednotka
Stavba |  |  |  | Počet jednotek
03/2015 |  | Záchrana a podporabiodiv. na ryb. v PR Bažantula |  | Náklady na m.j. | 0
Projektant |  |  |  | Typ rozpočtu
Zpracovatel projektu
Objednatel
Dodavatel |  |  |  | Zakázkové číslo
Rozpočtoval |  |  |  | Počet listů
ROZPOČTOVÉ NÁKLADY
Základní rozpočtové náklady |  |  | Ostatní rozpočtové náklady
| HSV celkem | 0 | Ztížené výrobní podmínky |  | 0
Z | PSV celkem | 0 | Oborová přirážka |  | 0
R | M práce celkem | 0 | Přesun stavebních kapacit |  | 0
N | M dodávky celkem | 0 | Mimostaveništní doprava |  | 0
ZRN celkem |  | 0 | Zařízení staveniště |  | 0
|  |  | Provoz investora |  | 0
HZS |  | 0 | Kompletační činnost (IČD) |  | 0
ZRN+HZS |  | 0 | Ostatní náklady neuvedené |  | 0
ZRN+ost.náklady+HZS |  | 0 | Ostatní náklady celkem |  | 0
Vypracoval |  |  | Za zhotovitele | Za objednatele
Jméno : |  |  | Jméno : | Jméno :
Datum : |  |  | Datum : | Datum :
Podpis : |  |  | Podpis: | Podpis:
Základ pro DPH |  | 21 | % | 0
DPH |  | 21 | % | 0
Základ pro DPH |  | 0 | % | 0
DPH |  | 0 | % | 0
CENA ZA OBJEKT CELKEM |  |  |  | 0
Poznámka :

## SO 05 001 Rek
Stavba : |  | 03/2015 Záchrana a podporabiodiv. na ryb. v PR Bažantula |  |  | Rozpočet : | 001
Objekt : |  | SO 05 Kácení dřevin |  |  | Stavební práce
REKAPITULACE STAVEBNÍCH DÍLŮ
| Stavební díl |  | HSV | PSV | Dodávka | Montáž | HZS
1 | Zemní práce |  | 0 | 0 | 0 | 0 | 0
99 | Staveništní přesun hmot |  | 0 | 0 | 0 | 0 | 0
| CELKEM OBJEKT |  | 0 | 0 | 0 | 0 | 0
VEDLEJŠÍ ROZPOČTOVÉ NÁKLADY
Název VRN |  |  | Kč | % | Základna |  | Kč
Ztížené výrobní podmínky |  |  |  |  | 0 |  | 0 | 0
Oborová přirážka |  |  |  |  | 0 |  | 0 | 0
Přesun stavebních kapacit |  |  |  |  | 0 |  | 0 | 0
Mimostaveništní doprava |  |  |  |  | 0 |  | 0 | 0
Zařízení staveniště |  |  |  |  | 0 |  | 0 | 1
Provoz investora |  |  |  |  | 0 |  | 0 | 1
Kompletační činnost (IČD) |  |  |  |  | 0 |  | 0 | 2
Rezerva rozpočtu |  |  |  |  | 0 |  | 0 | 2
| CELKEM VRN |  |  |  |  | 0

## SO 05 001 Pol
Slepý rozpočet
Stavba : |  | 03/2015 Záchrana a podporabiodiv. na ryb. v PR Bažantula |  | Rozpočet: | 001
Objekt : |  | SO 05 Kácení dřevin |  | Stavební práce
P.č. | Číslo položky | Název položky | MJ | množství | cena / MJ | celkem (Kč) | Jednotková hmotnost | Celková hmotnost | Jednotková dem.hmot. | Celková dem.hmot.
Díl: | 1 | Zemní práce | [10 empty] | 1
1 | 112201101R00 | Odstranění pařezů pod úrovní, o průměru 10 - 30 cm | kus | 367 | 0 | 0 | 5e-05 | 0.01835 | 0 | 0 |  |  | 2 | 1 | 1 | 1 | 1 | 0 | 0 | 0 | 0 | 0 | 1 | 1
|  | 322+1+2+10+2 |  | 337 | [7 empty] | 322+1+2+10+2
|  | 30 |  | 30 | [7 empty] | 30
2 | 112201102R00 | Odstranění pařezů pod úrovní, o průměru 30 - 50 cm | kus | 127 | 0 | 0 | 5e-05 | 0.00635 | 0 | 0 |  |  | 2 | 1 | 1 | 1 | 1 | 0 | 0 | 0 | 0 | 0 | 1 | 1
|  | 116+1 |  | 117 | [7 empty] | 116+1
|  | 10 |  | 10 | [7 empty] | 10
3 | 112201103R00 | Odstranění pařezů pod úrovní, o průměru 50 - 70 cm | kus | 25 | 0 | 0 | 0.0001 | 0.0025 | 0 | 0 |  |  | 2 | 1 | 1 | 1 | 1 | 0 | 0 | 0 | 0 | 0 | 1 | 1
4 | 112201104R00 | Odstranění pařezů pod úrovní, o průměru 70 - 90 cm | kus | 6 | 0 | 0 | 0.0001 | 0.0006 | 0 | 0 |  |  | 2 | 1 | 1 | 1 | 1 | 0 | 0 | 0 | 0 | 0 | 1 | 1
5 | 162301401R00 | Vod.přemístění větví listnatých, D 30cm do 5000 m | kus | 767 | 0 | 0 | 0 | 0 | 0 | 0 |  |  | 2 | 1 | 1 | 1 | 1 | 0 | 0 | 0 | 0 | 0 | 1 | 1
|  | 367+400 |  | 767 | [7 empty] | 367+400
6 | 162301402R00 | Vod.přemístění větví listnatých, D 50cm do 5000 m | kus | 127 | 0 | 0 | 0 | 0 | 0 | 0 |  |  | 2 | 1 | 1 | 1 | 1 | 0 | 0 | 0 | 0 | 0 | 1 | 1
7 | 162301403R00 | Vod.přemístění větví listnatých, D 70cm do 5000 m | kus | 25 | 0 | 0 | 0 | 0 | 0 | 0 |  |  | 2 | 1 | 1 | 1 | 1 | 0 | 0 | 0 | 0 | 0 | 1 | 1
8 | 162301404R00 | Vod.přemístění větví listnatých, D 90cm do 5000 m | kus | 10 | 0 | 0 | 0 | 0 | 0 | 0 |  |  | 2 | 1 | 1 | 1 | 1 | 0 | 0 | 0 | 0 | 0 | 1 | 1
9 | 162301421R00 | Vodorovné přemístění pařezů D 30 cm do 5000 m | kus | 367 | 0 | 0 | 0 | 0 | 0 | 0 |  |  | 2 | 1 | 1 | 1 | 1 | 0 | 0 | 0 | 0 | 0 | 1 | 1
10 | 162301422R00 | Vodorovné přemístění pařezů D 50 cm do 5000 m | kus | 127 | 0 | 0 | 0 | 0 | 0 | 0 |  |  | 2 | 1 | 1 | 1 | 1 | 0 | 0 | 0 | 0 | 0 | 1 | 1
|  | 117+10 |  | 127 | [7 empty] | 117+10
11 | 162301423R00 | Vodorovné přemístění pařezů D 70 cm do 5000 m | kus | 25 | 0 | 0 | 0 | 0 | 0 | 0 |  |  | 2 | 1 | 1 | 1 | 1 | 0 | 0 | 0 | 0 | 0 | 1 | 1
12 | 162301424R00 | Vodorovné přemístění pařezů D 90 cm do 5000 m | kus | 10 | 0 | 0 | 0 | 0 | 0 | 0 |  |  | 2 | 1 | 1 | 1 | 1 | 0 | 0 | 0 | 0 | 0 | 1 | 1
13 | 162301901R00 | Příplatek za dalších 5000m - větve listnaté D 30cm | kus | 767 | 0 | 0 | 0 | 0 | 0 | 0 |  |  | 2 | 1 | 1 | 1 | 1 | 0 | 0 | 0 | 0 | 0 | 1 | 1
|  | 367+400 |  | 767 | [7 empty] | 367+400
14 | 162301902R00 | Příplatek za dalších 5000m - větve listnaté D 50cm | kus | 127 | 0 | 0 | 0 | 0 | 0 | 0 |  |  | 2 | 1 | 1 | 1 | 1 | 0 | 0 | 0 | 0 | 0 | 1 | 1
15 | 162301903R00 | Příplatek za dalších 5000m - větve listnaté D 70cm | kus | 25 | 0 | 0 | 0 | 0 | 0 | 0 |  |  | 2 | 1 | 1 | 1 | 1 | 0 | 0 | 0 | 0 | 0 | 1 | 1
16 | 162301904R00 | Příplatek za dalších 5000m - větve listnaté D 90cm | kus | 10 | 0 | 0 | 0 | 0 | 0 | 0 |  |  | 2 | 1 | 1 | 1 | 1 | 0 | 0 | 0 | 0 | 0 | 1 | 1
17 | 162301921R00 | Příplatek za dalších 5000m - pařezy D 30cm | kus | 367 | 0 | 0 | 0 | 0 | 0 | 0 |  |  | 2 | 1 | 1 | 1 | 1 | 0 | 0 | 0 | 0 | 0 | 1 | 1
18 | 162301922R00 | Příplatek za dalších 5000m - pařezy D 50cm | kus | 127 | 0 | 0 | 0 | 0 | 0 | 0 |  |  | 2 | 1 | 1 | 1 | 1 | 0 | 0 | 0 | 0 | 0 | 1 | 1
|  | 117+10 |  | 127 | [7 empty] | 117+10
19 | 162301923R00 | Příplatek za dalších 5000m - pařezy D 70cm | kus | 25 | 0 | 0 | 0 | 0 | 0 | 0 |  |  | 2 | 1 | 1 | 1 | 1 | 0 | 0 | 0 | 0 | 0 | 1 | 1
20 | 162301924R00 | Příplatek za dalších 5000m - pařezy D 90cm | kus | 10 | 0 | 0 | 0 | 0 | 0 | 0 |  |  | 2 | 1 | 1 | 1 | 1 | 0 | 0 | 0 | 0 | 0 | 1 | 1
21 | 162401102R00 | Vodorovné přemístění výkopku z hor.1-4 do 2000 m | m3 | 368 | 0 | 0 | 0 | 0 | 0 | 0 |  |  | 2 | 1 | 1 | 1 | 1 | 0 | 0 | 0 | 0 | 0 | 1 | 1
22 | 167101102R00 | Nakládání výkopku z hor.1-4 v množství nad 100 m3 | m3 | 368 | 0 | 0 | 0 | 0 | 0 | 0 |  |  | 2 | 1 | 1 | 1 | 1 | 0 | 0 | 0 | 0 | 0 | 1 | 1
23 | 171101102R00 | Uložení sypaniny do násypů zhutněných na 96% PS | m3 | 368 | 0 | 0 | 0 | 0 | 0 | 0 |  |  | 2 | 1 | 1 | 1 | 1 | 0 | 0 | 0 | 0 | 0 | 1 | 1
24 | 174201201R00 | Zásyp jam po pařezech D 30 cm | kus | 367 | 0 | 0 | 0 | 0 | 0 | 0 |  |  | 2 | 1 | 1 | 1 | 1 | 0 | 0 | 0 | 0 | 0 | 1 | 1
25 | 174201202R00 | Zásyp jam po pařezech D 50 cm | kus | 127 | 0 | 0 | 0 | 0 | 0 | 0 |  |  | 2 | 1 | 1 | 1 | 1 | 0 | 0 | 0 | 0 | 0 | 1 | 1
|  | 116+1 |  | 117 | [7 empty] | 116+1
|  | 10 |  | 10 | [7 empty] | 10
26 | 174201203R00 | Zásyp jam po pařezech D 70 cm | kus | 25 | 0 | 0 | 0 | 0 | 0 | 0 |  |  | 2 | 1 | 1 | 1 | 1 | 0 | 0 | 0 | 0 | 0 | 1 | 1
27 | 174201204R00 | Zásyp jam po pařezech D 90 cm | kus | 10 | 0 | 0 | 0 | 0 | 0 | 0 |  |  | 2 | 1 | 1 | 1 | 1 | 0 | 0 | 0 | 0 | 0 | 1 | 1
28 | 1-R-1 | Uložení pařezů na skládku | kus | 529 | 0 | 0 | 0.012 | 6.348 |  | 0 |  |  | 2 | 12 | 0 | 1 | 1 | 0 | 0 | 0 | 0 | 0 | 12 | 0
|  | Uložení je do koridoru - viz příloha E - Velké Albrechtice - souhlas s uložením pařezů. | [8 empty] | Uložení je do koridoru - viz příloha E - Velké Albrechtice - souhlas s uložením pařezů. |  | 3
3
|  | V ceně jsou započítány náklady i na manipulaci s pařezy na skládce včetně jejich úpravy do požadovaného tvaru. | [8 empty] | V ceně jsou započítány náklady i na manipulaci s pařezy na skládce včetně jejich úpravy do požadovaného tvaru. |  | 3
3
|  | Část pařezů bude uložena na stavbě nebo skládce k tomu určené investorem. Na stavbě budou pařezy uloženy v místech určené investorem v násypech zhutněných. | [8 empty] | Část pařezů bude uložena na stavbě nebo skládce k tomu určené investorem. Na stavbě budou pařezy uloženy v místech určené investorem v násypech zhutněných. |  | 3
29 | 1-R-2 | Odřezání větví stromů | kus | 400 | 0 | 0 | 0 | 0 |  | 0 |  |  | 2 | 12 | 0 | 2 | 1 | 0 | 0 | 0 | 0 | 0 | 12 | 0
|  | Jedná se o odřezání větví určených stromů - určí zástupce CHKO Poodří - včetně jejich naložení na dopravní prostředek. | [8 empty] | Jedná se o odřezání větví určených stromů - určí zástupce CHKO Poodří - včetně jejich naložení na dopravní prostředek. |  | 3
|  | Jedná se o větve průměrů stromů 10 - 30, 30 - 50, 50 -70 a 70 - 90mm. | [8 empty] | Jedná se o větve průměrů stromů 10 - 30, 30 - 50, 50 -70 a 70 - 90mm. |  | 3
|  | 200+100+50+50 |  | 400 | [7 empty] | 200+100+50+50
30 | 1-R-3 | Odstranění křovin a stromů do 100mm včetně odstranění pařezů | m2 | 20000 | 0 | 0 | 0 | 0 |  | 0 |  |  | 2 | 12 | 0 | 3 | 1 | 0 | 0 | 0 | 0 | 0 | 12 | 0
|  | V ceně je započteno odstranění křovin a stromů do průměru 100mm včetně pařezů a kořenů a jejich naložení na dopravní prostředky a odvoz do 10km a také uložení na skládce (jejich likvidace včetně poplatku za skládku nebo štěpkování). | [8 empty] | V ceně je započteno odstranění křovin a stromů do průměru 100mm včetně pařezů a kořenů a jejich naložení na dopravní prostředky a odvoz do 10km a také uložení na skládce (jejich likvidace včetně poplatku za skládku nebo štěpkování). |  | 3
| Celkem za | 1 Zemní práce |  |  |  | 0 |  | 6.3758 |  | 0 |  |  | 4 |  |  |  |  | 0 | 0 | 0 | 0 | 0
Díl: | 99 | Staveništní přesun hmot | [10 empty] | 1
31 | 998231311R00 | Přesun hmot pro sadovnické a krajin. úpravy do 5km | t | 6.3758 | 0 | 0 | 0 | 0 |  | 0 |  |  | 2 | 7 | 1 | 2 | 1 | 0 | 0 | 0 | 0 | 0 | 7 | 1
| Celkem za | 99 Staveništní přesun hmot |  |  |  | 0 |  | 0 |  | 0 |  |  | 4 |  |  |  |  | 0 | 0 | 0 | 0 | 0

## SO 05.1 001 KL
SLEPÝ ROZPOČET
Rozpočet |  | 001 | Stavební práce | JKSO
Objekt |  |  |  | SKP
SO 05.1 |  | Štěpkování a likvidace dřevin |  | Měrná jednotka
Stavba |  |  |  | Počet jednotek
03/2015 |  | Záchrana a podporabiodiv. na ryb. v PR Bažantula |  | Náklady na m.j. | 0
Projektant |  |  |  | Typ rozpočtu
Zpracovatel projektu
Objednatel
Dodavatel |  |  |  | Zakázkové číslo
Rozpočtoval |  |  |  | Počet listů
ROZPOČTOVÉ NÁKLADY
Základní rozpočtové náklady |  |  | Ostatní rozpočtové náklady
| HSV celkem | 0 | Ztížené výrobní podmínky |  | 0
Z | PSV celkem | 0 | Oborová přirážka |  | 0
R | M práce celkem | 0 | Přesun stavebních kapacit |  | 0
N | M dodávky celkem | 0 | Mimostaveništní doprava |  | 0
ZRN celkem |  | 0 | Zařízení staveniště |  | 0
|  |  | Provoz investora |  | 0
HZS |  | 0 | Kompletační činnost (IČD) |  | 0
ZRN+HZS |  | 0 | Ostatní náklady neuvedené |  | 0
ZRN+ost.náklady+HZS |  | 0 | Ostatní náklady celkem |  | 0
Vypracoval |  |  | Za zhotovitele | Za objednatele
Jméno : |  |  | Jméno : | Jméno :
Datum : |  |  | Datum : | Datum :
Podpis : |  |  | Podpis: | Podpis:
Základ pro DPH |  | 21 | % | 0
DPH |  | 21 | % | 0
Základ pro DPH |  | 0 | % | 0
DPH |  | 0 | % | 0
CENA ZA OBJEKT CELKEM |  |  |  | 0
Poznámka :

## SO 05.1 001 Rek
Stavba : |  | 03/2015 Záchrana a podporabiodiv. na ryb. v PR Bažantula |  |  | Rozpočet : | 001
Objekt : |  | SO 05.1 Štěpkování a likvidace dřevin |  |  | Stavební práce
REKAPITULACE STAVEBNÍCH DÍLŮ
| Stavební díl |  | HSV | PSV | Dodávka | Montáž | HZS
1 | Zemní práce |  | 0 | 0 | 0 | 0 | 0
| CELKEM OBJEKT |  | 0 | 0 | 0 | 0 | 0
VEDLEJŠÍ ROZPOČTOVÉ NÁKLADY
Název VRN |  |  | Kč | % | Základna |  | Kč
Ztížené výrobní podmínky |  |  |  |  | 0 |  | 0 | 0
Oborová přirážka |  |  |  |  | 0 |  | 0 | 0
Přesun stavebních kapacit |  |  |  |  | 0 |  | 0 | 0
Mimostaveništní doprava |  |  |  |  | 0 |  | 0 | 0
Zařízení staveniště |  |  |  |  | 0 |  | 0 | 1
Provoz investora |  |  |  |  | 0 |  | 0 | 1
Kompletační činnost (IČD) |  |  |  |  | 0 |  | 0 | 2
Rezerva rozpočtu |  |  |  |  | 0 |  | 0 | 2
| CELKEM VRN |  |  |  |  | 0

## SO 05.1 001 Pol
Slepý rozpočet
Stavba : |  | 03/2015 Záchrana a podporabiodiv. na ryb. v PR Bažantula |  | Rozpočet: | 001
Objekt : |  | SO 05.1 Štěpkování a likvidace dřevin |  | Stavební práce
P.č. | Číslo položky | Název položky | MJ | množství | cena / MJ | celkem (Kč) | Jednotková hmotnost | Celková hmotnost | Jednotková dem.hmot. | Celková dem.hmot.
Díl: | 1 | Zemní práce | [9 empty] | 1
1 | 111-R-1 | Drcení ořezaných větví a keřů | m3 | 1632.5 | 0 | 0 | 0 | 0 |  | 0 |  | 2 | 12 | 0 | 2 | 1 | 0 | 0 | 0 | 0 | 0 | 12 | 0
|  | Drcení veškerých větví do průměru 70mm a také drcení keřů včetně nakládky na dopravní prostředek - nakládka, foukání, apod. V ceně jsou zakalkulovány veškeré náklady na manipulaci s původním materiálem a také štěpkou. | [8 empty] | Drcení veškerých větví do průměru 70mm a také drcení keřů včetně nakládky na dopravní prostředek - nakládka, foukání, apod. V ceně jsou zakalkulovány veškeré náklady na manipulaci s původním materiálem a také štěpkou. | 3
2 | 111-R-2 | Vodorovné přemístění štěpky. | t | 489.75 | 0 | 0 | 0 | 0 |  | 0 |  | 2 | 12 | 0 | 3 | 1 | 0 | 0 | 0 | 0 | 0 | 12 | 0
|  | Součástí ceny je kompletní odvoz štěpky včetně její likvidace (předpokládá se spalovna, popřípadě dle možností dodavatele stavebních prací). U odvozu není stanovena dopravní vzdálenost - tato skutečnost je věcí vybraného dodavatele stavebních prací. | [8 empty] | Součástí ceny je kompletní odvoz štěpky včetně její likvidace (předpokládá se spalovna, popřípadě dle možností dodavatele stavebních prací). U odvozu není stanovena dopravní vzdálenost - tato skutečnost je věcí vybraného dodavatele stavebních prací. | 3
| Celkem za | 1 Zemní práce |  |  |  | 0 |  | 0 |  | 0 |  | 4 |  |  |  |  | 0 | 0 | 0 | 0 | 0

## SO 06 001 KL
SLEPÝ ROZPOČET
Rozpočet |  | 001 | Stavební práce | JKSO
Objekt |  |  |  | SKP
SO 06 |  | Výsadba dřevin |  | Měrná jednotka
Stavba |  |  |  | Počet jednotek
03/2015 |  | Záchrana a podporabiodiv. na ryb. v PR Bažantula |  | Náklady na m.j. | 0
Projektant |  |  |  | Typ rozpočtu
Zpracovatel projektu
Objednatel
Dodavatel |  |  |  | Zakázkové číslo
Rozpočtoval |  |  |  | Počet listů
ROZPOČTOVÉ NÁKLADY
Základní rozpočtové náklady |  |  | Ostatní rozpočtové náklady
| HSV celkem | 0 | Ztížené výrobní podmínky |  | 0
Z | PSV celkem | 0 | Oborová přirážka |  | 0
R | M práce celkem | 0 | Přesun stavebních kapacit |  | 0
N | M dodávky celkem | 0 | Mimostaveništní doprava |  | 0
ZRN celkem |  | 0 | Zařízení staveniště |  | 0
|  |  | Provoz investora |  | 0
HZS |  | 0 | Kompletační činnost (IČD) |  | 0
ZRN+HZS |  | 0 | Ostatní náklady neuvedené |  | 0
ZRN+ost.náklady+HZS |  | 0 | Ostatní náklady celkem |  | 0
Vypracoval |  |  | Za zhotovitele | Za objednatele
Jméno : |  |  | Jméno : | Jméno :
Datum : |  |  | Datum : | Datum :
Podpis : |  |  | Podpis: | Podpis:
Základ pro DPH |  | 21 | % | 0
DPH |  | 21 | % | 0
Základ pro DPH |  | 0 | % | 0
DPH |  | 0 | % | 0
CENA ZA OBJEKT CELKEM |  |  |  | 0
Poznámka :

## SO 06 001 Rek
Stavba : |  | 03/2015 Záchrana a podporabiodiv. na ryb. v PR Bažantula |  |  | Rozpočet : | 001
Objekt : |  | SO 06 Výsadba dřevin |  |  | Stavební práce
REKAPITULACE STAVEBNÍCH DÍLŮ
| Stavební díl |  | HSV | PSV | Dodávka | Montáž | HZS
1 | Zemní práce |  | 0 | 0 | 0 | 0 | 0
3 | Svislé a kompletní konstrukce |  | 0 | 0 | 0 | 0 | 0
99 | Staveništní přesun hmot |  | 0 | 0 | 0 | 0 | 0
767 | Konstrukce zámečnické |  | 0 | 0 | 0 | 0 | 0
| CELKEM OBJEKT |  | 0 | 0 | 0 | 0 | 0
VEDLEJŠÍ ROZPOČTOVÉ NÁKLADY
Název VRN |  |  | Kč | % | Základna |  | Kč
Ztížené výrobní podmínky |  |  |  |  | 0 |  | 0 | 0
Oborová přirážka |  |  |  |  | 0 |  | 0 | 0
Přesun stavebních kapacit |  |  |  |  | 0 |  | 0 | 0
Mimostaveništní doprava |  |  |  |  | 0 |  | 0 | 0
Zařízení staveniště |  |  |  |  | 0 |  | 0 | 1
Provoz investora |  |  |  |  | 0 |  | 0 | 1
Kompletační činnost (IČD) |  |  |  |  | 0 |  | 0 | 2
Rezerva rozpočtu |  |  |  |  | 0 |  | 0 | 2
| CELKEM VRN |  |  |  |  | 0

## SO 06 001 Pol
Slepý rozpočet
Stavba : |  | 03/2015 Záchrana a podporabiodiv. na ryb. v PR Bažantula |  | Rozpočet: | 001
Objekt : |  | SO 06 Výsadba dřevin |  | Stavební práce
P.č. | Číslo položky | Název položky | MJ | množství | cena / MJ | celkem (Kč) | Jednotková hmotnost | Celková hmotnost | Jednotková dem.hmot. | Celková dem.hmot.
Díl: | 1 | Zemní práce | [10 empty] | 1
1 | 139601103R00 | Ruční výkop jam, rýh a šachet v hornině tř. 4 | m3 | 4.32 | 0 | 0 | 0 | 0 | 0 | 0 |  |  | 2 | 1 | 1 | 1 | 1 | 0 | 0 | 0 | 0 | 0 | 1 | 1
|  | 96*0,3*0,3*0,5 |  | 4.32 | [7 empty] | 96*0,3*0,3*0,5
2 | 162301101R00 | Vodorovné přemístění výkopku z hor.1-4 do 500 m | m3 | 5.5 | 0 | 0 | 0 | 0 | 0 | 0 |  |  | 2 | 1 | 1 | 1 | 1 | 0 | 0 | 0 | 0 | 0 | 1 | 1
|  | 0,125*44 |  | 5.5 | [7 empty] | 0,125*44
3 | 167101101R00 | Nakládání výkopku z hor.1-4 v množství do 100 m3 | m3 | 5.5 | 0 | 0 | 0 | 0 | 0 | 0 |  |  | 2 | 1 | 1 | 1 | 1 | 0 | 0 | 0 | 0 | 0 | 1 | 1
|  | 0,125*44 |  | 5.5 | [7 empty] | 0,125*44
4 | 171101102R00 | Uložení sypaniny do násypů zhutněných na 96% PS | m3 | 5.5 | 0 | 0 | 0 | 0 | 0 | 0 |  |  | 2 | 1 | 1 | 1 | 1 | 0 | 0 | 0 | 0 | 0 | 1 | 1
|  | 0,125*44 |  | 5.5 | [7 empty] | 0,125*44
5 | 174101101R00 | Zásyp jam, rýh, šachet se zhutněním | m3 | 4.32 | 0 | 0 | 0 | 0 | 0 | 0 |  |  | 2 | 1 | 1 | 1 | 1 | 0 | 0 | 0 | 0 | 0 | 1 | 1
|  | 96*0,3*0,3*0,5 |  | 4.32 | [7 empty] | 96*0,3*0,3*0,5
6 | 183101314R00 | Hloub. jamek s výměnou 100% půdy do 0,125 m3, 1:5 | kus | 44 | 0 | 0 | 0 | 0 | 0 | 0 |  |  | 2 | 1 | 1 | 1 | 1 | 0 | 0 | 0 | 0 | 0 | 1 | 1
|  | Půda bude využita ze dnových sedimentů. | [8 empty] | Půda bude využita ze dnových sedimentů. |  | 3
7 | 184501114R00 | Zhotovení obalu kmene z juty, 2vrstvy, v rovině | m2 | 118.8 | 0 | 0 | 0.00037 | 0.043956 | 0 | 0 |  |  | 2 | 1 | 1 | 1 | 1 | 0 | 0 | 0 | 0 | 0 | 1 | 1
|  | 2*1,35*44 |  | 118.8 | [7 empty] | 2*1,35*44
8 | 184801121R00 | Ošetřování vysazených dřevin soliterních, v rovině | kus | 44 | 0 | 0 | 0 | 0 | 0 | 0 |  |  | 2 | 1 | 1 | 1 | 1 | 0 | 0 | 0 | 0 | 0 | 1 | 1
9 | 184851111R00 | Hnojení roztokem hnojiva v rovině | m3 | 4.2 | 0 | 0 | 0 | 0 | 0 | 0 |  |  | 2 | 1 | 1 | 1 | 1 | 0 | 0 | 0 | 0 | 0 | 1 | 1
|  | 210,0*2,0*2*0,005 |  | 4.2 | [7 empty] | 210,0*2,0*2*0,005
10 | 1-R-1 | Výsadba stromu při výšce kmene do 1,8 m, v rovině kmen s balem | kus | 44 | 0 | 0 | 0 | 0 |  | 0 |  |  | 2 | 12 | 0 | 1 | 1 | 0 | 0 | 0 | 0 | 0 | 12 | 0
|  | Součástí dodávky je také aplikace substrátu kolem kořenového systému stromů. | [8 empty] | Součástí dodávky je také aplikace substrátu kolem kořenového systému stromů. |  | 3
11 | 1-R-2 | Osazení ochranného rukávce - PVC h 1,0m | kus | 44 | 0 | 0 | 0 | 0 |  | 0 |  |  | 2 | 12 | 0 | 2 | 1 | 0 | 0 | 0 | 0 | 0 | 12 | 0
12 | 0261100.A | dub letní kmen s balem | kus | 24 | 0 | 0 | 0 | 0 |  | 0 |  |  | 2 | 3 | 1 | 0261100.A | 1 | 0 | 0 | 0 | 0 | 0 | 3 | 1
13 | 0261101.B | lípa srdčitá kmen s balem | kus | 5 | 0 | 0 | 0 | 0 |  | 0 |  |  | 2 | 3 | 1 | 0261101.B | 1 | 0 | 0 | 0 | 0 | 0 | 3 | 1
14 | 0261102.C | habr obecný kmen s balem | kus | 2 | 0 | 0 | 0 | 0 |  | 0 |  |  | 2 | 3 | 1 | 0261102.C | 1 | 0 | 0 | 0 | 0 | 0 | 3 | 1
15 | 0261103.D | jasan ztepilý kmen s balem | kus | 5 | 0 | 0 | 0 | 0 |  | 0 |  |  | 2 | 3 | 1 | 0261103.D | 1 | 0 | 0 | 0 | 0 | 0 | 3 | 1
16 | 0261104.E | jilm vaz kmen s balem | kus | 3 | 0 | 0 | 0 | 0 |  | 0 |  |  | 2 | 3 | 1 | 0261104.E | 1 | 0 | 0 | 0 | 0 | 0 | 3 | 1
17 | 0261105.F | olše lepkavá kmen s balem | kus | 5 | 0 | 0 | 0 | 0 |  | 0 |  |  | 2 | 3 | 1 | 0261105.F | 1 | 0 | 0 | 0 | 0 | 0 | 3 | 1
18 | 25191155 | Cererit Z balený po 10 kg | T | 1.68 | 0 | 0 | 1 | 1.68 |  | 0 |  |  | 2 | 3 | 1 | 25191155 | 1 | 0 | 0 | 0 | 0 | 0 | 3 | 1
|  | 210,0*2,0*2*0,002 |  | 1.68 | [7 empty] | 210,0*2,0*2*0,002
| Celkem za | 1 Zemní práce |  |  |  | 0 |  | 1.724 |  | 0 |  |  | 4 |  |  |  |  | 0 | 0 | 0 | 0 | 0
Díl: | 3 | Svislé a kompletní konstrukce | [10 empty] | 1
19 | 338950144R00 | Osazení jednot. kůlů do zeminy H do 2 m v rovině | kus | 92 | 0 | 0 | 2e-05 | 0.00184 | 0 | 0 |  |  | 2 | 1 | 1 | 1 | 1 | 0 | 0 | 0 | 0 | 0 | 1 | 1
|  | Rozteč kůlů 2500mm. | [8 empty] | Rozteč kůlů 2500mm. |  | 3
|  | 41+41+5+5 |  | 92 | [7 empty] | 41+41+5+5
20 | 338950152R00 | Příplatek za zakřivení nepravidelné, v rovině | kus | 92 | 0 | 0 | 0.00084 | 0.07728 | 0 | 0 |  |  | 2 | 1 | 1 | 1 | 1 | 0 | 0 | 0 | 0 | 0 | 1 | 1
21 | 338950156R00 | Příplatek za šikmé seříznutí kůlů, v rovině | kus | 96 | 0 | 0 | 0 | 0 | 0 | 0 |  |  | 2 | 1 | 1 | 1 | 1 | 0 | 0 | 0 | 0 | 0 | 1 | 1
22 | 3-R-1 | Osazení řady kůlů do zeminy H do 2 m v rovině | m | 264 | 0 | 0 | 0.00012 | 0.03168 |  | 0 |  |  | 2 | 12 | 0 | 3 | 1 | 0 | 0 | 0 | 0 | 0 | 12 | 0
|  | V ceně je započítána dodávka a montáž příčníků z půlkulatiny (zavětrování - 3ks na jeden kmen) a plochých úvazků určených ke stabilizaci kmene. | [8 empty] | V ceně je započítána dodávka a montáž příčníků z půlkulatiny (zavětrování - 3ks na jeden kmen) a plochých úvazků určených ke stabilizaci kmene. |  | 3
|  | 44*2,0*3 |  | 264 | [7 empty] | 44*2,0*3
23 | 05217108 | Tyč v kůře tř.1 tl. 7-8 cm, d. 6 m a více | m3 | 1.0982 | 0 | 0 | 0.65 | 0.71383 |  | 0 |  |  | 2 | 3 | 1 | 5217108 | 1 | 0 | 0 | 0 | 0 | 0 | 3 | 1
|  | 44*3*0,0052 |  | 0.6864 | [7 empty] | 44*3*0,0052
|  | 44*3*0,6*0,0052 |  | 0.4118 | [7 empty] | 44*3*0,6*0,0052
24 | 05217138 | Tyč v kůře tř.4 tl. 11-13 cm, d. 12,1-15 m | m3 | 5.1175 | 0 | 0 | 0.65 | 3.3264 |  | 0 |  |  | 2 | 3 | 1 | 5217138 | 1 | 0 | 0 | 0 | 0 | 0 | 3 | 1
|  | Rozteč kůlů 2500mm. | [8 empty] | Rozteč kůlů 2500mm. |  | 3
|  | 4,45*1,15 |  | 5.1175 | [7 empty] | 4,45*1,15
| Celkem za | 3 Svislé a kompletní konstrukce |  |  |  | 0 |  | 4.151 |  | 0 |  |  | 4 |  |  |  |  | 0 | 0 | 0 | 0 | 0
Díl: | 99 | Staveništní přesun hmot | [10 empty] | 1
25 | 998231311R00 | Přesun hmot pro sadovnické a krajin. úpravy do 5km | t | 5.875 | 0 | 0 | 0 | 0 |  | 0 |  |  | 2 | 7 | 1 | 2 | 1 | 0 | 0 | 0 | 0 | 0 | 7 | 1
| Celkem za | 99 Staveništní přesun hmot |  |  |  | 0 |  | 0 |  | 0 |  |  | 4 |  |  |  |  | 0 | 0 | 0 | 0 | 0
Díl: | 767 | Konstrukce zámečnické | [10 empty] | 1
26 | 767911130R00 | Montáž oplocení z pletiva v.do 2,0 m,napínací drát | m | 245 | 0 | 0 | 0 | 0 | 0 | 0 |  |  | 2 | 1 | 7 | 7 | 2 | 0 | 0 | 0 | 0 | 0 | 1 | 7
27 | 767-R-5 | D+M - Pletivo s napínacím drátem h=1,80m Pozink + PVC | m | 249.9 | 0 | 0 | 0.1 | 24.99 |  | 0 |  |  | 2 | 12 | 0 | 26 | 2 | 0 | 0 | 0 | 0 | 0 | 12 | 0
|  | 245*1,02 |  | 249.9 | [7 empty] | 245*1,02
28 | 767-R-6 | D+M - Napínací drát 3,40/48m Pozink + PVC | kus | 17 | 0 | 0 | 0.1 | 1.7 |  | 0 |  |  | 2 | 12 | 0 | 27 | 2 | 0 | 0 | 0 | 0 | 0 | 12 | 0
|  | 17 |  | 17 | [7 empty] | 17
29 | 767-R-7 | D+M - Vázací drát 1,40/50 mb Pozink + PVC | kus | 8 | 0 | 0 | 0.001 | 0.008 |  | 0 |  |  | 2 | 12 | 0 | 28 | 2 | 0 | 0 | 0 | 0 | 0 | 12 | 0
30 | 998767101R00 | Přesun hmot pro zámečnické konstr., výšky do 6 m | t | 26.698 | 0 | 0 | 0 | 0 |  | 0 |  |  | 2 | 7 | 1001 | 5 | 2 | 0 | 0 | 0 | 0 | 0 | 7 | 1001
| Celkem za | 767 Konstrukce zámečnické |  |  |  | 0 |  | 26.698 |  | 0 |  |  | 4 |  |  |  |  | 0 | 0 | 0 | 0 | 0

## SO 07 001 KL
SLEPÝ ROZPOČET
Rozpočet |  | 001 | Stavební práce | JKSO
Objekt |  |  |  | SKP
SO 07 |  | Rekultivace a úprava území |  | Měrná jednotka
Stavba |  |  |  | Počet jednotek
03/2015 |  | Záchrana a podporabiodiv. na ryb. v PR Bažantula |  | Náklady na m.j. | 0
Projektant |  |  |  | Typ rozpočtu
Zpracovatel projektu
Objednatel
Dodavatel |  |  |  | Zakázkové číslo
Rozpočtoval |  |  |  | Počet listů
ROZPOČTOVÉ NÁKLADY
Základní rozpočtové náklady |  |  | Ostatní rozpočtové náklady
| HSV celkem | 0 | Ztížené výrobní podmínky |  | 0
Z | PSV celkem | 0 | Oborová přirážka |  | 0
R | M práce celkem | 0 | Přesun stavebních kapacit |  | 0
N | M dodávky celkem | 0 | Mimostaveništní doprava |  | 0
ZRN celkem |  | 0 | Zařízení staveniště |  | 0
|  |  | Provoz investora |  | 0
HZS |  | 0 | Kompletační činnost (IČD) |  | 0
ZRN+HZS |  | 0 | Ostatní náklady neuvedené |  | 0
ZRN+ost.náklady+HZS |  | 0 | Ostatní náklady celkem |  | 0
Vypracoval |  |  | Za zhotovitele | Za objednatele
Jméno : |  |  | Jméno : | Jméno :
Datum : |  |  | Datum : | Datum :
Podpis : |  |  | Podpis: | Podpis:
Základ pro DPH |  | 21 | % | 0
DPH |  | 21 | % | 0
Základ pro DPH |  | 0 | % | 0
DPH |  | 0 | % | 0
CENA ZA OBJEKT CELKEM |  |  |  | 0
Poznámka :

## SO 07 001 Rek
Stavba : |  | 03/2015 Záchrana a podporabiodiv. na ryb. v PR Bažantula |  |  | Rozpočet : | 001
Objekt : |  | SO 07 Rekultivace a úprava území |  |  | Stavební práce
REKAPITULACE STAVEBNÍCH DÍLŮ
| Stavební díl |  | HSV | PSV | Dodávka | Montáž | HZS
1 | Zemní práce |  | 0 | 0 | 0 | 0 | 0
5 | Komunikace |  | 0 | 0 | 0 | 0 | 0
99 | Staveništní přesun hmot |  | 0 | 0 | 0 | 0 | 0
| CELKEM OBJEKT |  | 0 | 0 | 0 | 0 | 0
VEDLEJŠÍ ROZPOČTOVÉ NÁKLADY
Název VRN |  |  | Kč | % | Základna |  | Kč
Ztížené výrobní podmínky |  |  |  |  | 0 |  | 0 | 0
Oborová přirážka |  |  |  |  | 0 |  | 0 | 0
Přesun stavebních kapacit |  |  |  |  | 0 |  | 0 | 0
Mimostaveništní doprava |  |  |  |  | 0 |  | 0 | 0
Zařízení staveniště |  |  |  |  | 0 |  | 0 | 1
Provoz investora |  |  |  |  | 0 |  | 0 | 1
Kompletační činnost (IČD) |  |  |  |  | 0 |  | 0 | 2
Rezerva rozpočtu |  |  |  |  | 0 |  | 0 | 2
| CELKEM VRN |  |  |  |  | 0

## SO 07 001 Pol
Slepý rozpočet
Stavba : |  | 03/2015 Záchrana a podporabiodiv. na ryb. v PR Bažantula |  | Rozpočet: | 001
Objekt : |  | SO 07 Rekultivace a úprava území |  | Stavební práce
P.č. | Číslo položky | Název položky | MJ | množství | cena / MJ | celkem (Kč) | Jednotková hmotnost | Celková hmotnost | Jednotková dem.hmot. | Celková dem.hmot.
Díl: | 1 | Zemní práce | [10 empty] | 1
1 | 122201102R00 | Odkopávky nezapažené v hor. 3 do 1000 m3 | m3 | 832.2 | 0 | 0 | 0 | 0 | 0 | 0 |  |  | 2 | 1 | 1 | 1 | 1 | 0 | 0 | 0 | 0 | 0 | 1 | 1
|  | 8322*0,10 |  | 832.2 | [7 empty] | 8322*0,10
2 | 162501101R00 | Vodorovné přemístění výkopku z hor.1-4 do 2500 m | m3 | 1912.3 | 0 | 0 | 0 | 0 | 0 | 0 |  |  | 2 | 1 | 1 | 1 | 1 | 0 | 0 | 0 | 0 | 0 | 1 | 1
|  | 732 |  | 732 | [7 empty] | 732
|  | 8322*0,1 |  | 832.2 | [7 empty] | 8322*0,1
|  | (5150+7830+4425)*0,1*0,20 |  | 348.1 | [7 empty] | (5150+7830+4425)*0,1*0,20
3 | 167101102R00 | Nakládání výkopku z hor.1-4 v množství nad 100 m3 | m3 | 1912.3 | 0 | 0 | 0 | 0 | 0 | 0 |  |  | 2 | 1 | 1 | 1 | 1 | 0 | 0 | 0 | 0 | 0 | 1 | 1
|  | 732 |  | 732 | [7 empty] | 732
|  | 8322*0,1 |  | 832.2 | [7 empty] | 8322*0,1
|  | (5150+7830+4425)*0,1*0,20 |  | 348.1 | [7 empty] | (5150+7830+4425)*0,1*0,20
4 | 171101103R00 | Uložení sypaniny do násypů zhutněných na 100% PS | m3 | 732 | 0 | 0 | 0 | 0 | 0 | 0 |  |  | 2 | 1 | 1 | 1 | 1 | 0 | 0 | 0 | 0 | 0 | 1 | 1
|  | 732 |  | 732 | [7 empty] | 732
5 | 180401211R00 | Založení trávníku lučního výsevem v rovině | m2 | 25727 | 0 | 0 | 0 | 0 | 0 | 0 |  |  | 2 | 1 | 1 | 1 | 1 | 0 | 0 | 0 | 0 | 0 | 1 | 1
|  | 8322 |  | 8322 | [7 empty] | 8322
|  | (5150+7830+4425) |  | 17405 | [7 empty] | (5150+7830+4425)
6 | 181101102R00 | Úprava pláně v zářezech v hor. 1-4, se zhutněním | m2 | 4500 | 0 | 0 | 0 | 0 | 0 | 0 |  |  | 2 | 1 | 1 | 1 | 1 | 0 | 0 | 0 | 0 | 0 | 1 | 1
7 | 181201101R00 | Úprava pláně v násypech v hor. 1-4, bez zhutnění | m2 | 25727 | 0 | 0 | 0 | 0 | 0 | 0 |  |  | 2 | 1 | 1 | 1 | 1 | 0 | 0 | 0 | 0 | 0 | 1 | 1
|  | V ceně je započítána úprava a zapravení biologického materiálu na trvalé deponii | [8 empty] | V ceně je započítána úprava a zapravení biologického materiálu na trvalé deponii |  | 3
|  | 8322 |  | 8322 | [7 empty] | 8322
|  | (5150+7830+4425) |  | 17405 | [7 empty] | (5150+7830+4425)
8 | 181301111R00 | Rozprostření ornice, rovina, tl.do 10 cm,nad 500m2 | m2 | 11803 | 0 | 0 | 0 | 0 | 0 | 0 |  |  | 2 | 1 | 1 | 1 | 1 | 0 | 0 | 0 | 0 | 0 | 1 | 1
|  | Rozprostření vhodné zeminy na deponie | [8 empty] | Rozprostření vhodné zeminy na deponie |  | 3
|  | 8322 |  | 8322 | [7 empty] | 8322
|  | (5150+7830+4425)*0,2 |  | 3481 | [7 empty] | (5150+7830+4425)*0,2
9 | 1-R-1 | Čištění komunikací v průběhu stavby | soubor | 3 | 0 | 0 | 0.0001 | 0.0003 |  | 0 |  |  | 2 | 12 | 0 | 1 | 1 | 0 | 0 | 0 | 0 | 0 | 12 | 0
|  | Jedná se o příjezdové komunikace z deponií na zařízení staveniště a staveniště včetně permanentní údržby přejezdů. | [8 empty] | Jedná se o příjezdové komunikace z deponií na zařízení staveniště a staveniště včetně permanentní údržby přejezdů. |  | 3
10 | 00572460 | Směs travní technická balení 25 kg PROFI | kg | 128.635 | 0 | 0 | 0.001 | 0.12863 |  | 0 |  |  | 2 | 3 | 1 | 572460 | 1 | 0 | 0 | 0 | 0 | 0 | 3 | 1
|  | 8322*0,005 |  | 41.61 | [7 empty] | 8322*0,005
|  | (5150+7830+4425)*0,005 |  | 87.025 | [7 empty] | (5150+7830+4425)*0,005
| Celkem za | 1 Zemní práce |  |  |  | 0 |  | 0.12893 |  | 0 |  |  | 4 |  |  |  |  | 0 | 0 | 0 | 0 | 0
Díl: | 5 | Komunikace | [10 empty] | 1
11 | 564831111R00 | Podklad ze štěrkodrti po zhutnění tloušťky 10 cm | m2 | 9000 | 0 | 0 | 0.18907 | 1701.63 | 0 | 0 |  |  | 2 | 1 | 1 | 1 | 1 | 0 | 0 | 0 | 0 | 0 | 1 | 1
|  | 1500*3,0*2 |  | 9000 | [7 empty] | 1500*3,0*2
12 | 111-R-1 | D + M - propagační tabule | soubor | 1 | 0 | 0 | 0.233 | 0.233 |  | 0 |  |  | 2 | 12 | 0 | 2 | 1 | 0 | 0 | 0 | 0 | 0 | 12 | 0
|  | V ceně jsou zahrnuty veškeré náklady na dodávku a montáž propagační tabule | [8 empty] | V ceně jsou zahrnuty veškeré náklady na dodávku a montáž propagační tabule |  | 3
13 | 111-R-2 | Neuznatelné náklady stavby | soubor | 1 | 0 | 0 | 0 | 0 |  | 0 |  |  | 2 | 12 | 0 | 3 | 1 | 0 | 0 | 0 | 0 | 0 | 12 | 0
| Celkem za | 5 Komunikace |  |  |  | 0 |  | 1701.863 |  | 0 |  |  | 4 |  |  |  |  | 0 | 0 | 0 | 0 | 0
Díl: | 99 | Staveništní přesun hmot | [10 empty] | 1
14 | 998222011R00 | Přesun hmot, pozemní komunikace, kryt z kameniva | t | 1701.9919 | 0 | 0 | 0 | 0 |  | 0 |  |  | 2 | 7 | 1 | 2 | 1 | 0 | 0 | 0 | 0 | 0 | 7 | 1
| Celkem za | 99 Staveništní přesun hmot |  |  |  | 0 |  | 0 |  | 0 |  |  | 4 |  |  |  |  | 0 | 0 | 0 | 0 | 0

## SO 08 001 KL
SLEPÝ ROZPOČET
Rozpočet |  | 001 | Náklady nutné k realizaci stavby | JKSO
Objekt |  |  |  | SKP
SO 08 |  | Náklady nutné k realizaci stavby |  | Měrná jednotka
Stavba |  |  |  | Počet jednotek
03/2015 |  | Záchrana a podporabiodiv. na ryb. v PR Bažantula |  | Náklady na m.j. | 0
Projektant |  |  |  | Typ rozpočtu
Zpracovatel projektu
Objednatel
Dodavatel |  |  |  | Zakázkové číslo
Rozpočtoval |  |  |  | Počet listů
ROZPOČTOVÉ NÁKLADY
Základní rozpočtové náklady |  |  | Ostatní rozpočtové náklady
| HSV celkem | 0 | Ztížené výrobní podmínky |  | 0
Z | PSV celkem | 0 | Oborová přirážka |  | 0
R | M práce celkem | 0 | Přesun stavebních kapacit |  | 0
N | M dodávky celkem | 0 | Mimostaveništní doprava |  | 0
ZRN celkem |  | 0 | Zařízení staveniště |  | 0
|  |  | Provoz investora |  | 0
HZS |  | 0 | Kompletační činnost (IČD) |  | 0
ZRN+HZS |  | 0 | Ostatní náklady neuvedené |  | 0
ZRN+ost.náklady+HZS |  | 0 | Ostatní náklady celkem |  | 0
Vypracoval |  |  | Za zhotovitele | Za objednatele
Jméno : |  |  | Jméno : | Jméno :
Datum : |  |  | Datum : | Datum :
Podpis : |  |  | Podpis: | Podpis:
Základ pro DPH |  | 21 | % | 0
DPH |  | 21 | % | 0
Základ pro DPH |  | 0 | % | 0
DPH |  | 0 | % | 0
CENA ZA OBJEKT CELKEM |  |  |  | 0
Poznámka :

## SO 08 001 Rek
Stavba : |  | 03/2015 Záchrana a podporabiodiv. na ryb. v PR Bažantula |  |  | Rozpočet : | 001
Objekt : |  | SO 08 Náklady nutné k realizaci stavby |  |  | Náklady nutné k realizaci stavby
REKAPITULACE STAVEBNÍCH DÍLŮ
| Stavební díl |  | HSV | PSV | Dodávka | Montáž | HZS
0 | Přípravné a pomocné práce |  | 0 | 0 | 0 | 0 | 0
| CELKEM OBJEKT |  | 0 | 0 | 0 | 0 | 0
VEDLEJŠÍ ROZPOČTOVÉ NÁKLADY
Název VRN |  |  | Kč | % | Základna |  | Kč
Ztížené výrobní podmínky |  |  |  |  | 0 |  | 0 | 0
Oborová přirážka |  |  |  |  | 0 |  | 0 | 0
Přesun stavebních kapacit |  |  |  |  | 0 |  | 0 | 0
Mimostaveništní doprava |  |  |  |  | 0 |  | 0 | 0
Zařízení staveniště |  |  |  |  | 0 |  | 0 | 1
Provoz investora |  |  |  |  | 0 |  | 0 | 1
Kompletační činnost (IČD) |  |  |  |  | 0 |  | 0 | 2
Rezerva rozpočtu |  |  |  |  | 0 |  | 0 | 2
| CELKEM VRN |  |  |  |  | 0

## SO 08 001 Pol
Slepý rozpočet
Stavba : |  | 03/2015 Záchrana a podporabiodiv. na ryb. v PR Bažantula |  | Rozpočet: | 001
Objekt : |  | SO 08 Náklady nutné k realizaci stavby |  | Náklady nutné k realizaci stavby
P.č. | Číslo položky | Název položky | MJ | množství | cena / MJ | celkem (Kč) | Jednotková hmotnost | Celková hmotnost | Jednotková dem.hmot. | Celková dem.hmot.
Díl: | 0 | Přípravné a pomocné práce | [9 empty] | 1
1 | 0-R-1 | Zajištění potřebných záborů ploch | soubor | 1 | 0 | 0 | 0 | 0 |  | 0 |  | 2 | 12 | 0 | 1 | 1 | 0 | 0 | 0 | 0 | 0 | 12 | 0
|  | Zábory nutné k realizaci díla: | [8 empty] | Zábory nutné k realizaci díla: | 3
|  | - výhybny | [8 empty] | - výhybny | 3
|  | - odstavná stání | [8 empty] | - odstavná stání | 3
|  | - zábory pro skládky | [8 empty] | - zábory pro skládky | 3
|  | - ostatní nutné a potřebné plochy pro potřeby dodavatele stavebních prací | [8 empty] | - ostatní nutné a potřebné plochy pro potřeby dodavatele stavebních prací | 3
2 | 0-R-2 | Zajištění přístupu k jednotlivým úsekům stavby | soubor | 1 | 0 | 0 | 0 | 0 |  | 0 |  | 2 | 12 | 0 | 2 | 1 | 0 | 0 | 0 | 0 | 0 | 12 | 0
|  | Položka obsahuje | [8 empty] | Položka obsahuje | 3
|  | - zajištění přístupu k jednotlivým úsekům stavby za účelem provádění a uvedení do původního stavu po dokončení stavby, včetně úhrady za dočasné zábory ploch, dočasné a trvalé skládky, | [8 empty] | - zajištění přístupu k jednotlivým úsekům stavby za účelem provádění a uvedení do původního stavu po dokončení stavby, včetně úhrady za dočasné zábory ploch, dočasné a trvalé skládky, | 3
3 | 0-R-3 | Oprava příjezdových komunikací v průběhu stavby | soubor | 1 | 0 | 0 | 0 | 0 |  | 0 |  | 2 | 12 | 0 | 3 | 1 | 0 | 0 | 0 | 0 | 0 | 12 | 0
|  | Jedná se o opravu veškerých příjezdových komunikací, které jsou zpevněny krytem z kameniva nebo asfaltu mimo vlastní staveniště nebo skládky stavebního materiálu nebo o opravy příjezdových komunikací, které jsou nezpevněny a nacházejí se mimo staveniště, zařízení staveniště nebo mimo skládky stavebního materiálu. Jedná se o příjezdové trasy k zařízení staveniště a ke staveništi. | [8 empty] | Jedná se o opravu veškerých příjezdových komunikací, které jsou zpevněny krytem z kameniva nebo asfaltu mimo vlastní staveniště nebo skládky stavebního materiálu nebo o opravy příjezdových komunikací, které jsou nezpevněny a nacházejí se mimo staveniště, zařízení staveniště nebo mimo skládky stavebního materiálu. Jedná se o příjezdové trasy k zařízení staveniště a ke staveništi. | 3
4 | 0-R-4 | Umístění dopravních značek | soubor | 1 | 0 | 0 | 0 | 0 |  | 0 |  | 2 | 12 | 0 | 4 | 1 | 0 | 0 | 0 | 0 | 0 | 12 | 0
5 | 0-R-5 | Projektová dokumentace skutečného provedení díla | soubor | 1 | 0 | 0 | 0 | 0 |  | 0 |  | 2 | 12 | 0 | 5 | 1 | 0 | 0 | 0 | 0 | 0 | 12 | 0
6 | 0-R-6 | Geodetické práce v průběhu stavby | soubor | 1 | 0 | 0 | 0 | 0 |  | 0 |  | 2 | 12 | 0 | 6 | 1 | 0 | 0 | 0 | 0 | 0 | 12 | 0
7 | 0-R-7 | Geodetické práce po dokončení díla zaměření skutečného stavu, vklad do katastru | soubor | 1 | 0 | 0 | 0 | 0 |  | 0 |  | 2 | 12 | 0 | 7 | 1 | 0 | 0 | 0 | 0 | 0 | 12 | 0
8 | 0-R-8 | Úprava ploch mezideponií rekultivace pozemků mezideponií | soubor | 1 | 0 | 0 | 0 | 0 |  | 0 |  | 2 | 12 | 0 | 8 | 1 | 0 | 0 | 0 | 0 | 0 | 12 | 0
|  | V ceně je zahrnuta úplná rekultivace pozemků určených pro mezideponování zeminy, lomového kamene a ostatních stavebních materiálů a konstrukcí včetně zařízení staveniště a odstavných ploch pro mechanizaci. | [8 empty] | V ceně je zahrnuta úplná rekultivace pozemků určených pro mezideponování zeminy, lomového kamene a ostatních stavebních materiálů a konstrukcí včetně zařízení staveniště a odstavných ploch pro mechanizaci. | 3
9 | 0-R-9 | Čištění komunikací | soubor | 3 | 0 | 0 | 0 | 0 |  | 0 |  | 2 | 12 | 0 | 9 | 1 | 0 | 0 | 0 | 0 | 0 | 12 | 0
|  | Jedná se o permanentní čištění hlavních příjezdových tras ke staveiništi a k mezideponiím. Jedná se o komunikace asfaltové. Jedná se o čištění mechanické a vodou. | [8 empty] | Jedná se o permanentní čištění hlavních příjezdových tras ke staveiništi a k mezideponiím. Jedná se o komunikace asfaltové. Jedná se o čištění mechanické a vodou. | 3
| Celkem za | 0 Přípravné a pomocné práce |  |  |  | 0 |  | 0 |  | 0 |  | 4 |  |  |  |  | 0 | 0 | 0 | 0 | 0