## Krycí list
KRYCÍ LIST ROZPOČTU
Objekt : |  | Název objektu : |  |  | JKSO :
Dřevěný zahradní altán
Stavba : |  | Název stavby : |  |  | SKP :
Výstavba dřevěného zahradního altánu pro enviromentální výchovu a osvětu
Projektant : |  | Ing.Arch. Jiří Vaculík |  | Počet měrných jednotek : |  | 0
Objednatel : |  | ČR - Správa Národního parku České Švýcarsko |  | Náklady na MJ : |  | 0
Počet listů : |  |  |  | Zakázkové číslo :
Zpracovatel projektu : |  |  |  | Zhotovitel :
ROZPOČTOVÉ NÁKLADY
Rozpočtové náklady II. a III. hlavy |  |  | Vedlejší rozpočtové náklady
| Dodávka celkem | 0
Z | Montáž celkem | 0
R | HSV celkem | 0
N | PSV celkem | 0
ZRN celkem |  | 0
HZS |  | 0
RN II.a III.hlavy |  | 0 | Ostatní VRN |  | 0.5% | 0
ZRN+VRN+HZS |  | 50000 | VRN celkem |  |  | 50000
Vypracoval |  | Za zhotovitele |  | Za objednatele
|  | Jméno : |  | Jméno :
Datum : |  | Datum : |  | Datum :
|  | Podpis: |  | Podpis :
Základ pro DPH |  | 21 | % činí : |  | 50000
DPH |  | 21 | % činí : |  | 10500
CENA ZA OBJEKT CELKEM |  |  |  |  | 60500
Poznámka :
Zadáním ČR - Správy Národního parku ČŠ je vybudování krytého přístřešku -altánu pro sezení v zahradě v nepříznivém počasí a pro skladování zahradního nábytku. Uzaviratelná místnost v rámci altánu poslouží zároveň jako skladové zázemí pro pracovníky Správy NP při didaktické činnosti v zahradě. Jedná se o sezonní nikoliv celoročně využívaný objekt.

## Rekapitulace
Stavba : |  | Výstavba dřevěného zahradního altánu pro enviromentální výchovu a osvětu
Objekt : |  | Dřevěný zahradní altán
REKAPITULACE STAVEBNÍCH DÍLŮ
| Stavební díl |  | HSV | PSV | Dodávka | Montáž | HZS
1 | Zemní práce |  | 0 | 0 | 0 | 0 | 0
2 | Základy,zvláštní zakládání |  | 0 | 0 | 0 | 0 | 0
3 | Svislé a kompletní konstrukce |  | 0 | 0 | 0 | 0 | 0
711 | Izolace proti vodě |  | 0 | 0 | 0 | 0 | 0
713 | Izolace tepelné |  | 0 | 0 | 0 | 0 | 0
721 | Vnitřní kanalizace |  | 0 | 0 | 0 | 0 | 0
762 | Konstrukce tesařské |  | 0 | 0 | 0 | 0 | 0
766 | Konstrukce truhlářské |  | 0 | 0 | 0 | 0 | 0
M21 | Elektromontáže |  | 0 | 0 | 0 | 0 | 0
x00 | Vodoinstalace |  | 0 | 0 | 0 | 0 | 0
z000 | Komunikace |  | 0 | 0 | 0 | 0 | 0
| CELKEM OBJEKT |  | 0 | 0 | 0 | 0 | 0
VEDLEJŠÍ ROZPOČTOVÉ NÁKLADY
Název VRN |  |  | Kč | % | Základna |  | Kč
Finanční rezerva |  |  |  | 5 | 1000000 |  | 50000 | 8
| CELKEM VRN |  |  |  |  | 0

## Položky
Položkový rozpočet
Stavba : |  | Výstavba dřevěného zahradního altánu pro enviromentální výchovu a osvětu |  |  | 0
Objekt : |  | Dřevěný zahradní altán
P.č. | Číslo položky | Název položky | MJ | množství | cena / MJ | celkem (Kč)
Díl: | 1 | Zemní práce | [5 empty] | 1
1 | 131 20-1101.R00 | Hloubení nezapažených jam v hor.3 do 100 m3 | m3 | 17.458 | 0 | 0 |  | 2 | 12 | 0 | 1 | 1 | 0 | 0 | 0 | 0 | 0 | 0
|  | 1,0*1,0*0,6*16+8*1*1*0,8 |  | 16 |  |  | 1,0*1,0*0,6*16+8*1*1*0,8
|  | 0,45*0,45*0,3*16+8*0,45*0,45*0,1 |  | 1.134 |  |  | 0,45*0,45*0,3*16+8*0,45*0,45*0,1
|  | 0,3*0,3*0,4*9 |  | 0.324 |  |  | 0,3*0,3*0,4*9
2 | 131 20-1109.R00 | Příplatek za lepivost - hloubení nezap.jam v hor.3 | m3 | 17.458 | 0 | 0 |  | 2 | 12 | 0 | 2 | 1 | 0 | 0 | 0 | 0 | 0 | 0
3 | 162 20-1101.R00 | Vodorovné přemístění výkopku z hor.1-4 do 20 m | m3 | 34.916 | 0 | 0 |  | 2 | 12 | 0 | 3 | 1 | 0 | 0 | 0 | 0 | 0 | 0
|  | Přesun na skládku a zpět. | [5 empty] | 3
|  | 17,458*2 |  | 34.916 |  |  | 17,458*2
4 | 171 20-3112.R00 | Uložení výkopku bez zhutnění na svahu do 1 : 2 zelená střecha | m3 | 30.6672 | 0 | 0 |  | 2 | 12 | 0 | 4 | 1 | 0 | 0 | 0 | 0 | 0 | 1.6
5 | 182 00-1122.R00 | Plošná úprava terénu, nerovnosti do 15 cm svah 1:2 | m2 | 306.67 | 0 | 0 |  | 2 | 12 | 0 | 5 | 1 | 0 | 0 | 0 | 0 | 0 | 0
6 | 180 40-2112.R00 | Založení trávníku parkového výsevem svah do 1:2 | m2 | 306.67 | 0 | 0 |  | 2 | 12 | 0 | 6 | 1 | 0 | 0 | 0 | 0 | 0 | 0
7 | 181 30-1101.R00 | Rozprostření ornice, rovina, tl. do 10 cm do 500m2 | m2 | 230.775 | 0 | 0 |  | 2 | 12 | 0 | 7 | 1 | 0 | 0 | 0 | 0 | 0 | 0
|  | 12,75*18,1 |  | 230.775 |  |  | 12,75*18,1
8 | 183 20-4112.R00 | Výsadba trvalek prostokořenných | kus | 150 | 0 | 0 |  | 2 | 12 | 0 | 8 | 1 | 0 | 0 | 0 | 0 | 0 | 0
9 | x0004 | Trvalky netřesky, rozchodník | ks | 150 | 0 | 0 |  | 2 | 12 | 0 | 9 | 1 | 0 | 0 | 0 | 0 | 0 | 0
10 | x0003 | Střešní substrát extenzivní – volně ložený směs spongilitu, liadrainu a rašeliny- např. ACRE | m3 | 30.67 | 0 | 0 |  | 2 | 12 | 0 | 10 | 1 | 0 | 0 | 0 | 0 | 0 | 0
|  | 30,67 |  | 30.67 |  |  | 30,67
11 | 005-72472 | Směs travní luční III. - dlouhodobá PROFI | kg | 20 | 0 | 0 |  | 2 | 12 | 1 | 11 | 1 | 0 | 0 | 0 | 0 | 0 | 0.001
| Celkem za | 1 Zemní práce |  |  |  | 0 |  | 4 |  |  |  |  | 0 | 0 | 0 | 0 | 0
Díl: | 2 | Základy,zvláštní zakládání | [5 empty] | 1
12 | 271 53-1111.R00 | Polštář základu z kameniva hr. drceného 16-63 mm | m3 | 0.513 | 0 | 0 |  | 2 | 12 | 0 | 12 | 1 | 0 | 0 | 0 | 0 | 0 | 1.7816
|  | 0,3*0,3*0,3*4 |  | 0.108 |  |  | 0,3*0,3*0,3*4
|  | 0,45*0,45*0,1*12 |  | 0.243 |  |  | 0,45*0,45*0,1*12
|  | 0,45*0,45*0,1*8 |  | 0.162 |  |  | 0,45*0,45*0,1*8
13 | 275 35-1215.R00 | Bednění stěn základových patek - zřízení - práce | m2 | 20.322 | 0 | 0 |  | 2 | 12 | 0 | 13 | 1 | 0 | 0 | 0 | 0 | 0 | 0.03925
|  | 0,45*3*1,1*12 |  | 17.82 |  |  | 0,45*3*1,1*12
|  | 0,3*0,3*1,1*4 |  | 0.396 |  |  | 0,3*0,3*1,1*4
|  | 0,45*0,45*1,3*8 |  | 2.106 |  |  | 0,45*0,45*1,3*8
14 | 275 35-1215.RT1 | Bednění stěn základových patek - zřízení - materiál -bednící materiál prkna | m2 | 20.322 | 0 | 0 |  | 2 | 12 | 0 | 14 | 1 | 0 | 0 | 0 | 0 | 0 | 0.0364
15 | 275 35-1216.R00 | Bednění stěn základových patek - odstranění | m2 | 20.322 | 0 | 0 |  | 2 | 12 | 0 | 15 | 1 | 0 | 0 | 0 | 0 | 0 | 0
16 | x0001 | Kotevní deska | ks | 24 | 0 | 0 |  | 2 | 12 | 0 | 16 | 1 | 0 | 0 | 0 | 0 | 0 | 0
|  | 4*6 |  | 24 |  |  | 4*6
17 | 275 31-3611.R00 | Beton základových patek prostý C 16/20 (B 20) | m3 | 5.499 | 0 | 0 |  | 2 | 12 | 0 | 17 | 1 | 0 | 0 | 0 | 0 | 0 | 2.4169
|  | 0,45*0,45*1,1*12 |  | 2.673 |  |  | 0,45*0,45*1,1*12
|  | 0,3*0,3*1,1*4 |  | 0.396 |  |  | 0,3*0,3*1,1*4
|  | 0,45*0,45*1,3*8 |  | 2.106 |  |  | 0,45*0,45*1,3*8
|  | 0,3*0,3*0,4*9 |  | 0.324 |  |  | 0,3*0,3*0,4*9
| Celkem za | 2 Základy,zvláštní zakládání |  |  |  | 0 |  | 4 |  |  |  |  | 0 | 0 | 0 | 0 | 0
Díl: | 3 | Svislé a kompletní konstrukce | [5 empty] | 1
18 | 314 84-3421.R00 | Komínový díl 950 mm ROKA RS3100 d 140/1mm | kus | 5 | 0 | 0 |  | 2 | 12 | 0 | 18 | 1 | 0 | 0 | 0 | 0 | 0 | 0.00878
19 | 314 84-3522.R00 | Protidešťová manžeta komínu ROKA RS3100 d 160 mm | kus | 1 | 0 | 0 |  | 2 | 12 | 0 | 19 | 1 | 0 | 0 | 0 | 0 | 0 | 0.0002
20 | 314 84-3542.R00 | Prostup stropem pro komín ROKA RS3100 d 160/1mm | kus | 1 | 0 | 0 |  | 2 | 12 | 0 | 20 | 1 | 0 | 0 | 0 | 0 | 0 | 0.0011
21 | 314 84-3682.R00 | Koncový komínový díl ROKA RS3100 d 160/1 mm | kus | 1 | 0 | 0 |  | 2 | 12 | 0 | 21 | 1 | 0 | 0 | 0 | 0 | 0 | 0.00484
22 | 314 84-3802.R00 | Kotlový díl komínu ROKA RS3100 d 160 mm | kus | 1 | 0 | 0 |  | 2 | 12 | 0 | 22 | 1 | 0 | 0 | 0 | 0 | 0 | 0.00067
23 | 314 84-3841.R00 | Kotevní element komínu ROKA RS3100 d 140÷200 mm | pár | 1 | 0 | 0 |  | 2 | 12 | 0 | 23 | 1 | 0 | 0 | 0 | 0 | 0 | 0.00476
24 | x0005 | Montáž komínového tělesa a krbu | kpl | 1 | 0 | 0 |  | 2 | 12 | 0 | 24 | 1 | 0 | 0 | 0 | 0 | 0 | 0
25 | 314 84-3961.R00 | Podpěra přestavitelná komínu ROKA RS3100 | kus | 1 | 0 | 0 |  | 2 | 12 | 0 | 25 | 1 | 0 | 0 | 0 | 0 | 0 | 0.00637
26 | 314 84-3762.R00 | Uzávěr průduchu pro komín ROKA RS3100 d 160 mm | kus | 1 | 0 | 0 |  | 2 | 12 | 0 | 26 | 1 | 0 | 0 | 0 | 0 | 0 | 0.00099
27 | 314 84-3122.R00 | Stolička komínu ROKA RS 3100 d 160 mm | kus | 1 | 0 | 0 |  | 2 | 12 | 0 | 27 | 1 | 0 | 0 | 0 | 0 | 0 | 0.01451
28 | 484-19120 | Kachlová kamna na dřevo historizujícího vzhledu bez tepelného výměníku o výkonu min. 8kW - Nordica Luna BII - pergamena | kus | 1 | 0 | 0 |  | 2 | 12 | 1 | 28 | 1 | 0 | 0 | 0 | 0 | 0 | 0.128
29 | 314 84-3862.R00 | Kotvící objímka komínu ROKA RS3100 d 160 mm | kus | 2 | 0 | 0 |  | 2 | 12 | 0 | 29 | 1 | 0 | 0 | 0 | 0 | 0 | 0.00047
| Celkem za | 3 Svislé a kompletní konstrukce |  |  |  | 0 |  | 4 |  |  |  |  | 0 | 0 | 0 | 0 | 0
Díl: | 711 | Izolace proti vodě | [5 empty] | 1
30 | 711 80-1002.R00 | Hydroizolace pro zelené střechy Fatrafol včetně uložení | m2 | 337.337 | 0 | 0 |  | 2 | 12 | 0 | 30 | 2 | 0 | 0 | 0 | 0 | 0 | 0.00323
|  | 306,67*1,1 |  | 337.337 |  |  | 306,67*1,1
31 | 673-13131 | Geotextilie jutová J 500 š. 122 cm včetně položení | m2 | 337.337 | 0 | 0 |  | 2 | 12 | 1 | 31 | 2 | 0 | 0 | 0 | 0 | 0 | 0.0005
|  | 306,67*1,1 |  | 337.337 |  |  | 306,67*1,1
32 | x0002 | Nopová drenážni folie - 20mm včetně uložení | m2 | 337.337 | 0 | 0 |  | 2 | 12 | 0 | 32 | 2 | 0 | 0 | 0 | 0 | 0 | 0
|  | 306,67*1,1 |  | 337.337 |  |  | 306,67*1,1
33 | 998 71-1101.R00 | Přesun hmot pro izolace proti vodě, výšky do 6 m | t | 1.258 | 0 | 0 |  | 2 | 12 | 0 | 33 | 2 | 0 | 0 | 0 | 0 | 0 | 0
| Celkem za | 711 Izolace proti vodě |  |  |  | 0 |  | 4 |  |  |  |  | 0 | 0 | 0 | 0 | 0
Díl: | 713 | Izolace tepelné | [5 empty] | 1
34 | 713 52-1141.R00 | Izolace příček požár.1str.obkladem deskami 1vrstvá | m2 | 14.69 | 0 | 0 |  | 2 | 12 | 0 | 34 | 2 | 0 | 0 | 0 | 0 | 0 | 0.00177
|  | 2,6*(2,15+3,5) |  | 14.69 |  |  | 2,6*(2,15+3,5)
35 | 631-40090 | Deska fasádní minerální vlákno - kolmé vlákno | m3 | 0.73 | 0 | 0 |  | 2 | 12 | 1 | 35 | 2 | 0 | 0 | 0 | 0 | 0 | 0.05
|  | 14,6*0,05 |  | 0.73 |  |  | 14,6*0,05
36 | 998 71-3101.R00 | Přesun hmot pro izolace tepelné, výšky do 6 m | t | 0.063 | 0 | 0 |  | 2 | 12 | 0 | 36 | 2 | 0 | 0 | 0 | 0 | 0 | 0
| Celkem za | 713 Izolace tepelné |  |  |  | 0 |  | 4 |  |  |  |  | 0 | 0 | 0 | 0 | 0
Díl: | 721 | Vnitřní kanalizace | [5 empty] | 1
37 | 721 23-4101.RT1 | Vtok střešní PP HL62H pro plochou střechu živičný pás, záchytný koš, DN 75 až 125 | kus | 5 | 0 | 0 |  | 2 | 12 | 0 | 37 | 2 | 0 | 0 | 0 | 0 | 0 | 0.00183
38 | 721 15-1208.R00 | Potrubí Geberit PE, dešťové, D 110 x 4,3 | m | 80 | 0 | 0 |  | 2 | 12 | 0 | 38 | 2 | 0 | 0 | 0 | 0 | 0 | 0.002
39 | 286-97966 | Nádrž sběrná 300 l na dešťovou vodu | kus | 2 | 0 | 0 |  | 2 | 12 | 1 | 39 | 2 | 0 | 0 | 0 | 0 | 0 | 0.015
40 | wc0012 | D+M Kompostovací toaleta MullToa 25 Automatic s principem separace moči, 12V nebo 24V ventilátor, připojení na solarni systém, včetně vsakovací jámy pro odvod moči z toalety a vody do jámy a odvětrání toalety skrze střechu | ks | 1 | 0 | 0 |  | 2 | 12 | 0 | 40 | 2 | 0 | 0 | 0 | 0 | 0 | 0
| Celkem za | 721 Vnitřní kanalizace |  |  |  | 0 |  | 4 |  |  |  |  | 0 | 0 | 0 | 0 | 0
Díl: | 762 | Konstrukce tesařské | [5 empty] | 1
41 | 762 71-2110.R00 | Montáž vázaných konstrukcí hraněných do 120 cm2 Fošňový rošt 60x200mm á660mm | m | 462.5 | 0 | 0 |  | 2 | 12 | 0 | 41 | 2 | 0 | 0 | 0 | 0 | 0 | 0.00255
|  | 18,5*25 |  | 462.5 |  |  | 18,5*25
42 | 762 71-2110.R00 | Montáž vázaných konstrukcí hraněných do 120 cm2 zakládací profil 50x80mm | m | 56.55 | 0 | 0 |  | 2 | 12 | 0 | 42 | 2 | 0 | 0 | 0 | 0 | 0 | 0.00255
|  | 3,5+3,5+3,5+3,5+3,5+1,7+2,4+7+3,5+5,9+5,9+7+3,5+2,15 |  | 56.55 |  |  | 3,5+3,5+3,5+3,5+3,5+1,7+2,4+7+3,5+5,9+5,9+7+3,5+2,15
43 | 605-10013 | Lať střešní profil smrkový 50/80 mm dl = 3 - 5 m | m | 67.86 | 0 | 0 |  | 2 | 12 | 1 | 43 | 2 | 0 | 0 | 0 | 0 | 0 | 0.0018
|  | 56,55*1,2 |  | 67.86 |  |  | 56,55*1,2
44 | 762 12-3110.R00 | Montáž konstrukce stěn z fošen, hranolů do 100 cm2 Hranol příčkovky - 40x80mm | m | 249.6 | 0 | 0 |  | 2 | 12 | 0 | 44 | 2 | 0 | 0 | 0 | 0 | 0 | 0.0002
|  | 104*2,4 |  | 249.6 |  |  | 104*2,4
45 | 605-10056 | Lať profil dřevěný 80/40 mm l = 3 m a výše Příčkovkové hranoly | m | 299.52 | 0 | 0 |  | 2 | 12 | 1 | 45 | 2 | 0 | 0 | 0 | 0 | 0 | 0.00176
|  | 249,6*1,2 |  | 299.52 |  |  | 249,6*1,2
46 | 762 71-2110.R00 | Montáž vázaných konstrukcí hraněných do 120 cm2 nosný fošnový rošt střechy 60x200mm | m | 754.8 | 0 | 0 |  | 2 | 12 | 0 | 46 | 2 | 0 | 0 | 0 | 0 | 0 | 0.00255
|  | 18,5*34*1,2 |  | 754.8 |  |  | 18,5*34*1,2
0
47 | 762 34-1220.R00 | M. bedn.stěn. z velkopl.desek na bázi dřeva Obklad vnitřních stěn - zázemí OSB | m2 | 103.155 | 0 | 0 |  | 2 | 12 | 0 | 47 | 2 | 0 | 0 | 0 | 0 | 0 | 0
|  | 2,3*(5*2+3,5*2*2+2,4*2+1,7*2+3,5*2+2,15+3,5) |  | 103.155 |  |  | 2,3*(5*2+3,5*2*2+2,4*2+1,7*2+3,5*2+2,15+3,5)
48 | 607-25016 | Deska dřevoštěpková OSB 3 N tl. 22 mm obklad stěn zázemí | m2 | 113.465 | 0 | 0 |  | 2 | 12 | 1 | 48 | 2 | 0 | 0 | 0 | 0 | 0 | 0.013
|  | 103,15*1,1 |  | 113.465 |  |  | 103,15*1,1
49 | 762 34-1220.R00 | M. zavětrování - OSB desky tl.12mm ve dvou vrstvách | m2 | 18.2 | 0 | 0 |  | 2 | 12 | 0 | 49 | 2 | 0 | 0 | 0 | 0 | 0 | 0
|  | 3,5*2*2,6 |  | 18.2 |  |  | 3,5*2*2,6
50 | 607-25010 | Deska dřevoštěpková OSB 3 N tl. 12 mm zavětrování | m2 | 20.02 | 0 | 0 |  | 2 | 12 | 1 | 50 | 2 | 0 | 0 | 0 | 0 | 0 | 0.00726
|  | 18,2*1,1 |  | 20.02 |  |  | 18,2*1,1
51 | 762 79-5000.R00 | Spojovací prostředky pro vázané konstrukce | m3 | 29.91 | 0 | 0 |  | 2 | 12 | 0 | 51 | 2 | 0 | 0 | 0 | 0 | 0 | 0.0291
|  | 5,5+9,04+1,2+9,07+5,1 |  | 29.91 |  |  | 5,5+9,04+1,2+9,07+5,1
52 | 605-15010 | Fošna Fošňový rošt 60x200mm á660mm | m3 | 5.55 | 0 | 0 |  | 2 | 12 | 1 | 52 | 2 | 0 | 0 | 0 | 0 | 0 | 0.55
|  | 462,5*(0,2*0,06) |  | 5.55 |  |  | 462,5*(0,2*0,06)
53 | 605-15010 | Fošna - 60x200mm nosný fošnový rošt střechy | m3 | 9.048 | 0 | 0 |  | 2 | 12 | 1 | 53 | 2 | 0 | 0 | 0 | 0 | 0 | 0.55
|  | 754*0,06*0,2 |  | 9.048 |  |  | 754*0,06*0,2
54 | 762 34-1220.R00 | M. bedn.střech rovn. z velkopl.desek na bázi dřeva Záklop z dessek OSB 4PD - tl. 22mm | m2 | 306.6715 | 0 | 0 |  | 2 | 12 | 0 | 54 | 2 | 0 | 0 | 0 | 0 | 0 | 0
|  | 19,41*6,3 |  | 122.283 |  |  | 19,41*6,3
|  | 59,4*2 |  | 118.8 |  |  | 59,4*2
|  | 5/0,866*3,5 |  | 20.2079 |  |  | 5/0,866*3,5
|  | (6,85*2)/0,866 |  | 15.8199 |  |  | (6,85*2)/0,866
|  | 7,84*2/0,719 |  | 21.8081 |  |  | 7,84*2/0,719
|  | 7,52/0,97 |  | 7.7526 |  |  | 7,52/0,97
55 | 607-25016 | Deska dřevoštěpková OSB 3 N tl. 22 mm | m2 | 368.0058 | 0 | 0 |  | 2 | 12 | 1 | 55 | 2 | 0 | 0 | 0 | 0 | 0 | 0.013
|  | 306,6715*1,2 |  | 368.0058 |  |  | 306,6715*1,2
56 | 762 71-2120.R00 | Montáž vázaných konstrukcí hraněných do 224 cm2 sloupek 120x160mm | m | 62.53 | 0 | 0 |  | 2 | 12 | 0 | 56 | 2 | 0 | 0 | 0 | 0 | 0 | 0.00255
|  | 2,3*20 |  | 46 |  |  | 2,3*20
|  | 3,98*2 |  | 7.96 |  |  | 3,98*2
|  | 4,285*2 |  | 8.57 |  |  | 4,285*2
57 | 605-15010 | Hranolek dl. 400-600 cm Sloupek 120x160 | m3 | 1.2006 | 0 | 0 |  | 2 | 12 | 1 | 57 | 2 | 0 | 0 | 0 | 0 | 0 | 0.55
|  | 62,53*0,16*0,12 |  | 1.2006 |  |  | 62,53*0,16*0,12
58 | 762 71-2140.R00 | Montáž vázaných konstrukcí hraněných do 450 cm2 horizontální průvlak - základ 100x300mm | m | 170.04 | 0 | 0 |  | 2 | 12 | 0 | 58 | 2 | 0 | 0 | 0 | 0 | 0 | 0.00255
|  | 14,170*2*6 |  | 170.04 |  |  | 14,170*2*6
59 | 762 71-2140.R00 | Montáž vázaných konstrukcí hraněných do 450 cm2 horizontální průvlak 120x340 - střecha | m | 222.32 | 0 | 0 |  | 2 | 12 | 0 | 59 | 2 | 0 | 0 | 0 | 0 | 0 | 0.00255
|  | (7,36*2)*2*6 |  | 176.64 |  |  | (7,36*2)*2*6
|  | 7,6*2*2 |  | 30.4 |  |  | 7,6*2*2
|  | 3,82*2*2 |  | 15.28 |  |  | 3,82*2*2
60 | 605-16542 | Trám 120x340 mm horizontální průvlak 120x340mm - střecha | m3 | 9.0707 | 0 | 0 |  | 2 | 12 | 1 | 60 | 2 | 0 | 0 | 0 | 0 | 0 | 0.55
|  | 222,32*0,12*0,34 |  | 9.0707 |  |  | 222,32*0,12*0,34
61 | 605-16542 | Trám 300x100 mm x400-600 cm horizontální průvlak - 300x100mm - podlaha | m3 | 5.1012 | 0 | 0 |  | 2 | 12 | 1 | 61 | 2 | 0 | 0 | 0 | 0 | 0 | 0.55
|  | 170,04*0,3*0,1 |  | 5.1012 |  |  | 170,04*0,3*0,1
62 | 762 52-4104.R00 | Položení podlah hoblovaných z prken, pero, drážka - modřín | m2 | 205.715 | 0 | 0 |  | 2 | 12 | 0 | 62 | 2 | 0 | 0 | 0 | 0 | 0 | 0
|  | 7,7*0,95 |  | 7.315 |  |  | 7,7*0,95
|  | 32,6 |  | 32.6 |  |  | 32,6
|  | 52*0,95 |  | 49.4 |  |  | 52*0,95
|  | 8,4 |  | 8.4 |  |  | 8,4
|  | 4 |  | 4 |  |  | 4
|  | 4 |  | 4 |  |  | 4
|  | 100 |  | 100 |  |  | 100
63 | 606-25631 | Prkenná podlaha - modřín pero drážka tl. 28mm | m2 | 226.2865 | 0 | 0 |  | 2 | 12 | 1 | 63 | 2 | 0 | 0 | 0 | 0 | 0 | 0.01568
|  | 205,715*1,1 |  | 226.2865 |  |  | 205,715*1,1
64 | 762 22-2141.R00 | Montáž zábradlí rovného, sloupky osově do 1,5 m | m | 29.55 | 0 | 0 |  | 2 | 12 | 0 | 64 | 2 | 0 | 0 | 0 | 0 | 0 | 0.00339
|  | 18,1+10,5+0,95 |  | 29.55 |  |  | 18,1+10,5+0,95
65 | x0008 | Zábradlí - dodávka | m | 29.55 | 0 | 0 |  | 2 | 12 | 0 | 65 | 2 | 0 | 0 | 0 | 0 | 0 | 0
66 | 998 76-2102.R00 | Přesun hmot pro tesařské konstrukce, výšky do 12 m | t | 32.51 | 0 | 0 |  | 2 | 12 | 0 | 66 | 2 | 0 | 0 | 0 | 0 | 0 | 0
| Celkem za | 762 Konstrukce tesařské |  |  |  | 0 |  | 4 |  |  |  |  | 0 | 0 | 0 | 0 | 0
Díl: | 766 | Konstrukce truhlářské | [5 empty] | 1
67 | 766 41-2133.R00 | Obložení stěn nad 1 m2 palubkami, š.nad 10 cm - modřín | m2 | 123.37 | 0 | 0 |  | 2 | 12 | 0 | 67 | 2 | 0 | 0 | 0 | 0 | 0 | 0.00019
|  | 2,6*(3,5+3,5+3,5+2,15+3,5+5+3,5+3,5+7+12,3) |  | 123.37 |  |  | 2,6*(3,5+3,5+3,5+2,15+3,5+5+3,5+3,5+7+12,3)
0
68 | 611-91674 | Palubka obkladová tloušťka 18 šíře nad 10cm - modřín | m2 | 123.37 | 0 | 0 |  | 2 | 12 | 1 | 68 | 2 | 0 | 0 | 0 | 0 | 0 | 0.00882
|  | 123,37 |  | 123.37 |  |  | 123,37
69 | 766 67-0011.R00 | Montáž obložkové zárubně a dřevěného křídla dveří | kus | 7 | 0 | 0 |  | 2 | 12 | 0 | 69 | 2 | 0 | 0 | 0 | 0 | 0 | 0.0004
70 | 766 67-0021.R00 | Montáž kliky a štítku | kus | 7 | 0 | 0 |  | 2 | 12 | 0 | 70 | 2 | 0 | 0 | 0 | 0 | 0 | 0
71 | 766 62-1263.R00 | Okna komplet. jednoduchá do rámů pl. do 1,5 m2 | kus | 13 | 0 | 0 |  | 2 | 12 | 0 | 71 | 2 | 0 | 0 | 0 | 0 | 0 | 0.00178
72 | 611-30672 | Okno 40x1080 cm ZN+sklo | kus | 2 | 0 | 0 |  | 2 | 12 | 1 | 72 | 2 | 0 | 0 | 0 | 0 | 0 | 0.015
73 | 611-30820 | Okno trojúhelníková | kus | 2 | 0 | 0 |  | 2 | 12 | 1 | 73 | 2 | 0 | 0 | 0 | 0 | 0 | 0.023
74 | 611-30947.1 | Okno 1600x1050 | kus | 2 | 0 | 0 |  | 2 | 12 | 1 | 74 | 2 | 0 | 0 | 0 | 0 | 0 | 0.048
75 | 611-74186 | Dveře vchodové plné 2kř. palubkové 185x197 cm | kus | 3 | 0 | 0 |  | 2 | 12 | 1 | 75 | 2 | 0 | 0 | 0 | 0 | 0 | 0.058
76 | x0006 | Posuvné stěny | ks | 4 | 0 | 0 |  | 2 | 12 | 0 | 76 | 2 | 0 | 0 | 0 | 0 | 0 | 0
77 | 612-50050 | Schody pevné přímé - vnější 3 stupně | kus | 1 | 0 | 0 |  | 2 | 12 | 1 | 77 | 2 | 0 | 0 | 0 | 0 | 0 | 0.04
78 | 998 76-6101.R00 | Přesun hmot pro truhlářské konstr., výšky do 6 m | t | 1.52 | 0 | 0 |  | 2 | 12 | 0 | 78 | 2 | 0 | 0 | 0 | 0 | 0 | 0
79 | xz001 | regálový systém dřevěný(masiv) - délka 350cm x hloubka 50cm x výška 235cm x délka jedné police 80-100cm, nosnost jedné police min.110kg, počet polic 5 | kpl | 2 | 0 | 0
79a | xz002 | regálový systém dřevěný(masiv) - délka 700cm x hloubka 50cm x výška 235cm x délka jedné police 80-100cm, nosnost jedné police min.110kg, počet polic 5 | kpl | 1 |  | 0
| Celkem za | 766 Konstrukce truhlářské |  |  |  | 0 |  | 4 |  |  |  |  | 0 | 0 | 0 | 0 | 0
Díl: | M21 | Elektromontáže | [5 empty] | 1
80 | 210 20-0053.R00 | Svítidlo žárovkové LED diody | kus | 13 | 0 | 0 |  | 2 | 12 | 0 | 79 | 4 | 0 | 0 | 0 | 0 | 0 | 0
81 | 210 22-0001.R00 | Vedení uzemňovací na povrchu FeZn do 120 mm2 | m | 25 | 0 | 0 |  | 2 | 12 | 0 | 80 | 4 | 0 | 0 | 0 | 0 | 0 | 0
82 | 358-11077 | Zásuvka nástěnná IZG 1632 16 A 220 V horní přívod | kus | 2 | 0 | 0 |  | 2 | 12 | 1 | 81 | 3 | 0 | 0 | 0 | 0 | 0 | 0.00027
83 | 210 11-0001.R00 | Spínač nástěnný jednopól.- řaz. 1, obyč.prostředí | kus | 8 | 0 | 0 |  | 2 | 12 | 0 | 82 | 4 | 0 | 0 | 0 | 0 | 0 | 0
84 | x0010 | Elektroinstalace + příslušenství rozvody NN, zapojení svítidel, spínačů, apod. | kpl | 1 | 0 | 0 |  | 2 | 12 | 0 | 83 | 4 | 0 | 0 | 0 | 0 | 0 | 0
85 | x0011 | Autonomní fotovoltaický systém D+M panely, akumulátory, rozvaděče, příslušenství (koncipováno pro provoz osvětlení 6h denně, provoz interaktivní tabule s dataprojektorem 6h denně - nárazové využití cca 2x týdně, nebude určeno pro každodenní provoz) | kpl | 1 | 0 | 0 |  | 2 | 12 | 0 | 84 | 4 | 0 | 0 | 0 | 0 | 0 | 0
86 | x0012 | přívod el. energie 230V pro doplnění kapacity baterií a jako záloha v případě nedostatečné kapacity slunečního osvitu či nadměrného odběru el. energie při nedostatečné kapacitě baterií | kpl | 1 | 0 | 0
87 | x0013 | přívod elektroinstalace z paty objektu garáží včetně napojení na stávající rozvodnou skříň a vyhotovení jističe v ní (objekt Garáže) a vedení stávajícícmi elektroinstalačními žlaby uvnitř garážé (cca 40m) a dále vyhotovení výkopu o délce cca 40m včetně natažení přívodu el.instalace a zasypání | m | 100 | 0 | 0
88 | x0014 | vyhotovení skříně s jističi a přepínač pro možnost napájení a dodávání zdroje elektrické energie z fotovoltaického systému, včetně rozvodu po objektu altánu | kpl | 1 | 0 | 0
89 | x0014a | vyhotovení venkovního osvětlení (2ks lapm stejných jako v areálu objektu) včetně připojení na stávající elektroinstalační městský systém) | kpl | 1 | 0 | 0
90 | x0015 | vyhotovení cca 8ks zásuvek pro přímotopy + dodání celkem 4 ks přímotopů | kpl | 1 | 0 | 0
| Celkem za | M21 Elektromontáže |  |  |  | 0 |  | 4 |  |  |  |  | 0 | 0 | 0 | 0 | 0
Díl:
91 | x0015vod | vyhotovení výpustního kohoutu na užitkovou vodu na vnější stranu objektu | kpl | 1 | 0 | 0
92 | x0016vod | vyhotovení vypouštěcího systému vodovodního potrubí užitkové vody ve vnitřní části objektu | kpl | 1 | 0 | 0
93 | x0017vod | vyhotovení odpadního potrubí včetně venkovní vpusti do vsakovací jímky + umístění vsakovací jímky | kpl | 1 | 0 | 0
94 | x0018vod | dodání zahradní hadice o délce 100m včetně možnosti napojení na výtokovou armaturu se šroubením ( výměnné hlavice na zalévání) | kpl | 1 | 0 | 0
95 | x0019vod | přívod vody do objektu včetně napojení ze studny do rozbočky | kpl | 1 | 0 | 0
96 | x0020vod | vyhotovení drenážního systému pro odvod dešťové vody ze zelené střechy včetně napojení na dešťové svody včetně vyhotovení a vložení 5 ks vsakovacích košů včetně štěrkového zásypu | kpl | 1 | 0 | 0
96a | x0021vod | vyhotovení odvodu podzemní vody okolo objektu ( výkop + drenážní trubka + štěrkové podloží včetně zásypu = 70bm -hloubka výkopu 1m) | kpl | 1 |  | 0
96b | x1223zem | Vyhotovení zemnícího pásku včetně uložení do štěrkového lože o hloubce 300mm | bm | 72 |  | 0
| Celkem za | x00 Vodoisnstalace |  |  |  | 0 |  | 4 |  |  |  |  | 0 | 0 | 0 | 0 | 0
Díl:
97 | z0001 | sejmutí ornice pro přípravu přístupového chodníku k objektu | m3 | 14 | 0 | 0
98 | z0002 | výkop o hloubce 0,4m pro vložení podsypového materiálu chodníku | m3 | 14 | 0 | 0
99 | z0003 | vyhotovení štěrkového podsypu chodníčků | m3 | 12 | 0 | 0
100 | z0004 | vyhotovení krajů chodníků - obrubník kamenný přímý OP2 30x20cm včetně uložení do betonového základu | m | 80 | 0 | 0
101 | z0005 | Dláždění chodníku včetně napojení na stávající prostranství - Mozaika dlažební štípaná 7/9 (sjednocení vzhledu příjezdových cest v areálu) - práce | m2 | 125 | 0 | 0
102 | z0006 | Mozaika dlažební 7/9 štípaná 1t (6m2) - materiál | m2 | 125 | 0 | 0
103 | z000 | zhutnění vyhotoveného chodníku z Mozaiky + válcování | m2 | 125 | 0 | 0
104 | z0007 | spárování Mozaiky | m2 | 125 | 0 | 0
107 | z0010 | lividace odpadu umístěného ve stávající základové části původního skleníku včetně ekologické likvidace | kpl | 1 | 0 | 0
108 | z000vyt | Geodetické zaměření a vytyčení objektu + vyhotovených komunikací | kpl | 1 | 0 | 0
109 | z0001 | terénní úpravy - srovnání pozemku do původního stavu včetně osazení popřípadného traního semene | kpl | 1 | 0 | 0
110 | z0002příp | Vyhotovení příjezdové manipulační koumunikace v šíři 4m a délce 36m (hrubý štěrky) | m3 | 43.2 | 0 | 0
111 | z0003 | Zhutnění + dosyp zeminou manipulační plochy po dokončení díla + uvedení do původního stavu | kpl | 1 | 0 | 0
| Celkem za | z000 Komunikace |  |  |  | 0