## List1
Výpust 1 DN 1000 | Profil | J | Množství | Jednotková Hmotnost (kg) | Hmotnost celkem (kg) | Jednotková cena | Cena celkem (Kč)
Česle boční - (nerez ocel 1.4301) |  |  |  | 741.1884 |  | 42539.88
rám | JEKL 80/40/4 | m | 24.36 | 7.54 | 183.6744 | 608 | 14810.88
výplň | PÁS 70x12 | m | 84.6 | 6.59 | 557.514 | 115 | 9729
řám pro uložení BČ | U 100/85/6 | m | 12 | 12.7125 | 152.55 | 1500 | 18000
Česle horní - 1.část - (nerez ocel 1.4301) |  |  |  | 121.8004 |  | 5174.6
rám | JEKL 80/40/4 | m | 6.4 | 7.54 | 48.256 | 608 | 3891.2
výplň | PÁS 70x12 | m | 11.16 | 6.59 | 73.5444 | 115 | 1283.4
Česle horní - 2.část - (nerez ocel 1.4301) |  |  |  | 121.8004 |  | 13004.48
rám | JEKL 80/40/4 | m | 6.4 | 7.54 | 48.256 | 608 | 3891.2
výplň | PÁS 70x12 | m | 11.16 | 6.59 | 73.5444 | 115 | 1283.4
řám pro uložení HČ | L 90/90/10 | m | 5.6 | 12.38 | 69.328 | 1220 | 6832
stupadla ocelová |  | m | 9.88 | 2.47 | 24.4036 | 101 | 997.88
Hmotnost celkem (kg) |  |  |  | 1231.0708
Výpust 2 DN 1000 | Profil | J | Množství | Jednotková Hmotnost (kg) | Hmotnost celkem (kg)
Česle boční - (nerez ocel 1.4301) |  |  |  | 741.1884 |  | 42539.88
rám | JEKL 80/40/4 | m | 24.36 | 7.54 | 183.6744 | 608 | 14810.88
výplň | PÁS 70x12 | m | 84.6 | 6.59 | 557.514 | 115 | 9729
řám pro uložení | U 100/85/6 | m | 12 | 12.7125 | 152.55 | 1500 | 18000
Česle horní - 1.část - (nerez ocel 1.4301) |  |  |  | 121.8004 |  | 5174.6
rám | JEKL 80/40/4 | m | 6.4 | 7.54 | 48.256 | 608 | 3891.2
výplň | PÁS 70x12 | m | 11.16 | 6.59 | 73.5444 | 115 | 1283.4
Česle horní - 2.část - (nerez ocel 1.4301) |  |  |  | 121.8004 |  | 13004.48
rám | JEKL 80/40/4 | m | 6.4 | 7.54 | 48.256 | 608 | 3891.2
výplň | PÁS 70x12 | m | 11.16 | 6.59 | 73.5444 | 115 | 1283.4
řám pro uložení | L 90/90/10 | m | 5.6 | 12.38 | 69.328 | 1220 | 6832
stupadla ocelová |  | m | 9.88 | 2.47 | 24.4036 | 101 | 997.88
Hmotnost celkem (kg) |  |  |  | 1231.0708
Výpust 3 DN 500 | Profil | J | Množství | Jednotková Hmotnost (kg) | Hmotnost celkem (kg)
Česle boční - (nerez ocel 1.4301) |  |  |  | 430.0684 |  | 31008.68
rám | JEKL 80/40/4 | m | 15.96 | 7.54 | 120.3384 | 608 | 9703.68
výplň | PÁS 70x12 | m | 47 | 6.59 | 309.73 | 115 | 5405
řám pro uložení | U 100/85/6 | m | 10.6 | 12.7125 | 134.7525 | 1500 | 15900
Česle horní - 1.část - (nerez ocel 1.4301) |  |  |  | 68.6052 |  | 2950.44
rám | JEKL 80/40/4 | m | 3.68 | 7.54 | 27.7472 | 608 | 2237.44
výplň | PÁS 70x12 | m | 6.2 | 6.59 | 40.858 | 115 | 713
Česle horní - 2.část - (nerez ocel 1.4301) |  |  |  | 68.6052 |  | 9072.32
rám | JEKL 80/40/4 | m | 3.68 | 7.54 | 27.7472 | 608 | 2237.44
výplň | PÁS 70x12 | m | 6.2 | 6.59 | 40.858 | 115 | 713
řám pro uložení | L 90/90/10 | m | 4.2 | 12.38 | 51.996 | 1220 | 5124
stupadla ocelová |  | m | 9.88 | 2.47 | 24.4036 | 101 | 997.88
Hmotnost celkem (kg) |  |  |  | 778.4309