## List1
OBSLUŽNÁ LÁVKA
Č. | Materiál | Délka 1ks [mm] | Jednotková hmotnost | Počet ks | Hmotnost celkem [kg]
1 | Kompozit. profil I 152x80/10 | 1050 | 4,8kg/m | 6 | 30.24
2 | Kompozit. profil I 152x80/10 | 1000 | 4,8kg/m | 4 | 19.2
3 | Sloupek - kom. profil I 152x80/10 | 200 | 4,8kg/m | 1 | 0.96
4 | Sloupek - kom. profil I 152x80/10 | 400 | 4,8kg/m | 1 | 1.92
5 | Sloupek - kom. profil I 152x80/10 | 240 | 4,8kg/m | 1 | 1.15
6 | Vzpěra - kom. profil I 152x80/10 | 1415 | 4,8kg/m | 5 | 33.96
7 | Kompozit. profil U 152x43/10 | 3000 | 3,7kg/m | 2 | 22.2
8 | Kompozit. profil U 152x43/10 | 2675 | 3,7kg/m | 2 | 19.8
9 | Kompozit. profil U 152x43/10 | 3040 | 3,7kg/m | 2 | 22.5
10 | Kompozit. profil U 152x43/10 | 2718 | 3,7kg/m | 2 | 20.11
11 | Kompozit. profil U 152x43/10 | 1150 | 3,7kg/m | 1 | 4.26
12 | Kompozit. profil U 152x43/10 | 1550 | 3,7kg/m | 1 | 5.74
13 | Kompozit. profil U 152x43/10 | 555 | 3,7kg/m | 1 | 2.05
14 | Kompozit. profil U 152x43/10 | 2990 | 3,7kg/m | 4 | 44.25
15 | Kompozit. profil U 152x43/10 | 450 | 3,7kg/m | 1 | 1.67
16 | Kompozit. profil U 152x43/10 | 380 | 3,7kg/m | 1 | 1.41
17 | Kompozit. profil U 152x43/10 | 1085 | 3,7kg/m | 1 | 4.01
18 | Kompozit. Pororošt PREFAGRID 30x30/30 | 18,62m2 | 14,6kg/m2 | 1 | 271.52
19 | Nerezové kotevní prvky tl.4mm | 1,2m2
20 | Spojovací materiál
21 | Chemické kotvy
|  |  |  | CELKEM | 506.95