## PČ8_přepad přes přeliv
Odtok nehrazeným bezpečnostním přelivem
Odtok přes přelivnov hrahu sdruženého objektu | [5 empty] | b = | 23.5
(Kruhová přelivná hrana) | [5 empty] | m = | 0.41
Kóta hladiny (m.n.m.) | h (cm) | Q (m3.s-1) | Kóta hladiny (m.n.m.) | h (cm) | Q (m3.s-1)
266.3 | 1 | 0.042678 | 266.66 | 36 | 9.2184
266.31 | 2 | 0.12071 | 266.67 | 37 | 9.6051
266.32 | 3 | 0.22176 | 266.68 | 38 | 9.9972
266.33 | 4 | 0.34142 | 266.69 | 39 | 10.3944
266.34 | 5 | 0.47715 | 266.7 | 40 | 10.7967
266.35 | 6 | 0.62723 | 266.71 | 41 | 11.2041
266.36 | 7 | 0.7904 | 266.72 | 42 | 11.6165
266.37 | 8 | 0.96569 | 266.73 | 43 | 12.0338
266.38 | 9 | 1.1523 | 266.74 | 44 | 12.456
266.39 | 10 | 1.3496 | 266.75 | 45 | 12.8831
266.4 | 11 | 1.557 | 266.76 | 46 | 13.3149
266.41 | 12 | 1.7741 | 266.77 | 47 | 13.7514
266.42 | 13 | 2.0004 | 266.78 | 48 | 14.1926
266.43 | 14 | 2.2356 | 266.79 | 49 | 14.6385
266.44 | 15 | 2.4794 | 266.8 | 50 | 15.0889
266.45 | 16 | 2.7314 | 266.81 | 51 | 15.5438
266.46 | 17 | 2.9914 | 266.82 | 52 | 16.0032
266.47 | 18 | 3.2592 | 266.83 | 53 | 16.467
266.48 | 19 | 3.5345 | 266.84 | 54 | 16.9353
266.49 | 20 | 3.8172 | 266.85 | 55 | 17.4079
266.5 | 21 | 4.1071 | 266.86 | 56 | 17.8848
266.51 | 22 | 4.4039 | 266.87 | 57 | 18.366
266.52 | 23 | 4.7075 | 266.88 | 58 | 18.8514
266.53 | 24 | 5.0179 | 266.89 | 59 | 19.341
266.54 | 25 | 5.3347 | 266.9 | 60 | 19.8348
266.55 | 26 | 5.658 | 266.91 | 61 | 20.3327
266.56 | 27 | 5.9875 | 266.92 | 62 | 20.8348
266.57 | 28 | 6.3232 | 266.93 | 63 | 21.3409
266.58 | 29 | 6.665 | 266.94 | 64 | 21.851
266.59 | 30 | 7.0127 | 266.95 | 65 | 22.3651
266.6 | 31 | 7.3662 | 266.96 | 66 | 22.8832
266.61 | 32 | 7.7255 | 266.97 | 67 | 23.4053
266.62 | 33 | 8.0904 | 266.98 | 68 | 23.9312
266.63 | 34 | 8.461 | 266.99 | 69 | 24.461
266.64 | 35 | 8.837 | 267 | 70 | 24.9947
|  |  | 267.01 | 71 | 25.5322
|  |  | 267.02 | 72 | 26.0735
|  |  | 267.03 | 73 | 26.6186
|  |  | 267.04 | 74 | 27.1674
|  |  | 267.05 | 75 | 27.72
|  |  | 267.06 | 76 | 28.2762
|  |  | 267.07 | 77 | 28.8362
|  |  | 267.08 | 78 | 29.3997
|  |  | 267.09 | 79 | 29.9669
|  |  | 267.1 | 80 | 30.5377
Odtok odpadním potrubím bezpečnostního přelivu DN1500
Hladina (m.n.m.) | h (cm) | Q (m3.s-1)
267.1 | 80 | 10.9659
267 | 70 | 10.8546
266.9 | 60 | 10.7421
266.8 | 50 | 10.6284
266.7 | 40 | 10.5135
266.6 | 30 | 10.3973
266.5 | 20 | 10.2799
266.4 | 10 | 10.161
266.3 | 0 | 10.0408
POZNÁMKA:
Odtok potrubím je podmíněný kapacitou přelivné hrany bezpečnostního přelivu.
Od hladiny 266,70 m n.m. je bezpečnostní přeliv limitován kapacitou odpadního potrubí

## PČ8_potrubí přepadu DN1500
Výtok přepadem DN1500
(Výpustné potrubí DN 1500 mm)
Otevření | 20% | 30% | 40% | 50% | 60% | 70% | 80% | 90% | 100%
Hladina (m.n.m.) | Q (m3.s-1) | [8 empty] | Q | Zr | S 100% | S 20% | S 30% | S 40% | S 50% | S 60% | S 70% | S 80% | S 90% | Q = μv S (2g Zr)1/2
267.1 | 1.5521 | 2.7939 | 4.0977 | 5.4636 | 6.8915 | 8.1953 | 9.437 | 10.4304 | 10.9659 | 10.9659 | 4.95 | 1.7663 | 0.25 | 0.45 | 0.66 | 0.88 | 1.11 | 1.32 | 1.52 | 1.68
267 | 1.5364 | 2.7655 | 4.0561 | 5.4081 | 6.8216 | 8.1121 | 9.3412 | 10.3245 | 10.8546 | 10.8546 | 4.85 | 1.7663 | 0.25 | 0.45 | 0.66 | 0.88 | 1.11 | 1.32 | 1.52 | 1.68
266.8 | 1.5044 | 2.7079 | 3.9716 | 5.2954 | 6.6794 | 7.9431 | 9.1466 | 10.1094 | 10.6284 | 10.6284 | 4.65 | 1.7663 | 0.25 | 0.45 | 0.66 | 0.88 | 1.11 | 1.32 | 1.52 | 1.68 | D = | 1.5
266.6 | 1.4717 | 2.649 | 3.8852 | 5.1803 | 6.5342 | 7.7704 | 8.9477 | 9.8896 | 10.3973 | 10.3973 | 4.45 | 1.7663 | 0.25 | 0.45 | 0.66 | 0.88 | 1.11 | 1.32 | 1.52 | 1.68 | S = | 1.7663 | S- | plocha otvoru
266.4 | 1.4382 | 2.5888 | 3.7969 | 5.0625 | 6.3857 | 7.5938 | 8.7444 | 9.6648 | 10.161 | 10.161 | 4.25 | 1.7663 | 0.25 | 0.45 | 0.66 | 0.88 | 1.11 | 1.32 | 1.52 | 1.68 | 2g = | 19.62 | Z - | výška hladiny
266.2 | 1.404 | 2.5271 | 3.7065 | 4.942 | 6.2336 | 7.413 | 8.5361 | 9.4347 | 9.919 | 9.919 | 4.05 | 1.7663 | 0.25 | 0.45 | 0.66 | 0.88 | 1.11 | 1.32 | 1.52 | 1.68 | μv= | 0.63 | μv - | součinitel výtoku
266 | 1.3689 | 2.464 | 3.6138 | 4.8184 | 6.0778 | 7.2276 | 8.3227 | 9.1988 | 9.671 | 9.671 | 3.85 | 1.7663 | 0.25 | 0.45 | 0.66 | 0.88 | 1.11 | 1.32 | 1.52 | 1.68 | r= | 0.75
265.8 | 1.3328 | 2.3991 | 3.5187 | 4.6916 | 5.9178 | 7.0374 | 8.1036 | 8.9567 | 9.4165 | 9.4165 | 3.65 | 1.7663 | 0.25 | 0.45 | 0.66 | 0.88 | 1.11 | 1.32 | 1.52 | 1.68 | hod= | 0
265.6 | 1.2958 | 2.3324 | 3.4209 | 4.5612 | 5.7534 | 6.8418 | 7.8785 | 8.7078 | 9.1549 | 9.1549 | 3.45 | 1.7663 | 0.25 | 0.45 | 0.66 | 0.88 | 1.11 | 1.32 | 1.52 | 1.68 | vo= | 0
265.4 | 1.2577 | 2.2638 | 3.3203 | 4.427 | 5.5841 | 6.6406 | 7.6467 | 8.4516 | 8.8855 | 8.8855 | 3.25 | 1.7663 | 0.25 | 0.45 | 0.66 | 0.88 | 1.11 | 1.32 | 1.52 | 1.68 | g= | 9.81
265.2 | 1.2184 | 2.1931 | 3.2165 | 4.2887 | 5.4096 | 6.433 | 7.4077 | 8.1875 | 8.6078 | 8.6078 | 3.05 | 1.7663 | 0.25 | 0.45 | 0.66 | 0.88 | 1.11 | 1.32 | 1.52 | 1.68
265 | 1.1777 | 2.1199 | 3.1093 | 4.1457 | 5.2292 | 6.2185 | 7.1607 | 7.9145 | 8.3208 | 8.3208 | 2.85 | 1.7663 | 0.25 | 0.45 | 0.66 | 0.88 | 1.11 | 1.32 | 1.52 | 1.68 | r | 0.75
264.8 | 1.1357 | 2.0442 | 2.9982 | 3.9976 | 5.0424 | 5.9963 | 6.9049 | 7.6317 | 8.0235 | 8.0235 | 2.65 | 1.7663 | 0.25 | 0.45 | 0.66 | 0.88 | 1.11 | 1.32 | 1.52 | 1.68 | % | h | S1 | S2 | S
264.6 | 1.092 | 1.9656 | 2.8828 | 3.8438 | 4.8484 | 5.7656 | 6.6392 | 7.3381 | 7.7148 | 7.7148 | 2.45 | 1.7663 | 0.25 | 0.45 | 0.66 | 0.88 | 1.11 | 1.32 | 1.52 | 1.68 | 20 | 0.3 | 0.5216 | 0.27 | 0.2516
264.4 | 1.0465 | 1.8836 | 2.7626 | 3.6835 | 4.6463 | 5.5253 | 6.3625 | 7.0322 | 7.3932 | 7.3932 | 2.25 | 1.7663 | 0.25 | 0.45 | 0.66 | 0.88 | 1.11 | 1.32 | 1.52 | 1.68 | 30 | 0.45 | 0.65209 | 0.20622 | 0.44588
264.2 | 0.99887 | 1.798 | 2.637 | 3.516 | 4.435 | 5.274 | 6.0731 | 6.7124 | 7.057 | 7.057 | 2.05 | 1.7663 | 0.25 | 0.45 | 0.66 | 0.88 | 1.11 | 1.32 | 1.52 | 1.68 | 40 | 0.6 | 0.77031 | 0.11023 | 0.66008
264 | 0.94889 | 1.708 | 2.5051 | 3.3401 | 4.2131 | 5.0101 | 5.7693 | 6.3765 | 6.7039 | 6.7039 | 1.85 | 1.7663 | 0.25 | 0.45 | 0.66 | 0.88 | 1.11 | 1.32 | 1.52 | 1.68 | 50 | 0.75 | 0.88357 | 0 | 0.88357
263.8 | 0.89613 | 1.613 | 2.3658 | 3.1544 | 3.9788 | 4.7316 | 5.4485 | 6.022 | 6.3312 | 6.3312 | 1.65 | 1.7663 | 0.25 | 0.45 | 0.66 | 0.88 | 1.11 | 1.32 | 1.52 | 1.68 | 60 | 0.9 | 0.99684 | -0.11023 | 1.1071
263.6 | 0.84007 | 1.5121 | 2.2178 | 2.957 | 3.7299 | 4.4356 | 5.1076 | 5.6453 | 5.9351 | 5.9351 | 1.45 | 1.7663 | 0.25 | 0.45 | 0.66 | 0.88 | 1.11 | 1.32 | 1.52 | 1.68 | 70 | 1.05 | 1.1151 | -0.20622 | 1.3213
263.4 | 0.77998 | 1.404 | 2.0592 | 2.7455 | 3.4631 | 4.1183 | 4.7423 | 5.2415 | 5.5106 | 5.5106 | 1.25 | 1.7663 | 0.25 | 0.45 | 0.66 | 0.88 | 1.11 | 1.32 | 1.52 | 1.68 | 80 | 1.2 | 1.2455 | -0.27 | 1.5155
263.2 | 0.71487 | 1.2868 | 1.8872 | 2.5163 | 3.174 | 3.7745 | 4.3464 | 4.8039 | 5.0505 | 5.0505 | 1.05 | 1.7663 | 0.25 | 0.45 | 0.66 | 0.88 | 1.11 | 1.32 | 1.52 | 1.68 | 90 | 1.35 | 1.4052 | -0.27 | 1.6752
263 | 0.64319 | 1.1577 | 1.698 | 2.264 | 2.8558 | 3.396 | 3.9106 | 4.3222 | 4.5441 | 4.5441 | 0.85 | 1.7663 | 0.25 | 0.45 | 0.66 | 0.88 | 1.11 | 1.32 | 1.52 | 1.68 | 100 | 1.5 | 1.7671 | 0 | 1.7671
262.8 | 0.58369 | 1.0506 | 1.5409 | 2.0546 | 2.5916 | 3.0819 | 3.5488 | 3.9224 | 4.0158 | 4.0158 | 0.7 | 1.72 | 0.25 | 0.45 | 0.66 | 0.88 | 1.11 | 1.32 | 1.52 | 1.68
262.6 | 0.54039 | 0.9727 | 1.4266 | 1.9022 | 2.3993 | 2.8532 | 3.2856 | 3.2856 | 3.2856 | 3.2856 | 0.6 | 1.52 | 0.25 | 0.45 | 0.66 | 0.88 | 1.11 | 1.32 | 1.52 | 1.52
262.4 | 0.4933 | 0.88795 | 1.3023 | 1.7364 | 2.1903 | 2.4665 | 2.4665 | 2.4665 | 2.4665 | 2.4665 | 0.5 | 1.25 | 0.25 | 0.45 | 0.66 | 0.88 | 1.11 | 1.25 | 1.25 | 1.25
262.2 | 0.44122 | 0.7942 | 1.1648 | 1.5531 | 1.6943 | 1.6943 | 1.6943 | 1.6943 | 1.6943 | 1.6943 | 0.4 | 0.96 | 0.25 | 0.45 | 0.66 | 0.88 | 0.96 | 0.96 | 0.96 | 0.96
262 | 0.38211 | 0.6878 | 1.0088 | 1.0088 | 1.0088 | 1.0088 | 1.0088 | 1.0088 | 1.0088 | 1.0088 | 0.3 | 0.66 | 0.25 | 0.45 | 0.66 | 0.66 | 0.66 | 0.66 | 0.66 | 0.66
261.8 | 0.31199 | 0.47423 | 0.47423 | 0.47423 | 0.47423 | 0.47423 | 0.47423 | 0.47423 | 0.47423 | 0.47423 | 0.2 | 0.38 | 0.25 | 0.38 | 0.38 | 0.38 | 0.38 | 0.38 | 0.38 | 0.38
261.6 | 0.12354 | 0.12354 | 0.12354 | 0.12354 | 0.12354 | 0.12354 | 0.12354 | 0.12354 | 0.12354 | 0.12354 | 0.1 | 0.14 | 0.14 | 0.14 | 0.14 | 0.14 | 0.14 | 0.14 | 0.14 | 0.14
261.4 | 0 | 0 | 0 | 0 | 0 | 0 | 0 | 0 | 0 | 0 | 0 | 0 | 0 | 0 | 0 | 0 | 0 | 0 | 0 | 0

## PČ9_výtok spod. výpustí DN1000
Odtok spodní výpustí DN1000
(Výpustné potrubí DN 1000 mm)
Otevření | 20% | 30% | 40% | 50% | 60% | 70% | 80% | 90% | 100%
Hladina (m.n.m.) | Q (m3.s-1) | [8 empty] | Zr | S 100% | S 20% | S 30% | S 40% | S 50% | S 60% | S 70% | S 80% | S 90% | Q = μv S (2g Zr)1/2
267.1 | 0.69998 | 1.2727 | 1.8454 | 2.4817 | 3.1181 | 3.7544 | 4.2635 | 4.7089 | 4.9953 | 5.2 | 0.785 | 0.11 | 0.2 | 0.29 | 0.39 | 0.49 | 0.59 | 0.67 | 0.74
267 | 0.69321 | 1.2604 | 1.8276 | 2.4578 | 3.088 | 3.7182 | 4.2223 | 4.6634 | 4.947 | 5.1 | 0.785 | 0.11 | 0.2 | 0.29 | 0.39 | 0.49 | 0.59 | 0.67 | 0.74
266.9 | 0.68638 | 1.248 | 1.8096 | 2.4335 | 3.0575 | 3.6815 | 4.1807 | 4.6175 | 4.8983 | 5 | 0.785 | 0.11 | 0.2 | 0.29 | 0.39 | 0.49 | 0.59 | 0.67 | 0.74
266.8 | 0.67949 | 1.2354 | 1.7914 | 2.4091 | 3.0268 | 3.6445 | 4.1387 | 4.5711 | 4.8491 | 4.9 | 0.785 | 0.11 | 0.2 | 0.29 | 0.39 | 0.49 | 0.59 | 0.67 | 0.74 | D = | 1
266.7 | 0.67252 | 1.2228 | 1.773 | 2.3844 | 2.9958 | 3.6071 | 4.0962 | 4.5242 | 4.7993 | 4.8 | 0.785 | 0.11 | 0.2 | 0.29 | 0.39 | 0.49 | 0.59 | 0.67 | 0.74
266.6 | 0.66547 | 1.21 | 1.7544 | 2.3594 | 2.9644 | 3.5694 | 4.0533 | 4.4768 | 4.7491 | 4.7 | 0.785 | 0.11 | 0.2 | 0.29 | 0.39 | 0.49 | 0.59 | 0.67 | 0.74 | S = | 0.785 | S- | plocha otvoru
266.5 | 0.65836 | 1.197 | 1.7357 | 2.3342 | 2.9327 | 3.5312 | 4.01 | 4.4289 | 4.6983 | 4.6 | 0.785 | 0.11 | 0.2 | 0.29 | 0.39 | 0.49 | 0.59 | 0.67 | 0.74
266.4 | 0.65116 | 1.1839 | 1.7167 | 2.3087 | 2.9006 | 3.4926 | 3.9662 | 4.3805 | 4.6469 | 4.5 | 0.785 | 0.11 | 0.2 | 0.29 | 0.39 | 0.49 | 0.59 | 0.67 | 0.74 | 2g = | 19.62 | Z - | výška hladiny
266.3 | 0.64389 | 1.1707 | 1.6975 | 2.2829 | 2.8682 | 3.4536 | 3.9219 | 4.3316 | 4.595 | 4.4 | 0.785 | 0.11 | 0.2 | 0.29 | 0.39 | 0.49 | 0.59 | 0.67 | 0.74
266.2 | 0.63653 | 1.1573 | 1.6781 | 2.2568 | 2.8354 | 3.4141 | 3.877 | 4.2821 | 4.5425 | 4.3 | 0.785 | 0.11 | 0.2 | 0.29 | 0.39 | 0.49 | 0.59 | 0.67 | 0.74 | μv= | 0.63 | μv - | součinitel výtoku
266 | 0.62155 | 1.1301 | 1.6386 | 2.2037 | 2.7687 | 3.3338 | 3.7858 | 4.1813 | 4.4356 | 4.1 | 0.785 | 0.11 | 0.2 | 0.29 | 0.39 | 0.49 | 0.59 | 0.67 | 0.74 | r= | 0.5
265.8 | 0.6062 | 1.1022 | 1.5982 | 2.1493 | 2.7003 | 3.2514 | 3.6923 | 4.0781 | 4.3261 | 3.9 | 0.785 | 0.11 | 0.2 | 0.29 | 0.39 | 0.49 | 0.59 | 0.67 | 0.74 | hod= | 0
265.6 | 0.59045 | 1.0735 | 1.5566 | 2.0934 | 2.6302 | 3.167 | 3.5964 | 3.9721 | 4.2137 | 3.7 | 0.785 | 0.11 | 0.2 | 0.29 | 0.39 | 0.49 | 0.59 | 0.67 | 0.74 | vo= | 0
265.4 | 0.57427 | 1.0441 | 1.514 | 2.0361 | 2.5581 | 3.0802 | 3.4978 | 3.8633 | 4.0982 | 3.5 | 0.785 | 0.11 | 0.2 | 0.29 | 0.39 | 0.49 | 0.59 | 0.67 | 0.74 | g= | 9.81
265.2 | 0.55762 | 1.0139 | 1.4701 | 1.977 | 2.484 | 2.9909 | 3.3964 | 3.7513 | 3.9794 | 3.3 | 0.785 | 0.11 | 0.2 | 0.29 | 0.39 | 0.49 | 0.59 | 0.67 | 0.74
265 | 0.54046 | 0.98265 | 1.4248 | 1.9162 | 2.4075 | 2.8988 | 3.2919 | 3.6358 | 3.8569 | 3.1 | 0.785 | 0.11 | 0.2 | 0.29 | 0.39 | 0.49 | 0.59 | 0.67 | 0.74 | r | 0.5
264.8 | 0.52274 | 0.95043 | 1.3781 | 1.8533 | 2.3285 | 2.8038 | 3.1839 | 3.5166 | 3.7304 | 2.9 | 0.785 | 0.11 | 0.2 | 0.29 | 0.39 | 0.49 | 0.59 | 0.67 | 0.74 | % | h | S1 | S2 | S
264.6 | 0.50439 | 0.91707 | 1.3297 | 1.7883 | 2.2468 | 2.7054 | 3.0722 | 3.3932 | 3.5995 | 2.7 | 0.785 | 0.11 | 0.2 | 0.29 | 0.39 | 0.49 | 0.59 | 0.67 | 0.74 | 20 | 0.2 | 0.23182 | 0.12 | 0.11182
264.4 | 0.48535 | 0.88245 | 1.2796 | 1.7208 | 2.162 | 2.6032 | 2.9562 | 3.2651 | 3.4636 | 2.5 | 0.785 | 0.11 | 0.2 | 0.29 | 0.39 | 0.49 | 0.59 | 0.67 | 0.74 | 30 | 0.3 | 0.28982 | 0.091652 | 0.19817
264.2 | 0.46553 | 0.84642 | 1.2273 | 1.6505 | 2.0737 | 2.4969 | 2.8355 | 3.1317 | 3.3222 | 2.3 | 0.785 | 0.11 | 0.2 | 0.29 | 0.39 | 0.49 | 0.59 | 0.67 | 0.74 | 40 | 0.4 | 0.34236 | 0.04899 | 0.29337
264 | 0.44483 | 0.80878 | 1.1727 | 1.5771 | 1.9815 | 2.3859 | 2.7094 | 2.9925 | 3.1745 | 2.1 | 0.785 | 0.11 | 0.2 | 0.29 | 0.39 | 0.49 | 0.59 | 0.67 | 0.74 | 50 | 0.5 | 0.3927 | 0 | 0.3927
263.8 | 0.42312 | 0.7693 | 1.1155 | 1.5001 | 1.8848 | 2.2694 | 2.5772 | 2.8464 | 3.0195 | 1.9 | 0.785 | 0.11 | 0.2 | 0.29 | 0.39 | 0.49 | 0.59 | 0.67 | 0.74 | 60 | 0.6 | 0.44304 | -0.04899 | 0.49203
263.6 | 0.40023 | 0.72769 | 1.0551 | 1.419 | 1.7828 | 2.1467 | 2.4378 | 2.6924 | 2.8562 | 1.7 | 0.785 | 0.11 | 0.2 | 0.29 | 0.39 | 0.49 | 0.59 | 0.67 | 0.74 | 70 | 0.7 | 0.49558 | -0.091652 | 0.58723
263.4 | 0.37595 | 0.68354 | 0.99114 | 1.3329 | 1.6747 | 2.0165 | 2.2899 | 2.5291 | 2.6829 | 1.5 | 0.785 | 0.11 | 0.2 | 0.29 | 0.39 | 0.49 | 0.59 | 0.67 | 0.74 | 80 | 0.8 | 0.55357 | -0.12 | 0.67357
263.2 | 0.34999 | 0.63634 | 0.9227 | 1.2409 | 1.559 | 1.8772 | 2.1318 | 2.3545 | 2.4976 | 1.3 | 0.785 | 0.11 | 0.2 | 0.29 | 0.39 | 0.49 | 0.59 | 0.67 | 0.74 | 90 | 0.9 | 0.62452 | -0.12 | 0.74452
263 | 0.32194 | 0.58535 | 0.84876 | 1.1414 | 1.4341 | 1.7268 | 1.9609 | 2.1658 | 2.2975 | 1.1 | 0.785 | 0.11 | 0.2 | 0.29 | 0.39 | 0.49 | 0.59 | 0.67 | 0.74 | 100 | 1 | 0.7854 | 0 | 0.7854
262.8 | 0.29121 | 0.52947 | 0.76773 | 1.0325 | 1.2972 | 1.5619 | 1.7737 | 1.959 | 2.0782 | 0.9 | 0.785 | 0.11 | 0.2 | 0.29 | 0.39 | 0.49 | 0.59 | 0.67 | 0.74
262.6 | 0.25682 | 0.46695 | 0.67708 | 0.91055 | 1.144 | 1.3775 | 1.5643 | 1.7277 | 1.8328 | 0.7 | 0.785 | 0.11 | 0.2 | 0.29 | 0.39 | 0.49 | 0.59 | 0.67 | 0.74 | h | S1 | S2 | S
262.4 | 0.21705 | 0.39464 | 0.57223 | 0.76955 | 0.96688 | 1.1642 | 1.3221 | 1.4602 | 1.549 | 0.5 | 0.785 | 0.11 | 0.2 | 0.29 | 0.39 | 0.49 | 0.59 | 0.67 | 0.74 | 0 | 0 | 0 | 0 | 261.4
262.2 | 0.19414 | 0.35298 | 0.51182 | 0.68831 | 0.8648 | 1.0413 | 1.1825 | 1.1825 | 1.1825 | 0.4 | 0.67 | 0.11 | 0.2 | 0.29 | 0.39 | 0.49 | 0.59 | 0.67 | 0.67 | 0.2 | 0.23182 | 0.12 | 0.11182 | 261.6
262 | 0.16813 | 0.30569 | 0.44325 | 0.59609 | 0.74894 | 0.74894 | 0.74894 | 0.74894 | 0.74894 | 0.3 | 0.49 | 0.11 | 0.2 | 0.29 | 0.39 | 0.49 | 0.49 | 0.49 | 0.49 | 0.4 | 0.34236 | 0.04899 | 0.29337 | 261.8
261.8 | 0.13728 | 0.24959 | 0.36191 | 0.36191 | 0.36191 | 0.36191 | 0.36191 | 0.36191 | 0.36191 | 0.2 | 0.29 | 0.11 | 0.2 | 0.29 | 0.29 | 0.29 | 0.29 | 0.29 | 0.29 | 0.6 | 0.44304 | -0.04899 | 0.49203 | 262
261.6 | 0.097069 | 0.097069 | 0.097069 | 0.097069 | 0.097069 | 0.097069 | 0.097069 | 0.097069 | 0.097069 | 0.1 | 0.11 | 0.11 | 0.11 | 0.11 | 0.11 | 0.11 | 0.11 | 0.11 | 0.11 | 0.8 | 0.55357 | -0.12 | 0.67357 | 262.2
261.4 | 0 | 0 | 0 | 0 | 0 | 0 | 0 | 0 | 0 | 0 | 0 | 0 | 0 | 0 | 0 | 0 | 0 | 0 | 0 | 1 | 0.7854 | 0 | 0.7854 | 262.4

## PČ10_výtok spod. výpustí DN500
Odtok spodní výpustí DN500
(Výpustné potrubí DN 500 mm)
Otevření | 20% | 30% | 40% | 50% | 60% | 70% | 80% | 90% | 100%
Hladina (m.n.m.) | Q (m3.s-1) | [8 empty] | Zr | S 100% | S 20% | S 30% | S 40% | S 50% | S 60% | S 70% | S 80% | S 90% | Q = μv S (2g Zr)1/2
267.1 | 0.19544 | 0.32573 | 0.45602 | 0.65146 | 0.78175 | 0.97719 | 1.1075 | 1.2378 | 1.2785 | 5.45 | 0.19625 | 0.03 | 0.05 | 0.07 | 0.1 | 0.12 | 0.15 | 0.17 | 0.19
267 | 0.19364 | 0.32273 | 0.45182 | 0.64546 | 0.77455 | 0.96818 | 1.0973 | 1.2264 | 1.2667 | 5.35 | 0.19625 | 0.03 | 0.05 | 0.07 | 0.1 | 0.12 | 0.15 | 0.17 | 0.19
266.9 | 0.19182 | 0.3197 | 0.44758 | 0.6394 | 0.76727 | 0.95909 | 1.087 | 1.2149 | 1.2548 | 5.25 | 0.19625 | 0.03 | 0.05 | 0.07 | 0.1 | 0.12 | 0.15 | 0.17 | 0.19
266.8 | 0.18998 | 0.31664 | 0.44329 | 0.63328 | 0.75993 | 0.94992 | 1.0766 | 1.2032 | 1.2428 | 5.15 | 0.19625 | 0.03 | 0.05 | 0.07 | 0.1 | 0.12 | 0.15 | 0.17 | 0.19 | D = | 0.5
266.7 | 0.18813 | 0.31355 | 0.43897 | 0.6271 | 0.75252 | 0.94065 | 1.0661 | 1.1915 | 1.2307 | 5.05 | 0.19625 | 0.03 | 0.05 | 0.07 | 0.1 | 0.12 | 0.15 | 0.17 | 0.19
266.6 | 0.18626 | 0.31043 | 0.4346 | 0.62086 | 0.74503 | 0.93129 | 1.0555 | 1.1796 | 1.2184 | 4.95 | 0.19625 | 0.03 | 0.05 | 0.07 | 0.1 | 0.12 | 0.15 | 0.17 | 0.19 | S = | 0.19625 | S- | plocha otvoru
266.5 | 0.18437 | 0.30728 | 0.43019 | 0.61456 | 0.73747 | 0.92183 | 1.0447 | 1.1677 | 1.2061 | 4.85 | 0.19625 | 0.03 | 0.05 | 0.07 | 0.1 | 0.12 | 0.15 | 0.17 | 0.19
266.4 | 0.18246 | 0.30409 | 0.42573 | 0.60819 | 0.72982 | 0.91228 | 1.0339 | 1.1556 | 1.1936 | 4.75 | 0.19625 | 0.03 | 0.05 | 0.07 | 0.1 | 0.12 | 0.15 | 0.17 | 0.19 | 2g = | 19.62 | Z - | výška hladiny
266.3 | 0.18053 | 0.30088 | 0.42123 | 0.60175 | 0.7221 | 0.90263 | 1.023 | 1.1433 | 1.1809 | 4.65 | 0.19625 | 0.03 | 0.05 | 0.07 | 0.1 | 0.12 | 0.15 | 0.17 | 0.19
266.2 | 0.17857 | 0.29762 | 0.41667 | 0.59524 | 0.71429 | 0.89287 | 1.0119 | 1.131 | 1.1682 | 4.55 | 0.19625 | 0.03 | 0.05 | 0.07 | 0.1 | 0.12 | 0.15 | 0.17 | 0.19 | μv= | 0.63 | μv - | součinitel výtoku
266 | 0.1746 | 0.29101 | 0.40741 | 0.58202 | 0.69842 | 0.87302 | 0.98943 | 1.1058 | 1.1422 | 4.35 | 0.19625 | 0.03 | 0.05 | 0.07 | 0.1 | 0.12 | 0.15 | 0.17 | 0.19 | r= | 0.25
265.8 | 0.17054 | 0.28424 | 0.39794 | 0.56848 | 0.68217 | 0.85272 | 0.96641 | 1.0801 | 1.1156 | 4.15 | 0.19625 | 0.03 | 0.05 | 0.07 | 0.1 | 0.12 | 0.15 | 0.17 | 0.19 | hod= | 0
265.6 | 0.16638 | 0.27731 | 0.38823 | 0.55461 | 0.66553 | 0.83192 | 0.94284 | 1.0538 | 1.0884 | 3.95 | 0.19625 | 0.03 | 0.05 | 0.07 | 0.1 | 0.12 | 0.15 | 0.17 | 0.19 | vo= | 0
265.4 | 0.16212 | 0.27019 | 0.37827 | 0.54039 | 0.64847 | 0.81058 | 0.91866 | 1.0267 | 1.0605 | 3.75 | 0.19625 | 0.03 | 0.05 | 0.07 | 0.1 | 0.12 | 0.15 | 0.17 | 0.19 | g= | 9.81
265.2 | 0.15773 | 0.26289 | 0.36805 | 0.52578 | 0.63094 | 0.78867 | 0.89383 | 0.99898 | 1.0318 | 3.55 | 0.19625 | 0.03 | 0.05 | 0.07 | 0.1 | 0.12 | 0.15 | 0.17 | 0.19
265 | 0.15323 | 0.25538 | 0.35753 | 0.51075 | 0.61291 | 0.76613 | 0.86828 | 0.97043 | 1.0024 | 3.35 | 0.19625 | 0.03 | 0.05 | 0.07 | 0.1 | 0.12 | 0.15 | 0.17 | 0.19 | r | 0.25
264.8 | 0.14858 | 0.24764 | 0.34669 | 0.49527 | 0.59433 | 0.74291 | 0.84197 | 0.94102 | 0.97197 | 3.15 | 0.19625 | 0.03 | 0.05 | 0.07 | 0.1 | 0.12 | 0.15 | 0.17 | 0.19 | % | h | S1 | S2 | S
264.6 | 0.14379 | 0.23965 | 0.33551 | 0.47929 | 0.57515 | 0.71894 | 0.8148 | 0.91066 | 0.94061 | 2.95 | 0.19625 | 0.03 | 0.05 | 0.07 | 0.1 | 0.12 | 0.15 | 0.17 | 0.19 | 20 | 0.1 | 0.057956 | 0.03 | 0.027956
264.4 | 0.13883 | 0.23138 | 0.32393 | 0.46276 | 0.55531 | 0.69414 | 0.78669 | 0.87925 | 0.90817 | 2.75 | 0.19625 | 0.03 | 0.05 | 0.07 | 0.1 | 0.12 | 0.15 | 0.17 | 0.19 | 30 | 0.15 | 0.072455 | 0.022913 | 0.049542
264.2 | 0.13368 | 0.22281 | 0.31193 | 0.44562 | 0.53474 | 0.66842 | 0.75755 | 0.84667 | 0.87452 | 2.55 | 0.19625 | 0.03 | 0.05 | 0.07 | 0.1 | 0.12 | 0.15 | 0.17 | 0.19 | 40 | 0.2 | 0.08559 | 0.012247 | 0.073342
264 | 0.12834 | 0.21389 | 0.29945 | 0.42778 | 0.51334 | 0.64168 | 0.72723 | 0.81279 | 0.83953 | 2.35 | 0.19625 | 0.03 | 0.05 | 0.07 | 0.1 | 0.12 | 0.15 | 0.17 | 0.19 | 50 | 0.25 | 0.098175 | 0 | 0.098175
263.8 | 0.12275 | 0.20459 | 0.28642 | 0.40918 | 0.49101 | 0.61376 | 0.6956 | 0.77743 | 0.80301 | 2.15 | 0.19625 | 0.03 | 0.05 | 0.07 | 0.1 | 0.12 | 0.15 | 0.17 | 0.19 | 60 | 0.3 | 0.11076 | -0.012247 | 0.12301
263.6 | 0.1169 | 0.19484 | 0.27278 | 0.38968 | 0.46762 | 0.58452 | 0.66245 | 0.74039 | 0.76475 | 1.95 | 0.19625 | 0.03 | 0.05 | 0.07 | 0.1 | 0.12 | 0.15 | 0.17 | 0.19 | 70 | 0.35 | 0.12389 | -0.022913 | 0.14681
263.4 | 0.11075 | 0.18458 | 0.25841 | 0.36916 | 0.44299 | 0.55373 | 0.62756 | 0.7014 | 0.72447 | 1.75 | 0.19625 | 0.03 | 0.05 | 0.07 | 0.1 | 0.12 | 0.15 | 0.17 | 0.19 | 80 | 0.4 | 0.13839 | -0.03 | 0.16839
263.2 | 0.10423 | 0.17371 | 0.24319 | 0.34742 | 0.41691 | 0.52113 | 0.59062 | 0.6601 | 0.68181 | 1.55 | 0.19625 | 0.03 | 0.05 | 0.07 | 0.1 | 0.12 | 0.15 | 0.17 | 0.19 | 90 | 0.45 | 0.15613 | -0.03 | 0.18613
263 | 0.09727 | 0.16212 | 0.22696 | 0.32423 | 0.38908 | 0.48635 | 0.5512 | 0.61604 | 0.63631 | 1.35 | 0.19625 | 0.03 | 0.05 | 0.07 | 0.1 | 0.12 | 0.15 | 0.17 | 0.19 | 100 | 0.5 | 0.19635 | 0 | 0.19635
262.8 | 0.089776 | 0.14963 | 0.20948 | 0.29925 | 0.3591 | 0.44888 | 0.50873 | 0.56858 | 0.58728 | 1.15 | 0.19625 | 0.03 | 0.05 | 0.07 | 0.1 | 0.12 | 0.15 | 0.17 | 0.19
262.6 | 0.081597 | 0.13599 | 0.19039 | 0.27199 | 0.32639 | 0.40798 | 0.46238 | 0.51678 | 0.53378 | 0.95 | 0.19625 | 0.03 | 0.05 | 0.07 | 0.1 | 0.12 | 0.15 | 0.17 | 0.19 | h | S1 | S2 | S
262.4 | 0.072501 | 0.12083 | 0.16917 | 0.24167 | 0.29 | 0.3625 | 0.41084 | 0.45917 | 0.47428 | 0.75 | 0.19625 | 0.03 | 0.05 | 0.07 | 0.1 | 0.12 | 0.15 | 0.17 | 0.19 | 0 | 0 | 0 | 0 | 261.4
262.2 | 0.062086 | 0.10348 | 0.14487 | 0.20695 | 0.24834 | 0.31043 | 0.35182 | 0.39321 | 0.40614 | 0.55 | 0.19625 | 0.03 | 0.05 | 0.07 | 0.1 | 0.12 | 0.15 | 0.17 | 0.19 | 0.2 | 0.08559 | 0.012247 | 0.073342 | 261.6
262 | 0.049527 | 0.082546 | 0.11556 | 0.16509 | 0.19811 | 0.24764 | 0.28066 | 0.31367 | 0.32399 | 0.35 | 0.19625 | 0.03 | 0.05 | 0.07 | 0.1 | 0.12 | 0.15 | 0.17 | 0.19 | 0.4 | 0.13839 | -0.03 | 0.16839 | 261.8
261.8 | 0.037439 | 0.062399 | 0.087358 | 0.1248 | 0.14976 | 0.1872 | 0.21216 | 0.21216 | 0.21216 | 0.2 | 0.17 | 0.03 | 0.05 | 0.07 | 0.1 | 0.12 | 0.15 | 0.17 | 0.17
261.6 | 0.026473 | 0.044122 | 0.061771 | 0.061771 | 0.061771 | 0.061771 | 0.061771 | 0.061771 | 0.061771 | 0.1 | 0.07 | 0.03 | 0.05 | 0.07 | 0.07 | 0.07 | 0.07 | 0.07 | 0.07
261.4 | 0 | 0 | 0 | 0 | 0 | 0 | 0 | 0 | 0 | 0 | 0 | 0 | 0 | 0 | 0 | 0 | 0 | 0 | 0

## PČ11_měrná křivka odp. koryta
Měrná křivka odpadního koryta | [7 empty] | Měrná křivka odpadního koryta
(rovnoměrné proudění, rychlostní součinitel podle Manninga, O=n E-01.S.R E0.667 .i E0.5) | [7 empty] | (rovnoměrné proudění, rychlostní součinitel podle Manninga, O=n E-01.S.R E0.667 .i E0.5)
h | S | O | B | R | C | v | Q | h | S | O | B | R | C | v | Q
[m] | [m2] | [m] | [m] | [m] |  | [m.s-1] | [m3.s-1] | [m] | [m2] | [m] | [m] | [m] |  | [m.s-1] | [m3.s-1]
0 | 0 | 4.5 | 4.5 | 0 | 0 | 0 | 0 | 0 | 0 | 4.5 | 4.5 | 0 | 0 | 0 | 0
0.01 | 0.05 | 4.52 | 4.5 | 0.01 | 25.77 | 0.26 | 0.01 | 0.05 | 0.23 | 4.6 | 4.5 | 0.05 | 33.6 | 0.74 | 0.17
0.02 | 0.09 | 4.54 | 4.5 | 0.02 | 28.9 | 0.41 | 0.04 | 0.1 | 0.45 | 4.7 | 4.5 | 0.1 | 37.58 | 1.16 | 0.52
0.03 | 0.14 | 4.56 | 4.5 | 0.03 | 30.9 | 0.53 | 0.07 | 0.15 | 0.68 | 4.8 | 4.5 | 0.14 | 40.06 | 1.5 | 1.01
0.04 | 0.18 | 4.58 | 4.5 | 0.04 | 32.39 | 0.64 | 0.12 | 0.2 | 0.9 | 4.9 | 4.5 | 0.18 | 41.89 | 1.8 | 1.62
0.05 | 0.23 | 4.6 | 4.5 | 0.05 | 33.6 | 0.74 | 0.17 | 0.25 | 1.13 | 5 | 4.51 | 0.23 | 43.33 | 2.06 | 2.31
0.06 | 0.27 | 4.62 | 4.5 | 0.06 | 34.61 | 0.84 | 0.23 | 0.3 | 1.35 | 5.1 | 4.51 | 0.26 | 44.52 | 2.29 | 3.1
0.07 | 0.32 | 4.64 | 4.5 | 0.07 | 35.48 | 0.92 | 0.29 | 0.35 | 1.58 | 5.2 | 4.51 | 0.3 | 45.53 | 2.51 | 3.95
0.08 | 0.36 | 4.66 | 4.5 | 0.08 | 36.26 | 1.01 | 0.36 | 0.4 | 1.8 | 5.3 | 4.51 | 0.34 | 46.41 | 2.71 | 4.87
0.09 | 0.41 | 4.68 | 4.5 | 0.09 | 36.95 | 1.09 | 0.44 | 0.45 | 2.03 | 5.4 | 4.51 | 0.38 | 47.19 | 2.89 | 5.86
0.1 | 0.45 | 4.7 | 4.5 | 0.1 | 37.58 | 1.16 | 0.52 | 0.5 | 2.25 | 5.5 | 4.51 | 0.41 | 47.88 | 3.06 | 6.9
0.11 | 0.5 | 4.72 | 4.5 | 0.1 | 38.15 | 1.24 | 0.61 | 0.55 | 2.48 | 5.6 | 4.51 | 0.44 | 48.5 | 3.23 | 7.99
0.12 | 0.54 | 4.74 | 4.5 | 0.11 | 38.68 | 1.31 | 0.71 | 0.6 | 2.7 | 5.7 | 4.51 | 0.47 | 49.06 | 3.38 | 9.14
0.13 | 0.59 | 4.76 | 4.5 | 0.12 | 39.17 | 1.37 | 0.8 | 0.65 | 2.93 | 5.8 | 4.51 | 0.51 | 49.58 | 3.52 | 10.32
0.14 | 0.63 | 4.78 | 4.5 | 0.13 | 39.63 | 1.44 | 0.91 | 0.7 | 3.15 | 5.9 | 4.51 | 0.53 | 50.05 | 3.66 | 11.55
0.15 | 0.68 | 4.8 | 4.5 | 0.14 | 40.06 | 1.5 | 1.01 | 0.75 | 3.38 | 6 | 4.52 | 0.56 | 50.49 | 3.79 | 12.81
0.16 | 0.72 | 4.82 | 4.5 | 0.15 | 40.47 | 1.56 | 1.13 | 0.8 | 3.61 | 6.1 | 4.52 | 0.59 | 50.9 | 3.91 | 14.11
0.17 | 0.77 | 4.84 | 4.5 | 0.16 | 40.85 | 1.62 | 1.24 | 0.85 | 3.83 | 6.2 | 4.52 | 0.62 | 51.27 | 4.03 | 15.45
0.18 | 0.81 | 4.86 | 4.5 | 0.17 | 41.22 | 1.68 | 1.36 | 0.9 | 4.06 | 6.3 | 4.52 | 0.64 | 51.63 | 4.14 | 16.82
0.19 | 0.86 | 4.88 | 4.5 | 0.18 | 41.56 | 1.74 | 1.49 | 0.95 | 4.28 | 6.4 | 4.52 | 0.67 | 51.96 | 4.25 | 18.21
0.2 | 0.9 | 4.9 | 4.5 | 0.18 | 41.89 | 1.8 | 1.62 | 1 | 4.51 | 6.5 | 4.52 | 0.69 | 52.27 | 4.35 | 19.64
(rovnoměrné proudění, rychlostní součinitel podle Manninga, O=n E-01.S.R E0.667 .i E0.5) h: drsnost koryta n = 0,018; (rovnoměrné proudění, rychlostní součinitel podle Manninga, O=n E-01.S.R E0.667 .i E0.5) B: sklon dna i = 0,01 | drsnost koryta n = 0,018 |  |  | sklon dna i = 0,01

## PČ12_Odtok z nádrže
Výsledná měrná křivka odtoku z nádrže
HLADINA |  | Odtok z nádrže
|  | Bezpečnostní přeliv |  |  | Spodní výpustě |  |  | Celkem
Kóta hladiny H ( m n.m.) | Hloubka vody (m) | Přelivná hrana Q11 (m3/s) | Odpadní potrubí DN1500 Q12 (m3/s) | Bezpečnostní přeliv Q1 (m3/s) | Spodní výpust 1 DN1000 Q2 (m3/s) | Spodní výpust 2 DN1000 Q3 (m3/s) | Spodní výpust MZP DN500 Q4 (m3/s) | Výsledný odtok Q (m3/s)
261.4 | 0 |  |  |  | 0 | 0 | 0 | 0
261.6 | 0.2 |  |  |  | 0.1 | 0.1 | 0.06 | 0.26
261.8 | 0.4 |  |  |  | 0.36 | 0.36 | 0.21 | 0.93
262 | 0.6 |  |  |  | 0.75 | 0.75 | 0.32 | 1.82
262.2 | 0.8 |  |  |  | 1.18 | 1.18 | 0.41 | 2.77
262.4 | 1 |  |  |  | 1.55 | 1.55 | 0.47 | 3.57
262.6 | 1.2 |  |  |  | 1.83 | 1.83 | 0.53 | 4.19
262.8 | 1.4 |  |  |  | 2.08 | 2.08 | 0.59 | 4.75
263 | 1.6 |  |  |  | 2.3 | 2.3 | 0.64 | 5.24
263.2 | 1.8 |  |  |  | 2.5 | 2.5 | 0.68 | 5.68
263.4 | 2 |  |  |  | 2.68 | 2.68 | 0.72 | 6.08
263.6 | 2.2 |  |  |  | 2.86 | 2.86 | 0.76 | 6.48
263.8 | 2.4 |  |  |  | 3.02 | 3.02 | 0.8 | 6.84
264 | 2.6 |  |  |  | 3.17 | 3.17 | 0.84 | 7.18
264.2 | 2.8 |  |  |  | 3.32 | 3.32 | 0.87 | 7.51
264.4 | 3 |  |  |  | 3.46 | 3.46 | 0.91 | 7.83
264.6 | 3.2 |  |  |  | 3.6 | 3.6 | 0.94 | 8.14
264.8 | 3.4 |  |  |  | 3.73 | 3.73 | 0.97 | 8.43
265 | 3.6 |  |  |  | 3.86 | 3.86 | 1 | 8.72
265.2 | 3.8 |  |  |  | 3.98 | 3.98 | 1.03 | 8.99
265.4 | 4 |  |  |  | 4.1 | 4.1 | 1.06 | 9.26
265.6 | 4.2 |  |  |  | 4.21 | 4.21 | 1.09 | 9.51
265.8 | 4.4 |  |  |  | 4.33 | 4.33 | 1.12 | 9.78
266 | 4.6 |  |  |  | 4.44 | 4.44 | 1.14 | 10.02
266.2 | 4.8 |  |  |  | 4.54 | 4.54 | 1.17 | 10.25
266.3 | 4.9 | 0 | 0 | 0 | 4.6 | 4.6 | 1.18 | 10.38
266.4 | 5 | 1.56 | 1.56 | 1.56 | 4.65 | 4.65 | 1.19 | 12.05
266.5 | 5.1 | 4.11 | 4.11 | 4.11 | 4.7 | 4.7 | 1.21 | 14.72
266.6 | 5.2 | 7.37 | 7.37 | 7.37 | 4.75 | 4.75 | 1.22 | 18.09
266.7 | 5.3 | 10.8 | 10.51 | 10.51 | 4.8 | 4.8 | 1.23 | 21.34
266.8 | 5.4 | 15.09 | 10.63 | 10.63 | 4.85 | 4.85 | 1.24 | 21.57
266.9 | 5.5 | 19.84 | 10.74 | 10.74 | 4.9 | 4.9 | 1.25 | 21.79
267 | 5.6 | 25 | 10.86 | 10.86 | 4.95 | 4.95 | 1.27 | 22.03
267.1 | 5.7 | 30.54 | 10.97 | 10.97 | 5 | 5 | 1.28 | 22.25