## standart2 - Materiál modřín
| List obsahuje: |  | 1) Krycí list rozpočtu |  | 2) Rekapitulace rozpočtu |  |  | 3) Rozpočet |  |  | Zpět na list: | Rekapitulace stavby
optimalizováno pro tisk sestav ve formátu A4 - na výšku | [11 empty] | >> skryté sloupce << | [9 empty] | {100EE99E-B8C8-422F-BF8D-D19FC5C69B98}
2
KRYCÍ LIST ROZPOČTU | [12 empty] | v --- níže se nacházejí doplnkové a pomocné údaje k sestavám --- v | [8 empty] | False
| Stavba: |  | Informační panel Standard2
| Objekt: |  | Materiál modřín
| Místo: | [7 empty] | Datum: |  | 2013-11-15
| Objednavatel: | [7 empty] | IČ: |  | 62933591
|  | Agentura ochrany přírody a krajiny ČR | [6 empty] | DIČ:
| Zhotovitel: | [7 empty] | IČ:
DIČ:
| Projektant: | [7 empty] | IČ: |  | 13442643
|  | Alena Hlaváčová | [6 empty] | DIČ:
| Zpracovatel: | [7 empty] | IČ:
|  | ing. L. Havlová | [6 empty] | DIČ:
| Náklady z rozpočtu | [7 empty] | 0
| Ostatní náklady | [7 empty] | 0
| Cena bez DPH | [7 empty] | 0
| DPH | základní | 21% | ze | 0 |  |  |  | 0
|  | snížená | 15% | ze | 0 |  |  |  | 0
|  | zákl. přenesená | 21% | ze | 0 |  |  |  | 0
|  | sníž. přenesená | 15% | ze | 0 |  |  |  | 0
|  | nulová | 0% | ze | 0 |  |  |  | 0
| Cena s DPH |  |  | v | CZK |  |  | 0
| Projektant |  |  |  |  | Zpracovatel
| Datum a podpis: |  |  | Razítko |  | Datum a podpis: |  |  |  | Razítko
| Objednavatel |  |  |  |  | Zhotovitel
| Datum a podpis: |  |  | Razítko |  | Datum a podpis: |  |  |  | Razítko
REKAPITULACE ROZPOČTU
Stavba: |  |  | Informační panel Standard2
Objekt: |  |  | Materiál modřín
Místo: | [6 empty] | Datum: |  | 2013-11-15
Objednavatel: |  |  | Agentura ochrany přírody a krajiny ČR |  |  |  | Projektant: |  | Alena Hlaváčová
Zhotovitel: | [6 empty] | Zpracovatel: |  | ing. L. Havlová
Kód - Popis | [9 empty] | Cena celkem [CZK]
1) Náklady z rozpočtu | [9 empty] | 0 | [12 empty] | -1
| PSV - Práce a dodávky PSV | [8 empty] | 0
| 762 - Konstrukce tesařské | [8 empty] | 0
| 783 - Dokončovací práce - nátěry | [8 empty] | 0
2) Ostatní náklady | [9 empty] | 0 |  |  |  | DPH
Celkové náklady za stavbu 1) + 2) | [7 empty] | 0
ROZPOČET
Stavba: |  |  | Informační panel Standard2
Objekt: |  |  | Materiál modřín
Místo: | [6 empty] | Datum: |  | 2013-11-15
Objednavatel: |  |  | Agentura ochrany přírody a krajiny ČR |  |  |  | Projektant: |  | Alena Hlaváčová
Zhotovitel: | [6 empty] | Zpracovatel: |  | ing. L. Havlová
PČ | Typ | Kód | Popis |  |  | MJ | Množství | J.cena [CZK] |  | Cena celkem [CZK] |  |  | Poznámka | DPH | J. Nh [h] | Nh celkom [h] | J. hmotnost [t] | Hmotnost celkem [t] | J. suť [t] | Suť Celkem [t]
Náklady z rozpočtu | [9 empty] | 0 | [5 empty] | 32.053 |  | 0.19926 |  | 0 |  | D | -1 | [10 empty] | 0
| PSV - Práce a dodávky PSV | [8 empty] | 0 | [5 empty] | 32.053 |  | 0.19926 |  | 0 | 2 | D | 0 |  |  |  | ROZPOCET | [6 empty] | 0
| 762 - Konstrukce tesařské | [8 empty] | 0 | [5 empty] | 25.8499 |  | 0.19052 |  | 0 | 2 | D | 1 |  |  |  | ROZPOCET | [6 empty] | 0
1 | K | 762081301 | Zkosení nebo zaoblení hrany |  |  | m | 39 |  |  | 0 |  |  |  | základní | 0.02 | 0.78 | 0 | 0 | 0 | 0 | 16 | K | 2 |  |  |  | ROZPOCET | 0 | 0 | 0 | 0 | 0 | 1 | 0 | 16
|  |  | 2,0*4*2+1,3*4*2+0,15*4+4,4*2+1,6*2 |  |  |  | 39 | [14 empty] | VV | 2 | 2 | -1 | 1 | ROZPOCET
2 | K | 762081410 | Vícestranné hoblování hraněného řeziva |  |  | m2 | 17.338 |  |  | 0 |  |  |  | základní | 0.292 | 5.0627 | 0 | 0 | 0 | 0 | 16 | K | 2 |  |  |  | ROZPOCET | 0 | 0 | 0 | 0 | 0 | 1 | 0 | 16
|  |  | 0,1*4*6,75+(0,05+0,03)*2*8,8+(1,65*2,1+0,03*(1,65+2,1)*2)*2+(0,95+0,45*2)*1,6 |  |  |  | 14.448 | [14 empty] | VV | 2 | 2 | -1 | 0 | ROZPOCET
|  |  | 14,448*1,2 |  |  |  | 17.338 | [14 empty] | VV | 2 | 2 | -1 | 1 | ROZPOCET
3 | K | 762081610 | Obroušení hraněného řeziva |  |  | m2 | 17.338 |  |  | 0 |  |  |  | základní | 0.2 | 3.4676 | 0 | 0 | 0 | 0 | 16 | K | 2 |  |  |  | ROZPOCET | 0 | 0 | 0 | 0 | 0 | 1 | 0 | 16
4 | K | 762081620 | Frézování drážky, profilace okapní hrany |  |  | m | 7.7 |  |  | 0 |  |  |  | základní | 0.2 | 1.54 | 0 | 0 | 0 | 0 | 16 | K | 2 |  |  |  | ROZPOCET | 0 | 0 | 0 | 0 | 0 | 1 | 0 | 16
|  |  | 4,4+1,65*2 |  |  |  | 7.7 | [14 empty] | VV | 2 | 2 | -1 | 1 | ROZPOCET
5 | K | 762132138 | Montáž bednění stěn z hoblovaných prken na pero a drážku, na polodrážku nebo na vložené pero |  |  | m2 | 1.06 |  |  | 0 |  |  |  | základní | 0.26 | 0.2756 | 0 | 0 | 0 | 0 | 16 | K | 2 |  |  |  | ROZPOCET | 0 | 0 | 0 | 0 | 0 | 1 | 0 | 16
6 | M | 611899901 | palubky MD 15 mm |  |  | m2 | 1.272 |  |  | 0 |  |  |  | základní | 0 | 0 | 0.00931 | 0.011842 | 0 | 0 | 32 | M | 2 |  |  |  | ROZPOCET | 0 | 0 | 0 | 0 | 0 | 1 | 0 | 16
7 | K | 762195001 | Spojovací prostředky povrchově upravené pro montáž stěn, příček, bednění stěn |  |  | m3 | 0.016 |  |  | 0 |  |  |  | základní | 0 | 0 | 0.01266 | 0.00020256 | 0 | 0 | 16 | K | 2 |  |  |  | ROZPOCET | 0 | 0 | 0 | 0 | 0 | 1 | 0 | 16
|  |  | 1,06*0,015 |  |  |  | 0.016 | [14 empty] | VV | 2 | 2 | -1 | 1 | ROZPOCET
8 | K | 762713110 | Montáž prostorové vázané kce z hraněného řeziva průřezové plochy do 120 cm2 |  |  | m | 20.45 |  |  | 0 |  |  |  | základní | 0.36 | 7.362 | 0 | 0 | 0 | 0 | 16 | K | 2 |  |  |  | ROZPOCET | 0 | 0 | 0 | 0 | 0 | 1 | 0 | 16
|  |  | "100x100 mm " 2,0*2+1,3*2+0,15 |  |  |  | 6.75 | [14 empty] | VV | 2 | 2 | -1 | 0 | ROZPOCET
|  |  | "50x30 mm " 4,4*2 |  |  |  | 8.8 | [14 empty] | VV | 2 | 2 | -1 | 0 | ROZPOCET
|  |  | "210x30 mm " 1,65*2 |  |  |  | 3.3 | [14 empty] | VV | 2 | 2 | -1 | 0 | ROZPOCET
|  |  | "95x45 mm " 1,6 |  |  |  | 1.6 | [14 empty] | VV | 2 | 2 | -1 | 0 | ROZPOCET
|  |  | Součet |  |  |  | 20.45 | [14 empty] | VV | 2 | 4 | -1 | 1 | ROZPOCET
9 | M | 605161130 | řezivo modřínové |  |  | m3 | 0.135 |  |  | 0 |  |  |  | základní | 0 | 0 | 0.5 | 0.0675 | 0 | 0 | 32 | M | 2 |  |  |  | ROZPOCET | 0 | 0 | 0 | 0 | 0 | 1 | 0 | 16
|  |  | (0,1*0,1*6,75+0,05*0,03*8,8+0,21*0,03*3,3+0,095*0,045*1,6)*1,25 |  |  |  | 0.135 | [14 empty] | VV | 2 | 2 | -1 | 1 | ROZPOCET
10 | K | 762713119 | Montáž prostorové vázané kce příplatek za hoblované řeivo |  |  | m | 20.45 |  |  | 0 |  |  |  | základní | 0.36 | 7.362 | 0 | 0 | 0 | 0 | 16 | K | 2 |  |  |  | ROZPOCET | 0 | 0 | 0 | 0 | 0 | 1 | 0 | 16
11 | K | 762795001 | Spojovací prostředky povrchově upravené pro montáž prostorových vázaných kcí |  |  | m3 | 0.135 |  |  | 0 |  |  |  | základní | 0 | 0 | 0.02447 | 0.0033034 | 0 | 0 | 16 | K | 2 |  |  |  | ROZPOCET | 0 | 0 | 0 | 0 | 0 | 1 | 0 | 16
12 | K | 762900001 | Samolepící mikroporézní profil se samolepící vrstvou, odolný proti popvětrnostním vlivům, prof. 2,5x8 mm |  |  | m | 4.4 |  |  | 0 |  |  |  | základní | 0 | 0 | 0.02447 | 0.10767 | 0 | 0 | 16 | K | 2 |  |  |  | ROZPOCET | 0 | 0 | 0 | 0 | 0 | 1 | 0 | 16
13 | K | 998762201 | Přesun hmot procentní pro kce tesařské v objektech v do 6 m |  |  | % | 80.918 |  |  | 0 |  |  |  | základní | 0 | 0 | 0 | 0 | 0 | 0 | 16 | K | 2 |  |  |  | ROZPOCET | 0 | 0 | 0 | 0 | 0 | 1 | 0 | 16
| 783 - Dokončovací práce - nátěry | [8 empty] | 0 | [5 empty] | 6.2031 |  | 0.0087479 |  | 0 | 2 | D | 1 |  |  |  | ROZPOCET | [6 empty] | 0
14 | K | 783721113 | Nátěry syntetické tesařských konstrukcí barva dražší lazurovacím lakem 3x lakování |  |  | m2 | 16.568 |  |  | 0 |  |  |  | základní | 0.132 | 2.187 | 0.00048 | 0.0079526 | 0 | 0 | 16 | K | 2 |  |  |  | ROZPOCET | 0 | 0 | 0 | 0 | 0 | 1 | 0 | 16
|  |  | 14,448+1,06*2 |  |  |  | 16.568 | [14 empty] | VV | 2 | 2 | -1 | 1 | ROZPOCET
15 | K | 783783312 | Nátěry tesařských kcí proti dřevokazným houbám, hmyzu a plísním preventivní dvojnásobné v exteriéru |  |  | m2 | 19.882 |  |  | 0 |  |  |  | základní | 0.202 | 4.0162 | 4e-05 | 0.00079528 | 0 | 0 | 16 | K | 2 |  |  |  | ROZPOCET | 0 | 0 | 0 | 0 | 0 | 1 | 0 | 16
|  |  | 16,568*1,2 |  |  |  | 19.882 | [14 empty] | VV | 2 | 2 | -1 | 1 | ROZPOCET