## Titulní list
Pavel MUNZAR
Projektování elektrických zařízení
Aut. - ČKAIT 0601569
IČO 13189638 Vrchlabí 2014
Vrchlabí, Dobrovského č.p. 597
modernizace byt. Jednotky v 1.NP
a úprava projektu odvodního objektu
D.1.4-EL - ELEKTROINSTALACE
VÝKAZ VÝMĚR PRO VÝBĚR DODAVATELE
Investor: | Správa KRNAP | Ved. akce: | Ing. Jan Chaloupský
Dobrovského 3
543 01 Vrchlabí
Vypracoval: Pavel Munzar, tel. 603 513 338, e-mail: p.munzar@seznam.cz

## Rekapitulace
Rekapitulace
Kap. | popis položky | Základ DPH
A. | UPRAVENÉ ROZPOČTOVÉ NÁKLADY
1 | C21M - Elektromontáže (MONTÁŽ) | 0
2 | C21M - Elektromontáže (MAT.NOSNÝ) | 0
3 | Podružný materiál | 0
4 | Doprava z C21M a navázaného materiálu | 0
5 | Podíl přidružených výkonů z C21M a navázaného materiálu | 0
6 | C46M - Zemní práce (MONTÁŽ) | 0
7 | C46M - Zemní práce (MAT.NOSNÝ) | 0
8 | Podružný materiál | 0
9 | C22M - Sdělovací, signal. a zabezpečovací zařízení (MONTÁŽ) | 0
10 | C22M - Sdělovací, signal. a zabezpečovací zařízení (MAT.NOSNÝ) | 0
11 | Podružný materiál | 0
12 | Doprava z C22M a navázaného materiálu | 0
| CELKEM URN | 0
B. | HZS
13 | Hodinová zúčtovací sazba | 0
| CELKEM HZS | 0
C. | DODÁVKA ZAŘÍZENÍ
CELKEM DODÁVKA
D. | VEDLEJŠÍ ROZPOČTOVÉ NÁKLADY
14 | GZS z C21M a navázaného materiálu | 0
15 | GZS z C22M a navázaného materiálu | 0
| CELKEM VRN | 0
| REKAPITULACE CELKEM | 0
Náklady celkem [Kč]: |  | 0

## Položky
C21M - Elektromontáže
poř.č. | číslo pol. | popis položky | jedn.cena | množství | jedn. | celkem [Kč]
1. | 210010002 | trubka oheb.el.inst. typ 14 R=16mm |  | 22 | m | 0
2. | 210010003 | trubka oheb.el.inst. typ 14 R=23mm |  | 38 | m | 0
3. | 210010301 | krab.přístrojová 68 bez zapojení |  | 76 | ks | 0
4. | 210010321 | krab.odbočná 68 vč. zapojení |  | 18 | ks | 0
5. | 210010311 | krab.odbočná s víčkem 97 kruhová bez zapoj. |  | 4 | ks | 0
6. | 210010502 | osazení lustr.svorky do 3x4 vč.zapoj. |  | 6 | ks | 0
7. | 210100001 | ukonč.vod.v rozv.vč.zap.a konc.do 2.5mm2 |  | 82 | ks | 0
8. | 210100013 | ukonč.vod.v rozv.vč.zap.a konc.do 4mm2 |  | 10 | ks | 0
9. | 210100002 | ukonč.vod.v rozv.vč.zap.a konc.do 6mm2 |  | 8 | ks | 0
10. | 210100003 | ukonč.vod.v rozv.vč.zap.a konc.do 16mm2 |  | 8 | ks | 0
11. | 210100101 | ukonč.Cu vod. a lan do 16mm2 |  | 24 | ks | 0
12. | 210100251 | ukonč.celoplast. kabelů do 4x10mm2 |  | 44 | ks | 0
13. | 210100258 | ukonč.celoplast. kabelů do 5x4mm2 |  | 6 | ks | 0
14. | 210110031 | spín.jednop. - řazení 1 zapuš. vč.zap. |  | 6 | ks | 0
15. | 210110024 | střídavý přepínač - řazení 6 zapuš.vč.zap. IP44 |  | 1 | ks | 0
16. | 210110038 | střídavý přepínač - řazení 6 zapuš.vč.zap. |  | 5 | ks | 0
17. | 210110039 | křížový přepínač - řazení 7 zapuš.vč.zap. |  | 3 | ks | 0
18. | 210110041 | střídavý přepínač dvojitý - řazení 6+6 zapuš.vč.zap. |  | 2 | ks | 0
19. | 210110048 | spín.jednop.zapín. s dout. - řazení 1/0So zapuš. vč.zap. |  | 2 | ks | 0
20. | 210110071 | doběh. spínač pro ventilátor - do krabice |  | 2 | ks | 0
21. | 210111041 | zás.polozap./zapuštěná 10/16A 250V 2P+Z průb.mont. |  | 45 | ks | 0
22. | 210190002 | mont.oceloplech.rozvodnic do 50kg |  | 2 | ks | 0
23. | 210200005 | svítidlo žár. strop. byt. 60W |  | 2 | ks | 0
24. | 210200010 | svítidlo žár. strop. byt.60W II.tř. |  | 1 | ks | 0
25. | 210200036 | svítidlo žár. nástěn. byt.60W II.tř. |  | 1 | ks | 0
26. | 210201055 | svítidlo zářiv. nástěnné s vypínačem |  | 2 | ks | 0
27. | 210220022 | uzem. v zemi FeZn R=8-10 mm vč.svorek;propoj.aj. |  | 8 | m | 0
28. | 210220451 | ochran.pospoj. v prádel.apod. Cu 4-16 mm2 (vu+po) |  | 28 | m | 0
29. | 210220458 | pasivní antikorozní ochrana spojů a prostupů |  | 2 | m | 0
30. | 210800526 | CY4mm2 750V |  | 28 | m | 0
31. | 210800528 | CY10mm2 750V |  | 54 | m | 0
32. | 210800529 | CY16mm2 750V |  | 16 | m | 0
33. | 210810001 | CYKY 2x1.5 mm2 750V |  | 26 | m | 0
34. | 210810005 | CYKY 3x1.5 mm2 750V |  | 245 | m | 0
35. | 210810006 | CYKY 3x2.5 mm2 750V |  | 310 | m | 0
36. | 210810013 | CYKY 4x10 mm2 750V |  | 24 | m | 0
37. | 210810016 | CYKY 5x2.5 mm2 750V |  | 18 | m | 0
38. | 210999902 | poplatek za recyklaci svítidla |  | 9 | ks | 0
39. | 210999903 | poplatek za recyklaci světelného zdroje |  | 9 | ks | 0
40. | 210999904 | skládkovné demontovaného materiálu |  | 1 | ks | 0
41. | 210999905 | připojení ventilátoru |  | 2 | ks | 0
42. | 210999906 | připojení sporáku |  | 1 | ks | 0
43. | 210999907 | připojení digestoře |  | 1 | ks | 0
44. | 973031151 | vysekání výklenku pro rozvaděč – zdivo cihel. |  | 0.1 | m3 | 0
45. | 973031619 | vysekání kapsy pro krabici 15x15x10cm – zdivo cihel. |  | 42 | ks | 0
46. | 974031133 | vysekání rýhy 5x10cm – zdivo cihel. |  | 26 | m | 0
47. | 974082115 | vysekání rýhy v omítce š. 10cm |  | 64 | m | 0
|  |  |  | celkem: |  | 0
Celkem za ceník:
0
Cena za ceník celkem: |  |  | 0
C22M - Sdělovací, signal. a zabezpečovací zařízení
poř.č. | číslo pol. | popis položky | jedn.cena | množství | jedn. | celkem [Kč]
1. | 220280510 | kabel SYKFY |  | 42 | m | 0
2. | 220320306 | elektronicky ovládaný zámek |  | 1 | ks | 0
3. | 220320307 | montáž domácího telefonu |  | 1 | ks | 0
4. | 220320320 | montáž elektrického vrátného |  | 1 | ks | 0
5. | 220370531 | reproduktor tlakový do 15W |  | 1 | ks | 0
6. | 220700181 | montáž vnitřního koaxiálního kabelu |  | 16 | m | 0
7. | 220700182 | montáž kabelu UTP |  | 54 | m | 0
8. | 220700341 | měření elektromagnetického pole - základní měření |  | 1 | ks | 0
9. | 220730001 | telev.nebo rozhl.účast.zás. koncová |  | 4 | ks | 0
10. | 220730003 | montáž účastnické zásuvky PC |  | 4 | ks | 0
11. | 220730282 | montáž soupravy STA včetně anténního systému |  | 1 | ks | 0
12. | 220730283 | montáž aktivních prvků internetu včetně anténního systému |  | 1 | ks | 0
|  |  |  | Celkem: |  | 0
Celkem za ceník:
0
Cena za ceník celkem: |  |  | 0
C46M - Zemní práce
poř.č. | číslo pol. | popis položky | jedn.cena | množství | jedn. | celkem [Kč]
1. | 460200143 | kabel.rýha 35cm šíř. 60cm hl. zem.tř.3 (odkop. zemění) |  | 1 | m | 0
2. | 460560143 | ruč.zához.kab.rýhy 35cm šíř.60cm hl.zem.tř.3 |  | 1 | m | 0
3. | 460300006 | hutnění zeminy vrstva 20cm |  | 0.21 | m3 | 0
4. | 460620013 | provizor. úprava terénu zem. tř.3 |  | 0.35 | m2 | 0
|  |  |  | Celkem: |  | 0
Celkem za ceník:
0
Cena za ceník celkem: |  |  | 0
Materiály
poř.č. | číslo pol. | popis položky | jedn.cena | množství | jedn. | celkem [Kč]
1. | 00202 | trubka ohebná instal. PVC 1416 |  | 22 | m | 0
2. | 00203 | trubka ohebná instal. PVC 1423 |  | 38 | m | 0
3. | 00306 | krabice KO 97 s víčkem |  | 4 | ks | 0
4. | 00307 | víčko krabice KU 68 - V 68 |  | 18 | ks | 0
5. | 00316 | krabice pod omítku - KU 68-1901 |  | 18 | ks | 0
6. | 00317 | krabice pod omítku hluboká - KPR 68 |  | 46 | ks | 0
7. | 00318 | krabice pod omítku - KU 68-1903 |  | 35 | ks | 0
8. | 00368 | svorka lustrová 3x4mm2 |  | 6 | ks | 0
9. | 01402 | drát FeZn d=10mm |  | 8 | m | 0
10. | 01437 | svorka SR 02 pásek |  | 2 | ks | 0
11. | 01438 | svorka SR 03 pásek/drát |  | 2 | ks | 0
12. | 01487 | svorka na potrubí "Bernard" + pásek |  | 4 | ks | 0
13. | 01711 | spínač, řazení 1 - 3559-A01345 Tango |  | 6 | ks | 0
14. | 01716 | spínač, řazení 6 - 3559-A06345 Tango |  | 5 | ks | 0
15. | 01717 | spínač, řazení 7 - 3559-A07345 Tango |  | 3 | ks | 0
16. | 01718 | spínač dvojitý, řazení 6+6 - 3559-A52345 Tango |  | 2 | ks | 0
17. | 01719 | ovladač, řazení 1/0So - 3559-A91345 Tango |  | 2 | ks | 0
18. | 01720 | kryt spínače kolébkového, jednoduchý - 3558A-A651 Tango |  | 16 | ks | 0
19. | 01721 | kryt spínače kolébkového, dělený - 3558A-A652 Tango |  | 2 | ks | 0
20. | 01731 | rámeček jednonásobný - 3901A-B10 Tango |  | 50 | ks | 0
21. | 01751 | spínač, řazení 6 - 3558A-86940 IP44 kompletní |  | 1 | ks | 0
22. | 99812 | doběhový spínač do inst. krabice – pro ventilátor |  | 2 | ks | 0
23. | 01792 | zásuvka jednonásobná s clonkami - 5519A-A02357 Tango |  | 28 | ks | 0
24. | 01793 | zásuvka dvojnásobná s clonkami a s natočenou dutinkou - 5513A-C02357 Tango |  | 17 | ks | 0
25. | 01794 | zásuvka s přepěťovou ochranou a s clonkami - 5589A-A02357 Tango |  | 4 | ks | 0
26. | 02736 | CY 4mm2 zelenožlutý |  | 28 | m | 0
27. | 02738 | CYA 10mm2 zelenožlutý |  | 54 | m | 0
28. | 02740 | CYA 16mm2 zelenožlutý |  | 16 | m | 0
29. | 02913 | CYKY-O 2x1.5mm2 |  | 26 | m | 0
30. | 02914 | CYKY-O 3x1.5mm2 |  | 18 | m | 0
31. | 02915 | CYKY-J 3x1.5mm2 |  | 227 | m | 0
32. | 02918 | CYKY-J 3x2.5mm2 |  | 310 | m | 0
33. | 02962 | CYKY-J 5x2.5mm2 |  | 18 | m | 0
34. | 02964 | CYKY-J 4x10mm2 |  | 24 | m | 0
35. | 34802 | svítidlo žár. stropní bytové 60W IP20 (předsíň, WC) |  | 2 | ks | 0
36. | 34804 | svítidlo žár. strop. byt.60W II.tř. (koupelna) |  | 1 | ks | 0
37. | 34805 | svítidlo žár. nástěn. byt.60W II.tř. (koupelna) |  | 1 | ks | 0
38. | 34806 | svítidlo zářiv. nástěnné s vypínačem 14W IP20 (do kuch. linky) |  | 2 | ks | 0
39. | 34817 | kompaktní zářivka 18W |  | 3 | ks | 0
40. | 34818 | kompaktní zářivka 23W |  | 1 | ks | 0
41. | 34814 | zářivka 14W |  | 1 | ks | 0
42. | 35703 | rozvaděč Rb1 (viz výkres č.D.1.4-EL.03) |  | 1 | ks | 0
43. | 35002 | rozvaděč Rs (viz výkres č.D.1.4-EL.04) |  | 1 | ks | 0
44. | 35705 | ekvipotenciální přípojnice EP a EPb1 |  | 2 | ks | 0
45. | 99907 | ventilátor ax. 125 |  | 2 | ks | 0
46. | 01810 | zás.TV+R+SAT, přístroj 5011-A3503 + kryt 5011A-A00300 Tango |  | 4 | ks | 0
47. | 01812 | přístroj zásuvky datové RJ 45 cat.6 |  | 4 | ks | 0
48. | 01814 | maska nosná s 2 otvory pro přístroje - 5014A-B1026 |  | 4 | ks | 0
49. | 01815 | kryt zásuvky komunikační s popisovým polem - 5014A-A100 Tango |  | 4 | ks | 0
50. | 10050 | kabel sdělovací SYKFY 3x2x0.5mm2 |  | 18 | m | 0
51. | 10053 | kabel sdělovací SYKFY 5x2x0.5mm2 |  | 12 | m | 0
52. | 10110 | koaxiální kabel H121 |  | 32 | m | 0
53. | 10120 | kabel UTP 4x2x0,5 cat.6 |  | 86 | m | 0
54. | 10400 | souprava dom.tel.2x účastník vč.zdroje - provedení dle investora |  | 1 | ks | 0
55. | 10401 | elektronicky ovládaný zámek 12V - provedení dle investora |  | 1 | ks | 0
56. | 10402 | přístroj domovního telefonu - provedení dle investora |  | 1 | ks | 0
57. | 35710 | souprava STA včetně anténního systému |  | 1 | ks | 0
58. | 35711 | aktivní prvky internetu včetně anténního systému |  | 1 | ks | 0
|  |  |  | Celkem: |  | 0
Celkem za materiály:
0
Cena za materiály celkem: |  |  | 0
Práce v HZS
poř.č. | číslo pol. | popis položky | jedn.cena | množství | jedn. | celkem [Kč]
1. | 00001 | Práce v HZS |  | 5 | hod. | 0
2. | 00002 | Revize elektro |  | 8 | hod. | 0
3. | 00003 | Úklid pracoviště |  | 12 | hod. | 0
4. | 00004 | Dokumentace skutečného provedení stavby |  | 10 | hod. | 0
5. | 00005 | Demontáž stávající elektroinstalace |  | 18 | hod. | 0
|  |  |  | Celkem: |  | 0
Celkem za práci v HZS:
0
Cena za práci v HZS celkem: |  |  | 0