## pramen
Odběr a stanovení vzorku podzemní vody z pramene
identifikační číslo organizace, která provedla odběr vzorku | 100
identifikační číslo laboratoře | 101
počasí | zataženo
teplota vzduchu | 15 °C
typ objektu | pramen
označení objektu | PP0190
lokalita | Rokytnice nad Jizerou (U dvou topolů)
datum a čas odběru | 2013-05-04 14:00
datum a čas analýzy | 2013-05-10 10:00
teplota vody | 15,5 °C
pH v terénu | 6,6
oxidačně redukční potenciál | 250 mV
konduktivita | 333,3 mS/m
zákal | 88,8 ZF
rozpuštěný kyslík | 8,6 mg/l
poznámka | bílá sraženina
ukazatel | stanovená hodnota | nejistota (chyba) stanovení | mez stanovitelnosti | označení normy či validovaného postupu
pH v terénu | 6,6 | 3 % |  | PH
teplota vody | 15,5 °C | 3 % |  | TEPLOTA
kyselinová neutralizační kapacita do pH = 4,5 | 0,66 mmol/l | 3 % | 0,03 mmol/l | NK
konduktivita v terénu | 333,3 mS/m | 13 % | 20 µS/cm | VODIVOST
kyslík rozpuštěný v terénu | 8,6 mg/l | 10 % | 0,2 mg/l | KYSLIK
oxidačně redukční potenciál v terénu | 250 mV | 20 % |  | REDOX
zákal | 88,8 ZF | 20 % | 0,2 ZF | ZAKAL
celková mineralizace | 561 mg/l | 8 % | 0,5 mg/l | MINERALIZACE
chemická spotřeba kyslíku na KMnO4 | 2,9 mg/l | 5 % | 0,1 mg/l | COD-MN
sírany | 190 mg/l | 2 % | 3 mg/l | ANL
chloridy | 99 mg/l | 1 % | 2 mg/l | ANL
mangan celkový po filtraci | 2,5 mg/l | 2 % | 20 µg/l | KOVY-1
hliník po filtraci | 0,85 mg/l | 4 % | 50 µg/l | KOVY-2
celková objemová aktivita alfa | 20,05 Bq/l | 15 % | 0,08 Bq/l | AKTIVITA
toluen | 0,11 µg/l | 10 % | 100 ng/l | TOL
alachlor ESA | < 0,03 µg/l | 8 % | 0,03 µg/l | PESTICIDY-P
antracen | 0,002 µg/l | 10 % | 0,001 µg/l | PAU
pyren | < 0,001 µg/l | 10 % | 0,001 µg/l | PAU
oktachlorstyren | < 0,01 µg/l | 10 % | 0,01 µg/l | OCP
gama-hexachlorcyklohexan | 0,003 µg/l | 15 % | 0,002 µg/l | OCP

## vrt
Odběr a stanovení vzorku podzemní vody z vrtu
identifikační číslo organizace, která provedla odběr vzorku | 100
identifikační číslo laboratoře | 101
počasí | déšt se sněhem
teplota vzduchu | 2,5 °C
typ objektu | vrt
označení objektu | VP1831
lokalita | Postoloprty
datum a čas odběru | 2013-04-19 16:30
datum a čas analýzy | 2013-04-23 09:00
odběr byl proveden | oběhovým čerpadlem
čerpadlo v hloubce | 33,6 m
délka odpadu | 30 m
čerpané množství (po celou dobu) | 0,7 l/s
| počátek čerpání |  |  | konec čerpání
čas | 15:00 | 15:30 | 16:00 | 16:30
hladina | 9,5 m | 20,1 m | 20,1 m | 20,2 m
teplota vody | 6,0 °C | 9,3 °C | 10,1 °C | 10,1 °C
pH | 5,9 | 7,5 | 7,7 | 7,7
oxidačně redukční potenciál | 100 mV | 150 mV | 180 mV | 160 mV
konduktivita | 705,5 mS/m | 652,5 mS/m | 640,0 mS/m | 645,0 mS/m
zákal | 160 ZF | 30 ZF | 1,5 ZF | 2 ZF
rozpuštěný kyslík | 10,4 mg/l | 1,7 mg/l | 1,4 mg/l | 1,4 mg/l
poznámka | silný zákal | slabý zákal | čirá | čirá
ukazatel | stanovená hodnota | nejistota (chyba) stanovení | mez stanovitelnosti | označení normy či validovaného postupu
pH v terénu | 7,7 | 3 % |  | PH
teplota vody | 10,1 °C | 3 % |  | TEPLOTA
kyselinová neutralizační kapacita do pH = 4,5 | 1,25 mmol/l | 3 % | 0,03 mmol/l | NK
konduktivita v terénu | 645 mS/m | 13 % | 2 mS/m | VODIVOST
kyslík rozpuštěný v terénu | 1,4 mg/l | 10 % | 0,2 mg/l | KYSLIK
oxidačně redukční potenciál v terénu | 160 mV | 20 % |  | REDOX
zákal | 2 ZF | 20 % | 0,2 ZF | ZAKAL
celková mineralizace | 1100 mg/l | 8 % | 0,5 mg/l | MINERALIZACE
chemická spotřeba kyslíku na KMnO4 | 9,6 mg/l | 5 % | 0,1 mg/l | COD-MN
sírany | 450 mg/l | 2 % | 3 mg/l | ANL
chloridy | 170 mg/l | 1 % | 2 mg/l | ANL
mangan celkový po filtraci | < 20 µg/l | 2 % | 20 µg/l | KOVY-1
hliník po filtraci | 2,5 mg/l | 4 % | 0,05 mg/l | KOVY-2
celková objemová aktivita alfa | 15 Bq/l | 20 % | 0,15 Bq/l | AKTIVITA
toluen | < 100 ng/l | 10 % | 100 ng/l | TOL
alachlor ESA | 0,18 µg/l | 8 % | 0,03 µg/l | PESTICIDY-P
antracen | 0,01 µg/l | 10 % | 0,001 µg/l | PAU
pyren | 0,004 µg/l | 10 % | 0,001 µg/l | PAU
oktachlorstyren | 23 ng/l | 10 % | 10 ng/l | OCP
gama-hexachlorcyklohexan | < 2 ng/l | 15 % | 2 ng/l | OCP

## přetokový vrt
Odběr a stanovení vzorku podzemní vody z přetokového vrtu
identifikační číslo organizace, která provedla odběr vzorku | 100
identifikační číslo laboratoře | 101
počasí | mrholení
teplota vzduchu | 22 °C
typ objektu | vrt (přetokový)
označení objektu | VP7411
lokalita | Benátky
datum a čas odběru | 2013-06-07 11:00
datum a čas analýzy | 2013-06-13 16:40
| počátek přetoku |  |  | konec přetoku
čas | 9:00 | 9:30 | 10:30 | 11:00
teplota vody | 13,3 °C | 11,8 °C | 12,0 °C | 11,7 °C
pH | 6,6 | 7,1 | 6,8 | 6,9
oxidačně redukční potenciál | –25 mV | 78 mV | 150 mV | 135 mV
konduktivita | 1808 µS/cm | 2220 µS/cm | 2032 µS/cm | 1990 µS/cm
zákal | 16 ZF | 1 ZF | 0,5 ZF | 0,6 ZF
rozpuštěný kyslík | 3 mg/l | 0,4 mg/l | 0,3 mg/l | 0,3 mg/l
poznámka | slabý zákal | čirá | čirá | čirá
ukazatel | stanovená hodnota | nejistota (chyba) stanovení | mez stanovitelnosti | označení normy či validovaného postupu
pH v terénu | 6,9 | 3 % |  | PH
teplota vody | 11,7 °C | 3 % |  | TEPLOTA
kyselinová neutralizační kapacita do pH = 4,5 | 0,75 mmol/l | 3 % | 0,03 mmol/l | NK
konduktivita v terénu | 1990 µS/cm | 13 % | 20 µS/cm | VODIVOST
kyslík rozpuštěný v terénu | 0,3 mg/l | 10 % | 0,2 mg/l | KYSLIK
oxidačně redukční potenciál v terénu | 135 mV | 20 % |  | REDOX
zákal | 0,6 ZF | 20 % | 0,2 ZF | ZAKAL
celková mineralizace | 400 mg/l | 8 % | 0,5 mg/l | MINERALIZACE
chemická spotřeba kyslíku na KMnO4 | 1,1 mg/l | 5 % | 0,1 mg/l | COD-MN
sírany | 133 mg/l | 2 % | 3 mg/l | ANL
chloridy | 85 mg/l | 1 % | 2 mg/l | ANL
mangan celkový po filtraci | < 0,02 mg/l | 2 % | 0,02 mg/l | KOVY-1
hliník po filtraci | < 0,05 mg/l | 4 % | 0,05 mg/l | KOVY-2
celková objemová aktivita alfa | 6 Bq/l | 25 % | 0,6 Bq/l | AKTIVITA
toluen | < 0,1 µg/l | 10 % | 0,1 µg/l | TOL
alachlor ESA | < 30 ng/l | 8 % | 30 ng/l | PESTICIDY-P
antracen | < 1 ng/l | 10 % | 1 ng/l | PAU
pyren | < 1 ng/l | 10 % | 1 ng/l | PAU
oktachlorstyren | < 10 ng/l | 10 % | 10 ng/l | OCP
gama-hexachlorcyklohexan | < 2 ng/l | 15 % | 2 ng/l | OCP