## Rekapitulace stavby
Export VZ |  | List obsahuje: |  |  |  |  | 1) Rekapitulace stavby |  |  | 2) Rekapitulace objektů stavby a soupisů prací | [15 empty] | 3.0 | ZAMOK |  |  |  |  | False | False | {7a29ae49-e61e-4ba8-ac57-30f3320d4436}
[31 empty] | 0,01 | 21
[31 empty] | 0,01 | 15
|  | REKAPITULACE STAVBY | [15 empty] | v --- níže se nacházejí doplnkové a pomocné údaje k sestavám --- v | [11 empty] | Návod na vyplnění | 0,001
|  | Kód: |  |  |  |  | 1639a | [22 empty] | Měnit lze pouze buňky se žlutým podbarvením! 1) v Rekapitulaci stavby vyplňte údaje o Uchazeči (přenesou se do ostatních sestav i v jiných listech) 2) na vybraných listech vyplňte v sestavě Soupis prací ceny u položek Podrobnosti k vyplnění naleznete na poslední záložce s Pokyny pro vyplnění | 0,1
|  | Stavba: |  |  |  |  | Paseky nad Jizerou čp.121 - Krkonošské muzeum - Udržovací práce na objektu | [23 empty] | 0,1
|  | KSO: |  |  |  |  | 801 45 | [6 empty] | CC-CZ: | [16 empty] | 0,1
|  | Místo: |  |  |  |  | Paseky čp.121 | [6 empty] | Datum: |  | 19. 7. 2016 | [14 empty] | 0,1
0,1
|  | Zadavatel: | [11 empty] | IČ: |  | 00088455 | [14 empty] | 0,1
|  |  | Správa KRNAP, Vrchlabí | [10 empty] | DIČ: |  | CZ00088455 | [14 empty] | 0,1
0,1
|  | Uchazeč: | [11 empty] | IČ: |  | Vyplň údaj | [14 empty] | 0,1
|  |  | Vyplň údaj | [10 empty] | DIČ: |  | Vyplň údaj | [14 empty] | 0,1
False
|  | Projektant: | [11 empty] | IČ: | [16 empty] | False
|  |  | Ing. J.Chaloupský, Trutnov | [10 empty] | DIČ: | [16 empty] | True
0,01
|  | Poznámka: | [28 empty] | 0,01
True
|  | Cena bez DPH | [11 empty] | 0
[8 empty] | Sazba daně |  | Základ daně |  |  |  | Výše daně
|  | DPH |  | základní |  |  |  | 21% |  | 0 |  |  |  | 0
|  |  |  | snížená |  |  |  | 15% |  | 0 |  |  |  | 0
|  |  |  | zákl. přenesená |  |  |  | 21% |  | 0 |  |  |  | 0
|  |  |  | sníž. přenesená |  |  |  | 15% |  | 0 |  |  |  | 0
|  |  |  | nulová |  |  |  | 0% |  | 0 |  |  |  | 0
|  | Cena s DPH | [6 empty] | v |  | CZK |  |  | 0
REKAPITULACE OBJEKTŮ STAVBY A SOUPISŮ PRACÍ
| Kód: | [6 empty] | 1639a
| Stavba: | [6 empty] | Paseky nad Jizerou čp.121 - Krkonošské muzeum - Udržovací práce na objektu
| Místo: | [6 empty] | Paseky čp.121 |  |  |  |  | Datum: |  | 19. 7. 2016
| Zadavatel: | [6 empty] | Správa KRNAP, Vrchlabí |  |  |  |  | Projektant: |  | Ing. J.Chaloupský, Trutnov |  |  | Informatívní údaje z listů zakázek
Uchazeč:
| Kód |  |  |  | Objekt, Soupis prací | [6 empty] | Cena bez DPH [CZK] |  |  |  | Cena s DPH [CZK] | Typ | z toho Ostat. náklady [CZK] | DPH [CZK] | Normohodiny [h] | DPH základní [CZK] | DPH snížená [CZK] | DPH základní přenesená [CZK] | DPH snížená přenesená [CZK] | Základna DPH základní | Základna DPH snížená | Základna DPH zákl. přenesená | Základna DPH sníž. přenesená | Základna DPH nulová
| Náklady stavby celkem | [10 empty] | 0 |  |  |  | 0 |  | 0 | 0 | 0 | 0 | 0 | 0 | 0 | 0 | 0 | 0 | 0 | 0 |  | D | 0 |  | IMPORT | {7a29ae49-e61e-4ba8-ac57-30f3320d4436} | {00000000-0000-0000-0000-000000000000} | 801 45
/ |  | 1639a |  |  |  | Paseky nad Jizerou čp.121 - Krkonošské muzeum - Udržovací práce na objektu | [5 empty] | 0 |  |  |  | 0 | STA | 0 | 0 | 0 | 0 | 0 | 0 | 0 | 0 | 0 | 0 | 0 | 0 |  |  | 1 | ###NOINSERT### | IMPORT | {7a29ae49-e61e-4ba8-ac57-30f3320d4436} | {00000000-0000-0000-0000-000000000000} | 801 45

## 1639a - Paseky nad Jizero...
| List obsahuje: |  | 1) Krycí list soupisu | 2) Rekapitulace |  |  | 3) Soupis prací | Zpět na list: | Rekapitulace stavby
[19 empty] | {7a29ae49-e61e-4ba8-ac57-30f3320d4436} | [5 empty] | Fas12Celk | 175,642 | 2
[19 empty] | 2 | [5 empty] | FasSan | 35,352 | 2
| KRYCÍ LIST SOUPISU | [8 empty] | v --- níže se nacházejí doplnkové a pomocné údaje k sestavám --- v | [8 empty] | False | [5 empty] | NovOmit | 184,67 | 2
[25 empty] | Obkl2NP | 195,04 | 2
| Stavba: | [23 empty] | ObklKer | 32,214 | 2
|  | Paseky nad Jizerou čp.121 - Krkonošské muzeum - Udržovací práce na objektu | [22 empty] | ObklStit | 42,98 | 2
[25 empty] | ObklSum | 252,096 | 2
| KSO: |  | 801 45 |  |  | CC-CZ: | [18 empty] | ObklZádv | 14,076 | 2
| Místo: |  | Paseky čp.121 |  |  | Datum: | 19. 7. 2016 | [17 empty] | SanVnitř | 70,59 | 2
[25 empty] | soklCEM | 66,046 | 2
| Zadavatel: |  |  |  |  | IČ: | 00088455 | [17 empty] | stavMal | 794,898 | 2
|  | Správa KRNAP, Vrchlabí |  |  |  | DIČ: | CZ00088455 | [17 empty] | VenPodhl | 103,53 | 2
[25 empty] | zemNal | 39,075 | 2
| Uchazeč: |  |  |  |  | IČ: | [18 empty] | zemOdv | 0,8 | 2
DIČ:
| Projektant: |  |  |  |  | IČ:
|  | Ing. J.Chaloupský, Trutnov |  |  |  | DIČ:
Poznámka:
| Cena bez DPH | [5 empty] | 0
|  |  | Základ daně |  |  | Sazba daně | Výše daně
| DPH | základní | 0 |  |  | 21% | 0
|  | snížená | 0 |  |  | 15% | 0
|  | zákl. přenesená | 0 |  |  | 21% | 0
|  | sníž. přenesená | 0 |  |  | 15% | 0
|  | nulová | 0 |  |  | 0% | 0
| Cena s DPH |  |  | v | CZK |  | 0
REKAPITULACE ČLENĚNÍ SOUPISU PRACÍ
Stavba:
Paseky nad Jizerou čp.121 - Krkonošské muzeum - Udržovací práce na objektu
Místo: |  |  | Paseky čp.121 |  |  | Datum: | 19. 7. 2016
Zadavatel: |  |  | Správa KRNAP, Vrchlabí |  |  | Projektant: | Ing. J.Chaloupský, Trutnov
Uchazeč:
Kód dílu - Popis | [6 empty] | Cena celkem [CZK]
Náklady soupisu celkem | [6 empty] | 0 | [12 empty] | -1
| HSV - Práce a dodávky HSV | [5 empty] | 0
| 3 - Svislé a kompletní konstrukce | [5 empty] | 0
| 4 - Vodorovné konstrukce | [5 empty] | 0
| 6 - Úpravy povrchů, podlahy a osazování výplní | [5 empty] | 0
| 9 - Ostatní konstrukce a práce, bourání | [5 empty] | 0
| 997 - Přesun sutě | [5 empty] | 0
| 998 - Přesun hmot | [5 empty] | 0
| PSV - Práce a dodávky PSV | [5 empty] | 0
| 711 - Izolace proti vodě, vlhkosti a plynům | [5 empty] | 0
| 713 - Izolace tepelné | [5 empty] | 0
| 721 - Zdravotechnika - vnitřní kanalizace | [5 empty] | 0
| 722 - Zdravotechnika - vnitřní vodovod | [5 empty] | 0
| 725 - Zdravotechnika - zařizovací předměty | [5 empty] | 0
| 762 - Konstrukce tesařské | [5 empty] | 0
| 762-2 - Konstrukce tesařské - sanace stropu nad 1NP | [5 empty] | 0
| 763 - Konstrukce suché výstavby | [5 empty] | 0
| 764 - Konstrukce klempířské | [5 empty] | 0
| 766 - Konstrukce truhlářské | [5 empty] | 0
| 766-2 - Výměna oken | [5 empty] | 0
| 767 - Konstrukce zámečnické | [5 empty] | 0
| 771 - Podlahy z dlaždic | [5 empty] | 0
| 775 - Podlahy skládané | [5 empty] | 0
| 776 - Podlahy povlakové | [5 empty] | 0
| 781 - Dokončovací práce - obklady | [5 empty] | 0
| 783 - Dokončovací práce - nátěry | [5 empty] | 0
| 784 - Dokončovací práce - malby a tapety | [5 empty] | 0
| M - Práce a dodávky M | [5 empty] | 0
| 21-M - Elektromontáže | [5 empty] | 0
| 24-M - Montáže vzduchotechnických zařízení | [5 empty] | 0
| VRN - Vedlejší rozpočtové náklady | [5 empty] | 0
| VRN3 - Zařízení staveniště | [5 empty] | 0
| VRN4 - Inženýrská činnost | [5 empty] | 0
| VRN6 - Územní vlivy | [5 empty] | 0
| VRN9 - Ostatní náklady | [5 empty] | 0
SOUPIS PRACÍ
Stavba:
Paseky nad Jizerou čp.121 - Krkonošské muzeum - Udržovací práce na objektu
Místo: |  |  | Paseky čp.121 |  |  | Datum: | 19. 7. 2016
Zadavatel: |  |  | Správa KRNAP, Vrchlabí |  |  | Projektant: | Ing. J.Chaloupský, Trutnov
Uchazeč:
PČ | Typ | Kód | Popis | MJ | Množství | J.cena [CZK] | Cena celkem [CZK] | Cenová soustava |  | Poznámka | DPH | J. Nh [h] | Nh celkem [h] | J. hmotnost [t] | Hmotnost celkem [t] | J. suť [t] | Suť Celkem [t]
Náklady soupisu celkem | [6 empty] | 0 | [5 empty] | 0 |  | 49.1316 |  | 60.5204 |  | D | -1 | [13 empty] | 0
| D | HSV | Práce a dodávky HSV |  |  |  | 0 | [5 empty] | 0 |  | 28.8519 |  | 51.9235 | 1 | D | 0 |  |  |  | ROZPOCET | [9 empty] | 0
1 | K | 139711101 | Vykopávky v uzavřených prostorách v hornině tř. 1 až 4 | m3 | 0.8 |  | 0 | CS ÚRS 2016 01 |  |  | základní |  | 0 | 0 | 0 | 0 | 0 | 4 | K | 1 |  |  |  | ROZPOCET |  |  |  | 0 | 0 | 0 | 0 | 0 | 1 | 0 | 4 | 30215506
| VV |  | "prostor pod schody+schody - pol.33:" 0,8 |  | 0.8 | [13 empty] | VV | 1 | 2 | True | 1 | ROZPOCET
2 | K | 16270110R0 | Vodorovné přemístění výkopku/sypaniny z horniny tř. 1 až 4 na místo skládky | m3 | 0.8 |  | 0 |  |  |  | základní |  | 0 | 0 | 0 | 0 | 0 | 4 | K | 1 |  |  |  | ROZPOCET |  |  |  | 0 | 0 | 0 | 0 | 0 | 1 | 0 | 4 | -1447013017
| VV |  | 0,8 |  | 0.8 | [13 empty] | VV | 1 | 2 | True | 0 | ROZPOCET
| VV | zemOdv | Mezisoučet |  | 0.8 | [13 empty] | VV | 1 | 3 | True | 1 | ROZPOCET
3 | K | 167101101 | Nakládání výkopku z hornin tř. 1 až 4 do 100 m3 | m3 | 0.8 |  | 0 | CS ÚRS 2016 01 |  |  | základní |  | 0 | 0 | 0 | 0 | 0 | 4 | K | 1 |  |  |  | ROZPOCET |  |  |  | 0 | 0 | 0 | 0 | 0 | 1 | 0 | 4 | 1034455355
| VV |  | 0,8 |  | 0.8 | [13 empty] | VV | 1 | 2 | True | 1 | ROZPOCET
4 | K | 171201201 | Uložení sypaniny na skládky | m3 | 0.8 |  | 0 | CS ÚRS 2016 01 |  |  | základní |  | 0 | 0 | 0 | 0 | 0 | 4 | K | 1 |  |  |  | ROZPOCET |  |  |  | 0 | 0 | 0 | 0 | 0 | 1 | 0 | 4 | -1365739357
| VV |  | zemOdv |  | 0.8 | [13 empty] | VV | 1 | 2 | True | 1 | ROZPOCET
5 | K | 1712012R1 | Poplatek za skládku - ostatní zemina | m3 | 0.8 |  | 0 |  |  |  | základní |  | 0 | 0 | 0 | 0 | 0 | 4 | K | 1 |  |  |  | ROZPOCET |  |  |  | 0 | 0 | 0 | 0 | 0 | 1 | 0 | 4 | 2019396038
| VV |  | zemOdv |  | 0.8 | [13 empty] | VV | 1 | 2 | True | 1 | ROZPOCET
| D | 3 | Svislé a kompletní konstrukce |  |  |  | 0 | [5 empty] | 0 |  | 2.3756 |  | 0.000622 | 1 | D | 1 |  |  |  | ROZPOCET | [9 empty] | 0
6 | K | 310217871 | Zazdívka otvorů pl do 0,25 m2 ve zdivu nadzákladovém kamenem tl do 750 mm | kus | 2 |  | 0 | CS ÚRS 2016 01 |  |  | základní |  | 0 | 0.48402 | 0.96804 | 0 | 0 | 4 | K | 2 |  |  |  | ROZPOCET |  |  |  | 0 | 0 | 0 | 0 | 0 | 1 | 0 | 4 | -1930481401
| VV |  | "začištění otvoru po průrazu VZT:" 2 |  | 2 | [13 empty] | VV | 2 | 2 | True | 1 | ROZPOCET
7 | K | 3192021R1 | Infuzní clona silan-siloxanový koncentrát, vrty DN10mm á 120m pro tl.stěny cca 800mm | m | 61.2 |  | 0 |  |  |  | základní |  | 0 | 0.02263 | 1.385 | 1e-05 | 0.000612 | 4 | K | 2 |  |  |  | ROZPOCET |  |  |  | 0 | 0 | 0 | 0 | 0 | 1 | 0 | 4 | -672734328
| VV |  | "pol.ozn.21:" 6,5*2+11*2+3,5*2+6,26+3,45*2+2+4,04 |  | 61.2 | [13 empty] | VV | 2 | 2 | True | 1 | ROZPOCET
8 | K | 3192021R2 | Infuzní clona - měření vlhkosti, stanovení stupně zasolení a zavlhčení | soub | 1 |  | 0 |  |  |  | základní |  | 0 | 0.02263 | 0.02263 | 1e-05 | 1e-05 | 4 | K | 2 |  |  |  | ROZPOCET |  |  |  | 0 | 0 | 0 | 0 | 0 | 1 | 0 | 4 | 475808277
| D | 4 | Vodorovné konstrukce |  |  |  | 0 | [5 empty] | 0 |  | 0.26274 |  | 0 | 1 | D | 1 |  |  |  | ROZPOCET | [9 empty] | 0
9 | K | 434191423 | Osazení schodišťových stupňů kamenných pemrlovaných na desku | m | 3.6 |  | 0 | CS ÚRS 2016 01 |  |  | základní |  | 0 | 0.03465 | 0.12474 | 0 | 0 | 4 | K | 2 |  |  |  | ROZPOCET |  |  |  | 0 | 0 | 0 | 0 | 0 | 1 | 0 | 4 | 1591948510
| VV |  | "demontáž pro další použití:" 1,2 |  | 1.2 | [13 empty] | VV | 2 | 2 | True | 0 | ROZPOCET
| VV |  | "montáž:"2*1,2 |  | 2.4 | [13 empty] | VV | 2 | 2 | True | 0 | ROZPOCET
| VV |  | Mezisoučet |  | 3.6 | [13 empty] | VV | 2 | 3 | True | 1 | ROZPOCET
10 | M | 583880101 | stupeň schodišťový žulový plný 160x280x1200 mm rovný tryskaný | kus | 1 |  | 0 |  |  |  | základní |  | 0 | 0.138 | 0.138 | 0 | 0 | 8 | M | 2 |  |  |  | ROZPOCET |  |  |  | 0 | 0 | 0 | 0 | 0 | 1 | 0 | 4 | 1316997816
| D | 6 | Úpravy povrchů, podlahy a osazování výplní |  |  |  | 0 | [5 empty] | 0 |  | 21.4821 |  | 0 | 1 | D | 1 |  |  |  | ROZPOCET | [9 empty] | 0
11 | K | 600620100 | Pískovcové parapety dl.cca1400mm š.cca 200m - očištění od stávajících nátěrů, kamenická oprava doplněním odražených částí, sjednocující nátěr | kus | 12 |  | 0 |  |  |  | základní |  | 0 | 0 | 0 | 0 | 0 | 4 | K | 2 |  |  |  | ROZPOCET |  |  |  | 0 | 0 | 0 | 0 | 0 | 1 | 0 | 4 | -378270753
12 | K | 600620101 | Pískovcové šambrány okna 880/1330mm - očištění od stávajících nátěru, kamenická oprava doplněním odražených částí, sjednocující nátěr | kus | 12 |  | 0 |  |  |  | základní |  | 0 | 0 | 0 | 0 | 0 | 4 | K | 2 |  |  |  | ROZPOCET |  |  |  | 0 | 0 | 0 | 0 | 0 | 1 | 0 | 4 | 300833533
13 | K | 600620121 | Pískovcová zárubeň a prah dveří jižního vstupu(dveře vel.1200/2100mm) - očištění, kamenická oprava doplněním odražených částí, sjednocující nátěr | kus | 1 |  | 0 |  |  |  | základní |  | 0 | 0 | 0 | 0 | 0 | 4 | K | 2 |  |  |  | ROZPOCET |  |  |  | 0 | 0 | 0 | 0 | 0 | 1 | 0 | 4 | -234459156
14 | K | 600620122 | Pískovcová zárubeň a prah dveří severního vstupu(dveře vel.1200/2000mm) - očištění, kamenická oprava doplněním odražených částí, sjednocující nátěr | kus | 1 |  | 0 |  |  |  | základní |  | 0 | 0 | 0 | 0 | 0 | 4 | K | 2 |  |  |  | ROZPOCET |  |  |  | 0 | 0 | 0 | 0 | 0 | 1 | 0 | 4 | -2062293040
15 | K | 600620123 | Pískovcová zárubeň a prah dveří severního vstupu(dveře vel.900/1810mm) - očištění, kamenická oprava doplněním odražených částí, sjednocující nátěr | kus | 1 |  | 0 |  |  |  | základní |  | 0 | 0 | 0 | 0 | 0 | 4 | K | 2 |  |  |  | ROZPOCET |  |  |  | 0 | 0 | 0 | 0 | 0 | 1 | 0 | 4 | 1237404482
| VV |  | "viz výkres č.B.17:"1 |  | 1 | [13 empty] | VV | 2 | 2 | True | 1 | ROZPOCET
16 | K | 611131101 | Cementový postřik vnitřních stropů nanášený celoplošně ručně | m2 | 14.08 |  | 0 | CS ÚRS 2016 01 |  |  | základní |  | 0 | 0.00735 | 0.10349 | 0 | 0 | 4 | K | 2 |  |  |  | ROZPOCET |  |  |  | 0 | 0 | 0 | 0 | 0 | 1 | 0 | 4 | 1748950062
| VV |  | "klenba 1NP:"14,08 |  | 14.08 | [13 empty] | VV | 2 | 2 | True | 1 | ROZPOCET
17 | K | 611142002 | Potažení vnitřních stropů sklovláknitým pletivem | m2 | 14.08 |  | 0 | CS ÚRS 2016 01 |  |  | základní |  | 0 | 0.00109 | 0.015347 | 0 | 0 | 4 | K | 2 |  |  |  | ROZPOCET |  |  |  | 0 | 0 | 0 | 0 | 0 | 1 | 0 | 4 | -2011307686
| VV |  | "klenba 1NP:"14,08 |  | 14.08 | [13 empty] | VV | 2 | 2 | True | 1 | ROZPOCET
18 | K | 611311143 | Vápenná omítka štuková dvouvrstvá vnitřních kleneb nebo skořepin nanášená ručně | m2 | 14.08 |  | 0 | CS ÚRS 2016 01 |  |  | základní |  | 0 | 0.01733 | 0.24401 | 0 | 0 | 4 | K | 2 |  |  |  | ROZPOCET |  |  |  | 0 | 0 | 0 | 0 | 0 | 1 | 0 | 4 | -2065235204
| VV |  | "klenba 1NP:"14,08 |  | 14.08 | [13 empty] | VV | 2 | 2 | True | 1 | ROZPOCET
19 | K | 611311191 | Příplatek k vápenné omítce vnitřních stropů za každých dalších 5 mm tloušťky ručně | m2 | 14.05 |  | 0 | CS ÚRS 2016 01 |  |  | základní |  | 0 | 0.00735 | 0.10327 | 0 | 0 | 4 | K | 2 |  |  |  | ROZPOCET |  |  |  | 0 | 0 | 0 | 0 | 0 | 1 | 0 | 4 | 269924314
| VV |  | "klenba 1NP:"14,05 |  | 14.05 | [13 empty] | VV | 2 | 2 | True | 1 | ROZPOCET
20 | K | 611325421 | Oprava vnitřní vápenocementové štukové omítky stropů v rozsahu plochy do 10% | m2 | 278.986 |  | 0 | CS ÚRS 2016 01 |  |  | základní |  | 0 | 0.0057 | 1.5902 | 0 | 0 | 4 | K | 2 |  |  |  | ROZPOCET |  |  |  | 0 | 0 | 0 | 0 | 0 | 1 | 0 | 4 | -1014522842
| VV |  | "opravy po výměně elektroinstalace:" 278,986 |  | 278.986 | [13 empty] | VV | 2 | 2 | True | 1 | ROZPOCET
21 | K | 61213110R1 | Kotevní podhoz na rákos vnitřních stěn nanášený celoplošně ručně | m2 | 102 |  | 0 |  |  |  | základní |  | 0 | 0.00735 | 0.7497 | 0 | 0 | 4 | K | 2 |  |  |  | ROZPOCET |  |  |  | 0 | 0 | 0 | 0 | 0 | 1 | 0 | 4 | -831504959
| VV |  | "2NP:" 40+62 |  | 102 | [13 empty] | VV | 2 | 2 | True | 1 | ROZPOCET
22 | K | 612135101 | Hrubá výplň rýh ve stěnách maltou jakékoli šířky rýhy | m2 | 4.2 |  | 0 | CS ÚRS 2016 01 |  |  | základní |  | 0 | 0.04 | 0.168 | 0 | 0 | 4 | K | 2 |  |  |  | ROZPOCET |  |  |  | 0 | 0 | 0 | 0 | 0 | 1 | 0 | 4 | -19274525
| VV |  | "přípomoce ZTI:" 35*0,12 |  | 4.2 | [13 empty] | VV | 2 | 2 | True | 1 | ROZPOCET
23 | K | 612142022 | Potažení vnitřních stěn rákosovou rohoží v jedné vrstvě | m2 | 102 |  | 0 | CS ÚRS 2016 01 |  |  | základní |  | 0 | 0.00069 | 0.07038 | 0 | 0 | 4 | K | 2 |  |  |  | ROZPOCET |  |  |  | 0 | 0 | 0 | 0 | 0 | 1 | 0 | 4 | 1501068255
| VV |  | "2NP:" 40+62 |  | 102 | [13 empty] | VV | 2 | 2 | True | 1 | ROZPOCET
24 | K | 612311141 | Vápenná omítka štuková dvouvrstvá vnitřních stěn nanášená ručně | m2 | 112 |  | 0 | CS ÚRS 2016 01 |  |  | základní |  | 0 | 0.01733 | 1.941 | 0 | 0 | 4 | K | 2 |  |  |  | ROZPOCET |  |  |  | 0 | 0 | 0 | 0 | 0 | 1 | 0 | 4 | 1641600739
| VV |  | "podkroví - komín:" 10 |  | 10 | [13 empty] | VV | 2 | 2 | True | 0 | ROZPOCET
| VV |  | "2NP:"40+62 |  | 102 | [13 empty] | VV | 2 | 2 | True | 0 | ROZPOCET
| VV |  | Mezisoučet |  | 112 | [13 empty] | VV | 2 | 3 | True | 1 | ROZPOCET
25 | K | 612311191 | Příplatek k vápenné omítce vnitřních stěn za každých dalších 5 mm tloušťky ručně | m2 | 102 |  | 0 | CS ÚRS 2016 01 |  |  | základní |  | 0 | 0.00735 | 0.7497 | 0 | 0 | 4 | K | 2 |  |  |  | ROZPOCET |  |  |  | 0 | 0 | 0 | 0 | 0 | 1 | 0 | 4 | -1512038951
| VV |  | "2NP:"40+62 |  | 102 | [13 empty] | VV | 2 | 2 | True | 1 | ROZPOCET
26 | K | 612325421 | Oprava vnitřní vápenocementové štukové omítky stěn v rozsahu plochy do 10% | m2 | 516 |  | 0 | CS ÚRS 2016 01 |  |  | základní |  | 0 | 0.0057 | 2.9412 | 0 | 0 | 4 | K | 2 |  |  |  | ROZPOCET |  |  |  | 0 | 0 | 0 | 0 | 0 | 1 | 0 | 4 | 306646881
| VV |  | "opravy po výměně elektroinstalace:" 516 |  | 516 | [13 empty] | VV | 2 | 2 | True | 1 | ROZPOCET
27 | K | 612821012 | Vnitřní sanační štuková omítka pro vlhké a zasolené zdivo prováděná ručně | m2 | 70.59 |  | 0 | CS ÚRS 2016 01 |  |  | základní |  | 0 | 0.0345 | 2.4354 | 0 | 0 | 4 | K | 2 |  |  |  | ROZPOCET |  |  |  | 0 | 0 | 0 | 0 | 0 | 1 | 0 | 4 | -1990631353
| VV |  | SanVnitř |  | 70.59 | [13 empty] | VV | 2 | 2 | True | 1 | ROZPOCET
28 | K | 612821031 | Vnitřní vyrovnávací sanační omítka prováděná ručně | m2 | 70.59 |  | 0 | CS ÚRS 2016 01 |  |  | základní |  | 0 | 0.016 | 1.1294 | 0 | 0 | 4 | K | 2 |  |  |  | ROZPOCET |  |  |  | 0 | 0 | 0 | 0 | 0 | 1 | 0 | 4 | -1378937138
| VV |  | SanVnitř |  | 70.59 | [13 empty] | VV | 2 | 2 | True | 1 | ROZPOCET
29 | K | 612821061 | Příplatek k sanační omítce pro vlhké zasolené zdivo ZKD 10 mm prováděné ručně ve více vrstvách | m2 | 70.59 |  | 0 | CS ÚRS 2016 01 |  |  | základní |  | 0 | 0.01 | 0.7059 | 0 | 0 | 4 | K | 2 |  |  |  | ROZPOCET |  |  |  | 0 | 0 | 0 | 0 | 0 | 1 | 0 | 4 | 104351588
30 | K | 6199961R1 | Ochrana a zakrytí vnitřních ploch a nepřemístitelných expozic proti poškození stav.činností - pevná zástěna proti prschu a proražení | m2 | 133 |  | 0 |  |  |  | základní |  | 0 | 0 | 0 | 0 | 0 | 4 | K | 2 |  |  |  | ROZPOCET |  |  |  | 0 | 0 | 0 | 0 | 0 | 1 | 0 | 4 | -1568672740
31 | K | 622131101 | Cementový postřik vnějších stěn nanášený celoplošně ručně | m2 | 30 |  | 0 | CS ÚRS 2016 01 |  |  | základní |  | 0 | 0.00735 | 0.2205 | 0 | 0 | 4 | K | 2 |  |  |  | ROZPOCET |  |  |  | 0 | 0 | 0 | 0 | 0 | 1 | 0 | 4 | -608927715
| VV |  | "sanace trhlin:" 30 |  | 30 | [13 empty] | VV | 2 | 2 | True | 1 | ROZPOCET
32 | K | 622131121 | Penetrace akrylát-silikon vnějších stěn nanášená ručně | m2 | 140.29 |  | 0 | CS ÚRS 2016 01 |  |  | základní |  | 0 | 0.00026 | 0.036475 | 0 | 0 | 4 | K | 2 |  |  |  | ROZPOCET |  |  |  | 0 | 0 | 0 | 0 | 0 | 1 | 0 | 4 | 59064966
| VV |  | "fasáda hladká celkem:" Fas12Celk |  | 175.642 | [13 empty] | VV | 2 | 2 | True | 0 | ROZPOCET
| VV |  | "sanační om:" -FasSan |  | -35.352 | [13 empty] | VV | 2 | 2 | True | 0 | ROZPOCET
| VV |  | Mezisoučet |  | 140.29 | [13 empty] | VV | 2 | 3 | True | 1 | ROZPOCET
33 | K | 622142012 | Potažení vnějších stěn rabicovým pletivem | m2 | 15 |  | 0 | CS ÚRS 2016 01 |  |  | základní |  | 0 | 0.00064 | 0.0096 | 0 | 0 | 4 | K | 2 |  |  |  | ROZPOCET |  |  |  | 0 | 0 | 0 | 0 | 0 | 1 | 0 | 4 | -1732914197
| VV |  | "sanace trhlin:" 15 |  | 15 | [13 empty] | VV | 2 | 2 | True | 1 | ROZPOCET
34 | K | 622321131 | Potažení vnějších stěn aktivovaným štukem tloušťky do 3 mm | m2 | 140.29 |  | 0 | CS ÚRS 2016 01 |  |  | základní |  | 0 | 0.00273 | 0.38299 | 0 | 0 | 4 | K | 2 |  |  |  | ROZPOCET |  |  |  | 0 | 0 | 0 | 0 | 0 | 1 | 0 | 4 | 465356468
| VV |  | "fasáda hladká celkem:" Fas12Celk |  | 175.642 | [13 empty] | VV | 2 | 2 | True | 0 | ROZPOCET
| VV |  | "sanační om:" -FasSan |  | -35.352 | [13 empty] | VV | 2 | 2 | True | 0 | ROZPOCET
| VV |  | Mezisoučet |  | 140.29 | [13 empty] | VV | 2 | 3 | True | 1 | ROZPOCET
35 | K | 62232113R2 | Potažení vnějších říms aktivovaným štukem tloušťky do 3 mm | m2 | 19.904 |  | 0 |  |  |  | základní |  | 0 | 0.00273 | 0.054338 | 0 | 0 | 4 | K | 2 |  |  |  | ROZPOCET |  |  |  | 0 | 0 | 0 | 0 | 0 | 1 | 0 | 4 | 696065553
| VV |  | "římsa - pohledová plocha:"0,4*(16,4*2+11*2-2,2-2,84) |  | 19.904 | [13 empty] | VV | 2 | 2 | True | 1 | ROZPOCET
36 | K | 622321191 | Příplatek k vápenocementové omítce vnějších stěn za každých dalších 5 mm tloušťky ručně | m2 | 20 |  | 0 | CS ÚRS 2016 01 |  |  | základní |  | 0 | 0.0079 | 0.158 | 0 | 0 | 4 | K | 2 |  |  |  | ROZPOCET |  |  |  | 0 | 0 | 0 | 0 | 0 | 1 | 0 | 4 | 575937645
| VV |  | "sanace trhlin:" 10*2 |  | 20 | [13 empty] | VV | 2 | 2 | True | 1 | ROZPOCET
37 | K | 622325102 | Oprava vnější vápenné nebo vápenocementové hladké omítky složitosti 1 stěn v rozsahu do 30% | m2 | 140.29 |  | 0 | CS ÚRS 2016 01 |  |  | základní |  | 0 | 0.01146 | 1.6077 | 0 | 0 | 4 | K | 2 |  |  |  | ROZPOCET |  |  |  | 0 | 0 | 0 | 0 | 0 | 1 | 0 | 4 | 1697792036
| VV |  | "uvolněné části+místa stehování:" | [15 empty] | VV | 2 | 1 | True | 0 | ROZPOCET
| VV |  | "fasáda hladká celkem:" Fas12Celk |  | 175.642 | [13 empty] | VV | 2 | 2 | True | 0 | ROZPOCET
| VV |  | "sanační om:" -FasSan |  | -35.352 | [13 empty] | VV | 2 | 2 | True | 0 | ROZPOCET
| VV |  | Mezisoučet |  | 140.29 | [13 empty] | VV | 2 | 3 | True | 1 | ROZPOCET
38 | K | 62232510R2 | Oprava vnější vápenné nebo vápenocementové hladké omítky v rozsahu do 30% - stupeň složitosti 3 | m2 | 19.904 |  | 0 |  |  |  | základní |  | 0 | 0.01146 | 0.2281 | 0 | 0 | 4 | K | 2 |  |  |  | ROZPOCET |  |  |  | 0 | 0 | 0 | 0 | 0 | 1 | 0 | 4 | -895788321
| VV |  | "římsa - pohledová plocha:"0,4*(16,4*2+11*2-2,2-2,84) |  | 19.904 | [13 empty] | VV | 2 | 2 | True | 1 | ROZPOCET
39 | K | 622821011 | Vnější sanační zatřená omítka pro vlhké a zasolené zdivo prováděná ručně | m2 | 66.046 |  | 0 | CS ÚRS 2016 01 |  |  | základní |  | 0 | 0.03 | 1.9814 | 0 | 0 | 4 | K | 2 |  |  |  | ROZPOCET |  |  |  | 0 | 0 | 0 | 0 | 0 | 1 | 0 | 4 | 1633184471
| VV |  | "venkovní kamenný sokl:" soklCEM |  | 66.046 | [13 empty] | VV | 2 | 2 | True | 1 | ROZPOCET
40 | K | 622821012 | Vnější sanační štuková omítka pro vlhké a zasolené zdivo prováděná ručně | m2 | 35.352 |  | 0 | CS ÚRS 2016 01 |  |  | základní |  | 0 | 0.0345 | 1.2196 | 0 | 0 | 4 | K | 2 |  |  |  | ROZPOCET |  |  |  | 0 | 0 | 0 | 0 | 0 | 1 | 0 | 4 | 569473655
| VV |  | "venkovní omítka pod parapety pro san.omítku :" FasSan |  | 35.352 | [13 empty] | VV | 2 | 2 | True | 1 | ROZPOCET
41 | K | 622821031 | Vnější vyrovnávací sanační omítka prováděná ručně | m2 | 101.398 |  | 0 | CS ÚRS 2016 01 |  |  | základní |  | 0 | 0.016 | 1.6224 | 0 | 0 | 4 | K | 2 |  |  |  | ROZPOCET |  |  |  | 0 | 0 | 0 | 0 | 0 | 1 | 0 | 4 | -90745190
| VV |  | "venkovní kamenný sokl:" soklCEM |  | 66.046 | [13 empty] | VV | 2 | 2 | True | 0 | ROZPOCET
| VV |  | "venkovní omítka pod parapety pro san.omítku :" FasSan |  | 35.352 | [13 empty] | VV | 2 | 2 | True | 0 | ROZPOCET
| VV |  | Mezisoučet |  | 101.398 | [13 empty] | VV | 2 | 3 | True | 1 | ROZPOCET
42 | K | 622821061 | Příplatek k sanační omítce pro vlhké a zasolené zdivo ZKD 10 mm prováděné ručně ve více vrstvách | m2 | 101.398 |  | 0 | CS ÚRS 2016 01 |  |  | základní |  | 0 | 0.01 | 1.014 | 0 | 0 | 4 | K | 2 |  |  |  | ROZPOCET |  |  |  | 0 | 0 | 0 | 0 | 0 | 1 | 0 | 4 | 2015318143
| VV |  | "venkovní kamenný sokl:" soklCEM |  | 66.046 | [13 empty] | VV | 2 | 2 | True | 0 | ROZPOCET
| VV |  | "venkovní omítka pod parapety pro san.omítku :" FasSan |  | 35.352 | [13 empty] | VV | 2 | 2 | True | 0 | ROZPOCET
| VV |  | Mezisoučet |  | 101.398 | [13 empty] | VV | 2 | 3 | True | 1 | ROZPOCET
43 | K | 6274540R1 | Stehování prasklin vřetenovou nerez.ocelí 1xD6, cihelné zdivo (vč.frézování drážek a vrtů, injekt.malty) | m | 27.3 |  | 0 |  |  |  | základní |  | 0 | 0 | 0 | 0 | 0 | 4 | K | 2 |  |  |  | ROZPOCET |  |  |  | 0 | 0 | 0 | 0 | 0 | 1 | 0 | 4 | 1047097419
| VV |  | 1,3*21 |  | 27.3 | [13 empty] | VV | 2 | 2 | True | 1 | ROZPOCET
| D | 9 | Ostatní konstrukce a práce, bourání |  |  |  | 0 | [5 empty] | 0 |  | 4.7315 |  | 51.9229 | 1 | D | 1 |  |  |  | ROZPOCET | [9 empty] | 0
44 | K | 941111132 | Montáž lešení řadového trubkového lehkého s podlahami zatížení do 200 kg/m2 š do 1,5 m v do 25 m | m2 | 744.76 |  | 0 | CS ÚRS 2016 01 |  |  | základní |  | 0 | 0 | 0 | 0 | 0 | 4 | K | 2 |  |  |  | ROZPOCET |  |  |  | 0 | 0 | 0 | 0 | 0 | 1 | 0 | 4 | 49424987
| VV |  | (16+1,5*4)*7,5+5*4+10,6*9*2+45*2+1,5*9*4 |  | 519.8 | [13 empty] | VV | 2 | 2 | True | 0 | ROZPOCET
| VV |  | 16*10+4*(2,6+3,64+1,5*4+4) |  | 224.96 | [13 empty] | VV | 2 | 2 | True | 0 | ROZPOCET
| VV |  | Mezisoučet |  | 744.76 | [13 empty] | VV | 2 | 3 | True | 1 | ROZPOCET
45 | K | 94111113R5 | Opatření pro založení lešení ve střešní konstrukci - ochrana stávajícího střešního pláště proti mechanickému a statickému poškození | m2 | 22.75 |  | 0 |  |  |  | základní |  | 0 | 0 | 0 | 0 | 0 | 4 | K | 2 |  |  |  | ROZPOCET |  |  |  | 0 | 0 | 0 | 0 | 0 | 1 | 0 | 4 | 699390046
| VV |  | 10+12,75 |  | 22.75 | [13 empty] | VV | 2 | 2 | True | 1 | ROZPOCET
46 | K | 94111123R2 | Příplatek k lešení za pronájem po dobu použití | m2 | 744.76 |  | 0 |  |  |  | základní |  | 0 | 0 | 0 | 0 | 0 | 4 | K | 2 |  |  |  | ROZPOCET |  |  |  | 0 | 0 | 0 | 0 | 0 | 1 | 0 | 4 | 176878490
47 | K | 941111822 | Demontáž lešení řadového trubkového lehkého s podlahami zatížení do 200 kg/m2 š do 1,2 m v do 25 m | m2 | 744.76 |  | 0 | CS ÚRS 2016 01 |  |  | základní |  | 0 | 0 | 0 | 0 | 0 | 4 | K | 2 |  |  |  | ROZPOCET |  |  |  | 0 | 0 | 0 | 0 | 0 | 1 | 0 | 4 | 1688147861
48 | K | 949101111 | Lešení pomocné pro objekty pozemních staveb s lešeňovou podlahou v do 1,9 m zatížení do 150 kg/m2 | m2 | 5 |  | 0 | CS ÚRS 2016 01 |  |  | základní |  | 0 | 0.00013 | 0.00065 | 0 | 0 | 4 | K | 2 |  |  |  | ROZPOCET |  |  |  | 0 | 0 | 0 | 0 | 0 | 1 | 0 | 4 | 1848997371
| VV |  | "komín:" 5 |  | 5 | [13 empty] | VV | 2 | 2 | True | 1 | ROZPOCET
49 | K | 952901111 | Vyčištění budov bytové a občanské výstavby při výšce podlaží do 4 m | m2 | 278.986 |  | 0 | CS ÚRS 2016 01 |  |  | základní |  | 0 | 4e-05 | 0.011159 | 0 | 0 | 4 | K | 2 |  |  |  | ROZPOCET |  |  |  | 0 | 0 | 0 | 0 | 0 | 1 | 0 | 4 | -637215385
| VV |  | "1PP:" 20,46+9,34+4,75 |  | 34.55 | [13 empty] | VV | 2 | 2 | True | 0 | ROZPOCET
| VV |  | "1NP:" 2,88+16,48+21,94+24,23+12,4+6,59+21,45+7,33+1,77+1,06 |  | 116.13 | [13 empty] | VV | 2 | 2 | True | 0 | ROZPOCET
| VV |  | "2NP:" 19,37+27,03+29,83+18,55+27,98+3,51*1,58 |  | 128.306 | [13 empty] | VV | 2 | 2 | True | 0 | ROZPOCET
| VV |  | Mezisoučet |  | 278.986 | [13 empty] | VV | 2 | 3 | True | 1 | ROZPOCET
50 | K | 952902121 | Čištění budov zametení drsných podlah | m2 | 140 |  | 0 | CS ÚRS 2016 01 |  |  | základní |  | 0 | 0 | 0 | 0 | 0 | 4 | K | 2 |  |  |  | ROZPOCET |  |  |  | 0 | 0 | 0 | 0 | 0 | 1 | 0 | 4 | 1813040584
| VV |  | "podkroví - pol.72:"140 |  | 140 | [13 empty] | VV | 2 | 2 | True | 1 | ROZPOCET
51 | K | 965041341 | Bourání podkladů pod dlažby nebo mazanin škvárobetonových tl do 100 mm pl přes 4 m2 | m3 | 4.2 |  | 0 | CS ÚRS 2016 01 |  |  | základní |  | 0 | 0 | 0 | 1.6 | 6.72 | 4 | K | 2 |  |  |  | ROZPOCET |  |  |  | 0 | 0 | 0 | 0 | 0 | 1 | 0 | 4 | 246461702
| VV |  | "podkroví - pol.72:"140*0,03 |  | 4.2 | [13 empty] | VV | 2 | 2 | True | 1 | ROZPOCET
52 | K | 965042141 | Bourání podkladů pod dlažby nebo mazanin betonových nebo z litého asfaltu tl do 100 mm pl přes 4 m2 | m3 | 8.4 |  | 0 | CS ÚRS 2016 01 |  |  | základní |  | 0 | 0 | 0 | 2.2 | 18.48 | 4 | K | 2 |  |  |  | ROZPOCET |  |  |  | 0 | 0 | 0 | 0 | 0 | 1 | 0 | 4 | 1785440222
| VV |  | "podkroví - pol.72:"140*0,06 |  | 8.4 | [13 empty] | VV | 2 | 2 | True | 1 | ROZPOCET
53 | K | 968062244 | Vybourání dřevěných rámů oken jednoduchých včetně křídel pl do 1 m2 | m2 | 0.15 |  | 0 | CS ÚRS 2016 01 |  |  | základní |  | 0 | 0 | 0 | 0.041 | 0.00615 | 4 | K | 2 |  |  |  | ROZPOCET |  |  |  | 0 | 0 | 0 | 0 | 0 | 1 | 0 | 4 | -766811303
| VV |  | 0,3*0,5 |  | 0.15 | [13 empty] | VV | 2 | 2 | True | 1 | ROZPOCET
54 | K | 968062245 | Vybourání dřevěných rámů oken jednoduchých včetně křídel pl do 2 m2 | m2 | 143.556 |  | 0 | CS ÚRS 2016 01 |  |  | základní |  | 0 | 0 | 0 | 0.031 | 4.4502 | 4 | K | 2 |  |  |  | ROZPOCET |  |  |  | 0 | 0 | 0 | 0 | 0 | 1 | 0 | 4 | 232569635
| VV |  | "1NP:" 1,1*1,26+0,88*1,33*2*(11+1) |  | 29.476 | [13 empty] | VV | 2 | 2 | True | 0 | ROZPOCET
| VV |  | "1NP-okenice:" 0,95*1,4*11 |  | 14.63 | [13 empty] | VV | 2 | 2 | True | 0 | ROZPOCET
| VV |  | "2NP:" 0,9*1,6*2*14+0,2*5*2*14+0,26*5*14 |  | 86.52 | [13 empty] | VV | 2 | 2 | True | 0 | ROZPOCET
| VV |  | "podkroví:" 0,6*1*4+0,2*2,8*4+0,15*9,3*2 |  | 7.43 | [13 empty] | VV | 2 | 2 | True | 0 | ROZPOCET
| VV |  | "parapety:"5,5 |  | 5.5 | [13 empty] | VV | 2 | 2 | True | 0 | ROZPOCET
| VV |  | Mezisoučet |  | 143.556 | [13 empty] | VV | 2 | 3 | True | 1 | ROZPOCET
55 | K | 968062456 | Vybourání dřevěných dveřních zárubní pl přes 2 m2 | m2 | 5.81 |  | 0 | CS ÚRS 2016 01 |  |  | základní |  | 0 | 0 | 0 | 0.067 | 0.38927 | 4 | K | 2 |  |  |  | ROZPOCET |  |  |  | 0 | 0 | 0 | 0 | 0 | 1 | 0 | 4 | -2011318507
| VV |  | 1,4*2,25+0,9*1,8+0,8*1,3 |  | 5.81 | [13 empty] | VV | 2 | 2 | True | 1 | ROZPOCET
56 | K | 969011121 | Vybourání vodovodního nebo plynového vedení DN do 52 | m | 12 |  | 0 | CS ÚRS 2016 01 |  |  | základní |  | 0 | 0 | 0 | 0.013 | 0.156 | 4 | K | 2 |  |  |  | ROZPOCET |  |  |  | 0 | 0 | 0 | 0 | 0 | 1 | 0 | 4 | -418968693
57 | K | 969021111 | Vybourání kanalizačního potrubí DN do 100 | m | 5 |  | 0 | CS ÚRS 2016 01 |  |  | základní |  | 0 | 0 | 0 | 0.037 | 0.185 | 4 | K | 2 |  |  |  | ROZPOCET |  |  |  | 0 | 0 | 0 | 0 | 0 | 1 | 0 | 4 | 1256640787
58 | K | 971024481 | Vybourání otvorů ve zdivu kamenném pl do 0,25 m2 na MV nebo MVC tl do 900 mm | kus | 2 |  | 0 | CS ÚRS 2016 01 |  |  | základní |  | 0 | 0 | 0 | 0.523 | 1.046 | 4 | K | 2 |  |  |  | ROZPOCET |  |  |  | 0 | 0 | 0 | 0 | 0 | 1 | 0 | 4 | 477978699
| VV |  | "pol16- pro VZT:" 2 |  | 2 | [13 empty] | VV | 2 | 2 | True | 1 | ROZPOCET
59 | K | 971033231 | Vybourání otvorů ve zdivu cihelném pl do 0,0225 m2 na MVC nebo MV tl do 150 mm | kus | 2 |  | 0 | CS ÚRS 2016 01 |  |  | základní |  | 0 | 0 | 0 | 0.004 | 0.008 | 4 | K | 2 |  |  |  | ROZPOCET |  |  |  | 0 | 0 | 0 | 0 | 0 | 1 | 0 | 4 | -1964854783
| VV |  | "přípomoce ZTI:" 2 |  | 2 | [13 empty] | VV | 2 | 2 | True | 1 | ROZPOCET
60 | K | 971033361 | Vybourání otvorů ve zdivu cihelném pl do 0,09 m2 na MVC nebo MV tl do 600 mm | kus | 1 |  | 0 | CS ÚRS 2016 01 |  |  | základní |  | 0 | 0 | 0 | 0.099 | 0.099 | 4 | K | 2 |  |  |  | ROZPOCET |  |  |  | 0 | 0 | 0 | 0 | 0 | 1 | 0 | 4 | 1030630572
| VV |  | "přípomoce ZTI:"1 |  | 1 | [13 empty] | VV | 2 | 2 | True | 1 | ROZPOCET
61 | K | 974031153 | Vysekání rýh ve zdivu cihelném hl do 100 mm š do 100 mm | m | 35 |  | 0 | CS ÚRS 2016 01 |  |  | základní |  | 0 | 0 | 0 | 0.018 | 0.63 | 4 | K | 2 |  |  |  | ROZPOCET |  |  |  | 0 | 0 | 0 | 0 | 0 | 1 | 0 | 4 | 1865018502
| VV |  | "přípomoce ZTI:" 35 |  | 35 | [13 empty] | VV | 2 | 2 | True | 1 | ROZPOCET
62 | K | 978011191 | Otlučení vnitřní vápenné nebo vápenocementové omítky stropů v rozsahu do 100 % | m2 | 14.08 |  | 0 | CS ÚRS 2016 01 |  |  | základní |  | 0 | 0 | 0 | 0.05 | 0.704 | 4 | K | 2 |  |  |  | ROZPOCET |  |  |  | 0 | 0 | 0 | 0 | 0 | 1 | 0 | 4 | 579205868
| VV |  | "klenba 1NP:"1,3*9,1+1,5*1,5 |  | 14.08 | [13 empty] | VV | 2 | 2 | True | 1 | ROZPOCET
63 | K | 978013191 | Otlučení vnitřní vápenné nebo vápenocementové omítky stěn stěn v rozsahu do 100 % | m2 | 80.59 |  | 0 | CS ÚRS 2016 01 |  |  | základní |  | 0 | 0 | 0 | 0.046 | 3.7071 | 4 | K | 2 |  |  |  | ROZPOCET |  |  |  | 0 | 0 | 0 | 0 | 0 | 1 | 0 | 4 | 371340344
| VV |  | "komín podkroví:" 10 |  | 10 | [13 empty] | VV | 2 | 2 | True | 0 | ROZPOCET
| VV |  | Mezisoučet |  | 10 | [13 empty] | VV | 2 | 3 | True | 0 | ROZPOCET
| VV |  | "vnitřní předsazený sokl:" 7 |  | 7 | [13 empty] | VV | 2 | 2 | True | 0 | ROZPOCET
| VV |  | "vnitřní omítka:" 1*(4,91+3,31+4,26+5,3-1,2+0,8+1,4+4,47+5,42+4,68+4,47*2+5-1,2+1,4+10,2+1,9+4) |  | 63.59 | [13 empty] | VV | 2 | 2 | True | 0 | ROZPOCET
| VV | SanVnitř | Mezisoučet |  | 70.59 | [13 empty] | VV | 2 | 3 | True | 0 | ROZPOCET
| VV |  | Součet |  | 80.59 | [13 empty] | VV | 2 | 4 | True | 1 | ROZPOCET
64 | K | 97801319R1 | Otlučení vnitřních omítek na rabicovém pletivu nebo na rákosové rohoži - stěn v rozsahu do 100 %, vč,odstarnění pletiva nebo rákosu | m2 | 102 |  | 0 |  |  |  | základní |  | 0 | 0 | 0 | 0.046 | 4.692 | 4 | K | 2 |  |  |  | ROZPOCET |  |  |  | 0 | 0 | 0 | 0 | 0 | 1 | 0 | 4 | 132538450
| VV |  | "2NP:" 40+62 |  | 102 | [13 empty] | VV | 2 | 2 | True | 1 | ROZPOCET
65 | K | 97801319R2 | Oškrabání štuku a uvolněných částí omítky stěn | m2 | 32.214 |  | 0 |  |  |  | základní |  | 0 | 0 | 0 | 0.0096 | 0.30925 | 4 | K | 2 |  |  |  | ROZPOCET |  |  |  | 0 | 0 | 0 | 0 | 0 | 1 | 0 | 4 | -2064100637
| VV |  | "pro nový obklad:" ObklKer |  | 32.214 | [13 empty] | VV | 2 | 2 | True | 1 | ROZPOCET
66 | K | 978015341 | Otlučení vnější vápenné nebo vápenocementové vnější omítky stupně členitosti 1 a 2 rozsahu do 30% | m2 | 140.29 |  | 0 | CS ÚRS 2016 01 |  |  | základní |  | 0 | 0 | 0 | 0.016 | 2.2446 | 4 | K | 2 |  |  |  | ROZPOCET |  |  |  | 0 | 0 | 0 | 0 | 0 | 1 | 0 | 4 | -1739545070
| VV |  | "uvolněné části+místa stehování:" | [15 empty] | VV | 2 | 1 | True | 0 | ROZPOCET
| VV |  | "fasáda hladká celkem:" Fas12Celk |  | 175.642 | [13 empty] | VV | 2 | 2 | True | 0 | ROZPOCET
| VV |  | "sanační om:" -FasSan |  | -35.352 | [13 empty] | VV | 2 | 2 | True | 0 | ROZPOCET
| VV |  | Mezisoučet |  | 140.29 | [13 empty] | VV | 2 | 3 | True | 1 | ROZPOCET
67 | K | 978015391 | Otlučení vnější vápenné nebo vápenocementové vnější omítky stupně členitosti 1 a 2 rozsahu do 100% | m2 | 35.352 |  | 0 | CS ÚRS 2016 01 |  |  | základní |  | 0 | 0 | 0 | 0.059 | 2.0858 | 4 | K | 2 |  |  |  | ROZPOCET |  |  |  | 0 | 0 | 0 | 0 | 0 | 1 | 0 | 4 | 896331833
| VV |  | "venkovní omítka pod parapety pro san.omítku :" | [15 empty] | VV | 2 | 1 | True | 0 | ROZPOCET
| VV |  | (6,5*0,5*2)+(5*0,5+5,6*1) |  | 14.6 | [13 empty] | VV | 2 | 2 | True | 0 | ROZPOCET
| VV |  | (1,2+1,8*0,8+2,83*0,8+3,4*0,8+6,26*0,8)+(9,4*0,8+1,2*0,5) |  | 20.752 | [13 empty] | VV | 2 | 2 | True | 0 | ROZPOCET
| VV | FasSan | Mezisoučet |  | 35.352 | [13 empty] | VV | 2 | 3 | True | 1 | ROZPOCET
68 | K | 978019331 | Otlučení vnější vápenné nebo vápenocementové vnější omítky stupně členitosti 3 až 5 rozsahu do 20% | m2 | 19.904 |  | 0 | CS ÚRS 2016 01 |  |  | základní |  | 0 | 0 | 0 | 0.014 | 0.27866 | 4 | K | 2 |  |  |  | ROZPOCET |  |  |  | 0 | 0 | 0 | 0 | 0 | 1 | 0 | 4 | 2110555303
| VV |  | "římsa - pohledová plocha:"0,4*(16,4*2+11*2-2,2-2,84) |  | 19.904 | [13 empty] | VV | 2 | 2 | True | 1 | ROZPOCET
69 | K | 978036191 | Otlučení cementových omítek vnějších ploch rozsahu do 100 % | m2 | 66.046 |  | 0 | CS ÚRS 2016 01 |  |  | základní |  | 0 | 0 | 0 | 0.05 | 3.3023 | 4 | K | 2 |  |  |  | ROZPOCET |  |  |  | 0 | 0 | 0 | 0 | 0 | 1 | 0 | 4 | 1401709373
| VV |  | "sokl CEM :" (0,5*6,5+0,9*6,5)+(11,86+3,08)+(2*2,5+3,55*2,6+3,4*2,2) |  | 45.75 | [13 empty] | VV | 2 | 2 | True | 0 | ROZPOCET
| VV |  | +6,26*1,6+10,28 |  | 20.296 | [13 empty] | VV | 2 | 2 | True | 0 | ROZPOCET
| VV | soklCEM | Mezisoučet |  | 66.046 | [13 empty] | VV | 2 | 3 | True | 1 | ROZPOCET
70 | K | 985141111 | Vyčištění trhlin a dutin ve zdivu š do 30 mm hl do 150 mm | m | 35 |  | 0 | CS ÚRS 2016 01 |  |  | základní |  | 0 | 0 | 0 | 0 | 0 | 4 | K | 2 |  |  |  | ROZPOCET |  |  |  | 0 | 0 | 0 | 0 | 0 | 1 | 0 | 4 | 1276929466
| VV |  | "stehování:" 15 |  | 15 | [13 empty] | VV | 2 | 2 | True | 0 | ROZPOCET
| VV |  | "klenba 1NP:"20 |  | 20 | [13 empty] | VV | 2 | 2 | True | 0 | ROZPOCET
| VV |  | Mezisoučet |  | 35 | [13 empty] | VV | 2 | 3 | True | 1 | ROZPOCET
71 | K | 985142112 | Vysekání spojovací hmoty ze spár zdiva hl do 40 mm dl do 12 m/m2 | m2 | 80.126 |  | 0 | CS ÚRS 2016 01 |  |  | základní |  | 0 | 0 | 0 | 0.0233 | 1.8669 | 4 | K | 2 |  |  |  | ROZPOCET |  |  |  | 0 | 0 | 0 | 0 | 0 | 1 | 0 | 4 | -946012978
| VV |  | "venkovní sokl:" soklCEM |  | 66.046 | [13 empty] | VV | 2 | 2 | True | 0 | ROZPOCET
| VV |  | "klenba 1NP:"14,08 |  | 14.08 | [13 empty] | VV | 2 | 2 | True | 0 | ROZPOCET
| VV |  | Mezisoučet |  | 80.126 | [13 empty] | VV | 2 | 3 | True | 1 | ROZPOCET
72 | K | 985142113 | Vysekání spojovací hmoty ze spár zdiva hl do 40 mm dl přes 12 m/m2 | m2 | 15 |  | 0 | CS ÚRS 2016 01 |  |  | základní |  | 0 | 0 | 0 | 0.0375 | 0.5625 | 4 | K | 2 |  |  |  | ROZPOCET |  |  |  | 0 | 0 | 0 | 0 | 0 | 1 | 0 | 4 | -224307444
| VV |  | "sanace trhlin venkovní fasády:" 15 |  | 15 | [13 empty] | VV | 2 | 2 | True | 1 | ROZPOCET
73 | K | 985221112 | Doplnění zdiva kamenem do aktivované malty se spárami dl do 12 m/m2 | m3 | 0.7 |  | 0 | CS ÚRS 2016 01 |  |  | základní |  | 0 | 0.50426 | 0.35298 | 0 | 0 | 4 | K | 2 |  |  |  | ROZPOCET |  |  |  | 0 | 0 | 0 | 0 | 0 | 1 | 0 | 4 | 832205526
| VV |  | "cem.sokl:" 0,7 |  | 0.7 | [13 empty] | VV | 2 | 2 | True | 1 | ROZPOCET
74 | M | 583807R01 | cenomanský pískovec - opracované kvádry dle sejmuté šablony | m3 | 0.7 |  | 0 |  |  |  | základní |  | 0 | 1 | 0.7 | 0 | 0 | 8 | M | 2 |  |  |  | ROZPOCET |  |  |  | 0 | 0 | 0 | 0 | 0 | 1 | 0 | 4 | -792371628
75 | K | 985231112 | Spárování zdiva aktivovanou maltou spára hl do 40 mm dl do 12 m/m2 | m2 | 66.046 |  | 0 | CS ÚRS 2016 01 |  |  | základní |  | 0 | 0.02324 | 1.5349 | 0 | 0 | 4 | K | 2 |  |  |  | ROZPOCET |  |  |  | 0 | 0 | 0 | 0 | 0 | 1 | 0 | 4 | -1615590252
| VV |  | "cementový venkovní sokl:" soklCEM |  | 66.046 | [13 empty] | VV | 2 | 2 | True | 1 | ROZPOCET
76 | K | 985231113 | Spárování zdiva aktivovanou maltou spára hl do 40 mm dl přes 12 m/m2 | m2 | 29.08 |  | 0 | CS ÚRS 2016 01 |  |  | základní |  | 0 | 0.0372 | 1.0818 | 0 | 0 | 4 | K | 2 |  |  |  | ROZPOCET |  |  |  | 0 | 0 | 0 | 0 | 0 | 1 | 0 | 4 | 160181019
| VV |  | "sanace trhlin venkovní fasády:" 15 |  | 15 | [13 empty] | VV | 2 | 2 | True | 0 | ROZPOCET
| VV |  | "klenba:" 14,08 |  | 14.08 | [13 empty] | VV | 2 | 2 | True | 0 | ROZPOCET
| VV |  | Mezisoučet |  | 29.08 | [13 empty] | VV | 2 | 3 | True | 1 | ROZPOCET
77 | K | 98541111R1 | Beztlakové zalití trhlin a dutin ve zdivu aktivovanou maltou | m | 35 |  | 0 |  |  |  | základní |  | 0 | 0.03 | 1.05 | 0 | 0 | 4 | K | 2 |  |  |  | ROZPOCET |  |  |  | 0 | 0 | 0 | 0 | 0 | 1 | 0 | 4 | 1662114806
| VV |  | "venkovní zdivo:"15 |  | 15 | [13 empty] | VV | 2 | 2 | True | 0 | ROZPOCET
| VV |  | "klenba 1NP:"20 |  | 20 | [13 empty] | VV | 2 | 2 | True | 0 | ROZPOCET
| VV |  | Součet |  | 35 | [13 empty] | VV | 2 | 4 | True | 1 | ROZPOCET
78 | K | 990610110 | Zajištění omítky stropu proti poškození při oklepávání omítky na stěnách | kus | 28 |  | 0 |  |  |  | základní |  | 0 | 0 | 0 | 0 | 0 | 4 | K | 2 |  |  |  | ROZPOCET |  |  |  | 0 | 0 | 0 | 0 | 0 | 1 | 0 | 4 | 1092794538
| VV |  | "pol.61- mč.2.05 - malovaný strop:" 28 |  | 28 | [13 empty] | VV | 2 | 2 | True | 1 | ROZPOCET
79 | K | 990620110 | Doplnění a začištění původních otvorů v římse po odpadní troubě DN 120 | kus | 4 |  | 0 |  |  |  | základní |  | 0 | 0 | 0 | 0 | 0 | 4 | K | 2 |  |  |  | ROZPOCET |  |  |  | 0 | 0 | 0 | 0 | 0 | 1 | 0 | 4 | -748874173
| VV |  | "pol.66:" 4 |  | 4 | [13 empty] | VV | 2 | 2 | True | 1 | ROZPOCET
80 | K | 990620210 | Hloubkové spárování vlasových trhlin na fasádě | m2 | 3 |  | 0 |  |  |  | základní |  | 0 | 0 | 0 | 0 | 0 | 4 | K | 2 |  |  |  | ROZPOCET |  |  |  | 0 | 0 | 0 | 0 | 0 | 1 | 0 | 4 | -341973892
| VV |  | "pol.91:" 3 |  | 3 | [13 empty] | VV | 2 | 2 | True | 1 | ROZPOCET
81 | K | 990766110 | Zhotovení otvoru v drřv.obložení s přelištováním, D+M průvětrníko DN125 | kus | 1 |  | 0 |  |  |  | základní |  | 0 | 0 | 0 | 0 | 0 | 4 | K | 2 |  |  |  | ROZPOCET |  |  |  | 0 | 0 | 0 | 0 | 0 | 1 | 0 | 4 | -1964245610
| VV |  | "pol.75-odvětrání kanalizace:" 1 |  | 1 | [13 empty] | VV | 2 | 2 | True | 1 | ROZPOCET
82 | K | 990766210 | Sejmutí, uskladnění, zpětná montáž kruhového loga | kus | 1 |  | 0 |  |  |  | základní |  | 0 | 0 | 0 | 0 | 0 | 4 | K | 2 |  |  |  | ROZPOCET |  |  |  | 0 | 0 | 0 | 0 | 0 | 1 | 0 | 4 | 1334143430
83 | K | 990766220 | Sejmutí, uskladnění, zpětná montáž nápisu "KRKONOŠSKÉ MUZEUM" | kus | 1 |  | 0 |  |  |  | základní |  | 0 | 0 | 0 | 0 | 0 | 4 | K | 2 |  |  |  | ROZPOCET |  |  |  | 0 | 0 | 0 | 0 | 0 | 1 | 0 | 4 | 162213116
84 | K | 990766230 | Sejmutí, uskladnění, zpětná montáž informační tabule | kus | 1 |  | 0 |  |  |  | základní |  | 0 | 0 | 0 | 0 | 0 | 4 | K | 2 |  |  |  | ROZPOCET |  |  |  | 0 | 0 | 0 | 0 | 0 | 1 | 0 | 4 | 1095658482
| D | 997 | Přesun sutě |  |  |  | 0 | [5 empty] | 0 |  | 0 |  | 0 | 1 | D | 1 |  |  |  | ROZPOCET | [9 empty] | 0
85 | K | 997013213 | Vnitrostaveništní doprava suti a vybouraných hmot pro budovy v do 12 m ručně | t | 60.52 |  | 0 | CS ÚRS 2016 01 |  |  | základní |  | 0 | 0 | 0 | 0 | 0 | 4 | K | 2 |  |  |  | ROZPOCET |  |  |  | 0 | 0 | 0 | 0 | 0 | 1 | 0 | 4 | -530544540
86 | K | 997013511 | Odvoz suti a vybouraných hmot z meziskládky na skládku do 1 km s naložením a se složením | t | 60.52 |  | 0 | CS ÚRS 2016 01 |  |  | základní |  | 0 | 0 | 0 | 0 | 0 | 4 | K | 2 |  |  |  | ROZPOCET |  |  |  | 0 | 0 | 0 | 0 | 0 | 1 | 0 | 4 | 1813466250
87 | K | 9970135R0 | Příplatek k odvozu suti a vybouraných hmot za dopravu na místo skládky | t | 60.52 |  | 0 |  |  |  | základní |  | 0 | 0 | 0 | 0 | 0 | 4 | K | 2 |  |  |  | ROZPOCET |  |  |  | 0 | 0 | 0 | 0 | 0 | 1 | 0 | 4 | -829464731
88 | K | 997013831 | Poplatek za uložení stavebního směsného odpadu na skládce (skládkovné) | t | 30 |  | 0 | CS ÚRS 2016 01 |  |  | základní |  | 0 | 0 | 0 | 0 | 0 | 4 | K | 2 |  |  |  | ROZPOCET |  |  |  | 0 | 0 | 0 | 0 | 0 | 1 | 0 | 4 | -639887946
89 | K | 997014R01 | Poplatek za uložení stavební suti na skládce (skládkovné) | t | 30.52 |  | 0 |  |  |  | základní |  | 0 | 0 | 0 | 0 | 0 | 4 | K | 2 |  |  |  | ROZPOCET |  |  |  | 0 | 0 | 0 | 0 | 0 | 1 | 0 | 4 | -1859180148
| VV |  | 60,52-30 |  | 30.52 | [13 empty] | VV | 2 | 2 | True | 1 | ROZPOCET
| D | 998 | Přesun hmot |  |  |  | 0 | [5 empty] | 0 |  | 0 |  | 0 | 1 | D | 1 |  |  |  | ROZPOCET | [9 empty] | 0
90 | K | 998018002 | Přesun hmot ruční pro budovy v do 12 m | t | 28.852 |  | 0 | CS ÚRS 2016 01 |  |  | základní |  | 0 | 0 | 0 | 0 | 0 | 4 | K | 2 |  |  |  | ROZPOCET |  |  |  | 0 | 0 | 0 | 0 | 0 | 1 | 0 | 4 | -1632456991
| D | PSV | Práce a dodávky PSV |  |  |  | 0 | [5 empty] | 0 |  | 20.2797 |  | 8.5969 | 2 | D | 0 |  |  |  | ROZPOCET | [9 empty] | 0
| D | 711 | Izolace proti vodě, vlhkosti a plynům |  |  |  | 0 | [5 empty] | 0 |  | 0.065625 |  | 0 | 2 | D | 1 |  |  |  | ROZPOCET | [9 empty] | 0
91 | K | 71119312R1 | Izolace proti zemní vlhkosti na vodorovné ploše těsnicí kaší 2K vč.penetrace podkladu | m2 | 15.25 |  | 0 |  |  |  | základní |  | 0 | 0.0035 | 0.053375 | 0 | 0 | 16 | K | 2 |  |  |  | ROZPOCET |  |  |  | 0 | 0 | 0 | 0 | 0 | 1 | 0 | 16 | 1536618908
| VV |  | "pod ker.dlažbu:" 15,25 |  | 15.25 | [13 empty] | VV | 2 | 2 | True | 1 | ROZPOCET
92 | K | 71119313R1 | Izolace proti zemní vlhkosti na svislé ploše těsnicí kaší 2K vč.systémové penetrace podkladu | m2 | 3.5 |  | 0 |  |  |  | základní |  | 0 | 0.0035 | 0.01225 | 0 | 0 | 16 | K | 2 |  |  |  | ROZPOCET |  |  |  | 0 | 0 | 0 | 0 | 0 | 1 | 0 | 16 | 60087274
| VV |  | "sokl stěrky:" 3,5 |  | 3.5 | [13 empty] | VV | 2 | 2 | True | 1 | ROZPOCET
| D | 713 | Izolace tepelné |  |  |  | 0 | [5 empty] | 0 |  | 2.5672 |  | 0 | 2 | D | 1 |  |  |  | ROZPOCET | [9 empty] | 0
93 | K | 713121121 | Montáž izolace tepelné podlah volně kladenými rohožemi, pásy, dílci, deskami 2 vrstvy | m2 | 140 |  | 0 | CS ÚRS 2016 01 |  |  | základní |  | 0 | 0 | 0 | 0 | 0 | 16 | K | 2 |  |  |  | ROZPOCET |  |  |  | 0 | 0 | 0 | 0 | 0 | 1 | 0 | 16 | -358153426
| VV |  | "podkroví:"140 |  | 140 | [13 empty] | VV | 2 | 2 | True | 1 | ROZPOCET
94 | M | 631481031 | izolace minerální střešní izolační tl. 80 mm | m2 | 285.6 |  | 0 |  |  |  | základní |  | 0 | 0.0028 | 0.79968 | 0 | 0 | 32 | M | 2 |  |  |  | ROZPOCET |  |  |  | 0 | 0 | 0 | 0 | 0 | 1 | 0 | 16 | -951907452
| VV |  | 140*2,04 'Přepočtené koeficientem množství |  | 285.6 | [13 empty] | VV | 2 | 2 | False | 1 | ROZPOCET
95 | K | 713131121 | Montáž izolace tepelné stěn přichycením dráty rohoží, pásů, dílců, desek | m2 | 195.04 |  | 0 | CS ÚRS 2016 01 |  |  | základní |  | 0 | 0.0003 | 0.058512 | 0 | 0 | 16 | K | 2 |  |  |  | ROZPOCET |  |  |  | 0 | 0 | 0 | 0 | 0 | 1 | 0 | 16 | 864933037
| VV |  | "do roštu:" Obkl2NP |  | 195.04 | [13 empty] | VV | 2 | 2 | True | 1 | ROZPOCET
96 | M | 631481551 | deska minerální izolační pro provětrávané fasády tl. 120 mm | m2 | 198.941 |  | 0 |  |  |  | základní |  | 0 | 0.006 | 1.1936 | 0 | 0 | 32 | M | 2 |  |  |  | ROZPOCET |  |  |  | 0 | 0 | 0 | 0 | 0 | 1 | 0 | 16 | -778857362
| VV |  | Obkl2NP*1,02 |  | 198.941 | [13 empty] | VV | 2 | 2 | True | 1 | ROZPOCET
97 | K | 7131311R1 | Montáž difuzní folie se symolepícími spoji stěn (vč.připojovacího materiálu) | m2 | 195.04 |  | 0 |  |  |  | základní |  | 0 | 1e-05 | 0.0019504 | 0 | 0 | 16 | K | 2 |  |  |  | ROZPOCET |  |  |  | 0 | 0 | 0 | 0 | 0 | 1 | 0 | 16 | 702655391
| VV |  | Obkl2NP |  | 195.04 | [13 empty] | VV | 2 | 2 | True | 1 | ROZPOCET
98 | M | 631508211 | fólie difuzní UV odolná pro použití do fasád se samolepícími okraji | m2 | 204.792 |  | 0 |  |  |  | základní |  | 0 | 0.0025 | 0.51198 | 0 | 0 | 32 | M | 2 |  |  |  | ROZPOCET |  |  |  | 0 | 0 | 0 | 0 | 0 | 1 | 0 | 16 | -2088805755
| VV |  | Obkl2NP*1,05 |  | 204.792 | [13 empty] | VV | 2 | 2 | True | 1 | ROZPOCET
99 | K | 713131R01 | Parotěsná zábrana podlahy vč.dotěsňovacích prvků | m2 | 140 |  | 0 |  |  |  | základní |  | 0 | 1e-05 | 0.0014 | 0 | 0 | 16 | K | 2 |  |  |  | ROZPOCET |  |  |  | 0 | 0 | 0 | 0 | 0 | 1 | 0 | 16 | 1920695649
100 | K | 998713102 | Přesun hmot tonážní pro izolace tepelné v objektech v do 12 m | t | 2.567 |  | 0 | CS ÚRS 2016 01 |  |  | základní |  | 0 | 0 | 0 | 0 | 0 | 16 | K | 2 |  |  |  | ROZPOCET |  |  |  | 0 | 0 | 0 | 0 | 0 | 1 | 0 | 16 | 745511020
101 | K | 998713181 | Příplatek k přesunu hmot tonážní 713 prováděný bez použití mechanizace | t | 2.567 |  | 0 | CS ÚRS 2016 01 |  |  | základní |  | 0 | 0 | 0 | 0 | 0 | 16 | K | 2 |  |  |  | ROZPOCET |  |  |  | 0 | 0 | 0 | 0 | 0 | 1 | 0 | 16 | 1108798746
| D | 721 | Zdravotechnika - vnitřní kanalizace |  |  |  | 0 | [5 empty] | 0 |  | 0.01599 |  | 0 | 2 | D | 1 |  |  |  | ROZPOCET | [9 empty] | 0
102 | K | 721171905 | Potrubí z PP vsazení odbočky do hrdla DN 110 | kus | 2 |  | 0 | CS ÚRS 2016 01 |  |  | základní |  | 0 | 0.0018 | 0.0036 | 0 | 0 | 16 | K | 2 |  |  |  | ROZPOCET |  |  |  | 0 | 0 | 0 | 0 | 0 | 1 | 0 | 16 | 1166006836
103 | K | 721171916 | Potrubí z PP propojení potrubí DN 125 | kus | 1 |  | 0 | CS ÚRS 2016 01 |  |  | základní |  | 0 | 0.00134 | 0.00134 | 0 | 0 | 16 | K | 2 |  |  |  | ROZPOCET |  |  |  | 0 | 0 | 0 | 0 | 0 | 1 | 0 | 16 | 527679760
| VV |  | "pol.75-odvětrání kanalizace:" 1 |  | 1 | [13 empty] | VV | 2 | 2 | True | 1 | ROZPOCET
104 | K | 721173747 | Potrubí kanalizační z PE větrací DN 125 | m | 2 |  | 0 | CS ÚRS 2016 01 |  |  | základní |  | 0 | 0.00185 | 0.0037 | 0 | 0 | 16 | K | 2 |  |  |  | ROZPOCET |  |  |  | 0 | 0 | 0 | 0 | 0 | 1 | 0 | 16 | -2096181555
| VV |  | "pol.75-odvětrání kanalizace:" 2 |  | 2 | [13 empty] | VV | 2 | 2 | True | 1 | ROZPOCET
105 | K | 721174042 | Potrubí kanalizační z PP připojovací systém HT DN 40 | m | 6 |  | 0 | CS ÚRS 2016 01 |  |  | základní |  | 0 | 0.00029 | 0.00174 | 0 | 0 | 16 | K | 2 |  |  |  | ROZPOCET |  |  |  | 0 | 0 | 0 | 0 | 0 | 1 | 0 | 16 | 1844186931
106 | K | 721174043 | Potrubí kanalizační z PP připojovací systém HT DN 50 | m | 3 |  | 0 | CS ÚRS 2016 01 |  |  | základní |  | 0 | 0.00035 | 0.00105 | 0 | 0 | 16 | K | 2 |  |  |  | ROZPOCET |  |  |  | 0 | 0 | 0 | 0 | 0 | 1 | 0 | 16 | 961543193
107 | K | 721174044 | Potrubí kanalizační z PP připojovací systém HT DN 70 | m | 8 |  | 0 | CS ÚRS 2016 01 |  |  | základní |  | 0 | 0.00057 | 0.00456 | 0 | 0 | 16 | K | 2 |  |  |  | ROZPOCET |  |  |  | 0 | 0 | 0 | 0 | 0 | 1 | 0 | 16 | 791122661
108 | K | 721194104 | Vyvedení a upevnění odpadních výpustek DN 40 | kus | 4 |  | 0 | CS ÚRS 2016 01 |  |  | základní |  | 0 | 0 | 0 | 0 | 0 | 16 | K | 2 |  |  |  | ROZPOCET |  |  |  | 0 | 0 | 0 | 0 | 0 | 1 | 0 | 16 | -1423128954
109 | K | 721194107 | Vyvedení a upevnění odpadních výpustek DN 70 | kus | 1 |  | 0 | CS ÚRS 2016 01 |  |  | základní |  | 0 | 0 | 0 | 0 | 0 | 16 | K | 2 |  |  |  | ROZPOCET |  |  |  | 0 | 0 | 0 | 0 | 0 | 1 | 0 | 16 | 1159454422
110 | K | 721290111 | Zkouška těsnosti potrubí kanalizace vodou do DN 125 | m | 17 |  | 0 | CS ÚRS 2016 01 |  |  | základní |  | 0 | 0 | 0 | 0 | 0 | 16 | K | 2 |  |  |  | ROZPOCET |  |  |  | 0 | 0 | 0 | 0 | 0 | 1 | 0 | 16 | 1947267884
111 | K | 998721101 | Přesun hmot tonážní pro vnitřní kanalizace v objektech v do 6 m | t | 0.016 |  | 0 | CS ÚRS 2016 01 |  |  | základní |  | 0 | 0 | 0 | 0 | 0 | 16 | K | 2 |  |  |  | ROZPOCET |  |  |  | 0 | 0 | 0 | 0 | 0 | 1 | 0 | 16 | 1525993601
| D | 722 | Zdravotechnika - vnitřní vodovod |  |  |  | 0 | [5 empty] | 0 |  | 0.02408 |  | 0 | 2 | D | 1 |  |  |  | ROZPOCET | [9 empty] | 0
112 | K | 722131912 | Potrubí pozinkované závitové vsazení odbočky do potrubí DN 20 | soubor | 2 |  | 0 | CS ÚRS 2016 01 |  |  | základní |  | 0 | 0.00336 | 0.00672 | 0 | 0 | 16 | K | 2 |  |  |  | ROZPOCET |  |  |  | 0 | 0 | 0 | 0 | 0 | 1 | 0 | 16 | 1863954562
113 | K | 722131932 | Potrubí pozinkované závitové propojení potrubí DN 20 | kus | 2 |  | 0 | CS ÚRS 2016 01 |  |  | základní |  | 0 | 0.00043 | 0.00086 | 0 | 0 | 16 | K | 2 |  |  |  | ROZPOCET |  |  |  | 0 | 0 | 0 | 0 | 0 | 1 | 0 | 16 | -364140375
114 | K | 722174002 | Potrubí vodovodní plastové PPR svar polyfuze PN 16 D 20 x 2,8 mm | m | 18 |  | 0 | CS ÚRS 2016 01 |  |  | základní |  | 0 | 0.00066 | 0.01188 | 0 | 0 | 16 | K | 2 |  |  |  | ROZPOCET |  |  |  | 0 | 0 | 0 | 0 | 0 | 1 | 0 | 16 | -551470397
115 | K | 722179191 | Příplatek k rozvodu vody z plastů za malý rozsah prací na zakázce do 20 m | soubor | 2 |  | 0 | CS ÚRS 2016 01 |  |  | základní |  | 0 | 0 | 0 | 0 | 0 | 16 | K | 2 |  |  |  | ROZPOCET |  |  |  | 0 | 0 | 0 | 0 | 0 | 1 | 0 | 16 | -1897964399
116 | K | 722181221 | Ochrana vodovodního potrubí přilepenými tepelně izolačními trubicemi z PE tl do 10 mm DN do 22 mm | m | 12 |  | 0 | CS ÚRS 2016 01 |  |  | základní |  | 0 | 5e-05 | 0.0006 | 0 | 0 | 16 | K | 2 |  |  |  | ROZPOCET |  |  |  | 0 | 0 | 0 | 0 | 0 | 1 | 0 | 16 | -1745988484
117 | K | 722181231 | Ochrana vodovodního potrubí přilepenými tepelně izolačními trubicemi z PE tl do 15 mm DN do 22 mm | m | 6 |  | 0 | CS ÚRS 2016 01 |  |  | základní |  | 0 | 7e-05 | 0.00042 | 0 | 0 | 16 | K | 2 |  |  |  | ROZPOCET |  |  |  | 0 | 0 | 0 | 0 | 0 | 1 | 0 | 16 | 39639753
118 | K | 722190401 | Vyvedení a upevnění výpustku do DN 25 | kus | 10 |  | 0 | CS ÚRS 2016 01 |  |  | základní |  | 0 | 0 | 0 | 0 | 0 | 16 | K | 2 |  |  |  | ROZPOCET |  |  |  | 0 | 0 | 0 | 0 | 0 | 1 | 0 | 16 | 1419801623
119 | K | 722290226 | Zkouška těsnosti vodovodního potrubí závitového do DN 50 | m | 18 |  | 0 | CS ÚRS 2016 01 |  |  | základní |  | 0 | 0.00019 | 0.00342 | 0 | 0 | 16 | K | 2 |  |  |  | ROZPOCET |  |  |  | 0 | 0 | 0 | 0 | 0 | 1 | 0 | 16 | -1128445757
120 | K | 722290234 | Proplach a dezinfekce vodovodního potrubí do DN 80 | m | 18 |  | 0 | CS ÚRS 2016 01 |  |  | základní |  | 0 | 1e-05 | 0.00018 | 0 | 0 | 16 | K | 2 |  |  |  | ROZPOCET |  |  |  | 0 | 0 | 0 | 0 | 0 | 1 | 0 | 16 | 1220895945
121 | K | 998722101 | Přesun hmot tonážní pro vnitřní vodovod v objektech v do 6 m | t | 0.024 |  | 0 | CS ÚRS 2016 01 |  |  | základní |  | 0 | 0 | 0 | 0 | 0 | 16 | K | 2 |  |  |  | ROZPOCET |  |  |  | 0 | 0 | 0 | 0 | 0 | 1 | 0 | 16 | -1441987065
| D | 725 | Zdravotechnika - zařizovací předměty |  |  |  | 0 | [5 empty] | 0 |  | 0.17492 |  | 0.2343 | 2 | D | 1 |  |  |  | ROZPOCET | [9 empty] | 0
122 | K | 725110811 | Demontáž klozetů splachovací s nádrží | soubor | 2 |  | 0 | CS ÚRS 2016 01 |  |  | základní |  | 0 | 0 | 0 | 0.01933 | 0.03866 | 16 | K | 2 |  |  |  | ROZPOCET |  |  |  | 0 | 0 | 0 | 0 | 0 | 1 | 0 | 16 | -373923713
123 | K | 725112182 | Kombi klozet s úspornou armaturou odpad svislý | soubor | 2 |  | 0 | CS ÚRS 2016 01 |  |  | základní |  | 0 | 0.02323 | 0.04646 | 0 | 0 | 16 | K | 2 |  |  |  | ROZPOCET |  |  |  | 0 | 0 | 0 | 0 | 0 | 1 | 0 | 16 | -244384873
124 | K | 725210821 | Demontáž umyvadel bez výtokových armatur | soubor | 2 |  | 0 | CS ÚRS 2016 01 |  |  | základní |  | 0 | 0 | 0 | 0.01946 | 0.03892 | 16 | K | 2 |  |  |  | ROZPOCET |  |  |  | 0 | 0 | 0 | 0 | 0 | 1 | 0 | 16 | 1735955310
125 | K | 725211621 | Umyvadlo keramické připevněné na stěnu šrouby bílé se sloupem na sifon 500 mm | soubor | 1 |  | 0 | CS ÚRS 2016 01 |  |  | základní |  | 0 | 0.02519 | 0.02519 | 0 | 0 | 16 | K | 2 |  |  |  | ROZPOCET |  |  |  | 0 | 0 | 0 | 0 | 0 | 1 | 0 | 16 | 892183622
126 | K | 725211701 | Umývátko keramické stěnové 400 mm | soubor | 2 |  | 0 | CS ÚRS 2016 01 |  |  | základní |  | 0 | 0.01076 | 0.02152 | 0 | 0 | 16 | K | 2 |  |  |  | ROZPOCET |  |  |  | 0 | 0 | 0 | 0 | 0 | 1 | 0 | 16 | 1292292359
127 | K | 725331111 | Výlevka bez výtokových armatur keramická se sklopnou plastovou mřížkou 425 mm | soubor | 1 |  | 0 | CS ÚRS 2016 01 |  |  | základní |  | 0 | 0.0147 | 0.0147 | 0 | 0 | 16 | K | 2 |  |  |  | ROZPOCET |  |  |  | 0 | 0 | 0 | 0 | 0 | 1 | 0 | 16 | 1040191666
128 | K | 725530823 | Demontáž ohřívač elektrický tlakový do 200 litrů | soubor | 1 |  | 0 | CS ÚRS 2016 01 |  |  | základní |  | 0 | 0 | 0 | 0.155 | 0.155 | 4 | K | 2 |  |  |  | ROZPOCET |  |  |  | 0 | 0 | 0 | 0 | 0 | 1 | 0 | 4 | -2025399683
129 | K | 725531101 | Elektrický ohřívač zásobníkový přepadový beztlakový 5 l / 2 kW | soubor | 1 |  | 0 | CS ÚRS 2016 01 |  |  | základní |  | 0 | 0.01066 | 0.01066 | 0 | 0 | 16 | K | 2 |  |  |  | ROZPOCET |  |  |  | 0 | 0 | 0 | 0 | 0 | 1 | 0 | 16 | 364887821
130 | K | 725531103 | Elektrický ohřívač zásobníkový přepadový beztlakový 15 l / 2 kW | soubor | 1 |  | 0 | CS ÚRS 2016 01 |  |  | základní |  | 0 | 0.01066 | 0.01066 | 0 | 0 | 16 | K | 2 |  |  |  | ROZPOCET |  |  |  | 0 | 0 | 0 | 0 | 0 | 1 | 0 | 16 | 1642293767
131 | K | 725532114 | Elektrický ohřívač zásobníkový akumulační závěsný svislý 80 l / 3 kW | soubor | 1 |  | 0 | CS ÚRS 2016 01 |  |  | základní |  | 0 | 0.03625 | 0.03625 | 0 | 0 | 16 | K | 2 |  |  |  | ROZPOCET |  |  |  | 0 | 0 | 0 | 0 | 0 | 1 | 0 | 16 | 1251918917
132 | K | 725820802 | Demontáž baterie stojánkové do jednoho otvoru | soubor | 2 |  | 0 | CS ÚRS 2016 01 |  |  | základní |  | 0 | 0 | 0 | 0.00086 | 0.00172 | 16 | K | 2 |  |  |  | ROZPOCET |  |  |  | 0 | 0 | 0 | 0 | 0 | 1 | 0 | 16 | 539274731
133 | K | 725821316 | Baterie dřezové nástěnné pákové s otáčivým plochým ústím a délkou ramínka 300 mm | soubor | 3 |  | 0 | CS ÚRS 2016 01 |  |  | základní |  | 0 | 0.00196 | 0.00588 | 0 | 0 | 16 | K | 2 |  |  |  | ROZPOCET |  |  |  | 0 | 0 | 0 | 0 | 0 | 1 | 0 | 16 | 721168546
134 | K | 725822611 | Baterie umyvadlové stojánkové pákové bez výpusti | soubor | 2 |  | 0 | CS ÚRS 2016 01 |  |  | základní |  | 0 | 0.0018 | 0.0036 | 0 | 0 | 16 | K | 2 |  |  |  | ROZPOCET |  |  |  | 0 | 0 | 0 | 0 | 0 | 1 | 0 | 16 | 176587946
| D | 762 | Konstrukce tesařské |  |  |  | 0 | [5 empty] | 0 |  | 6.304 |  | 0.0336 | 2 | D | 1 |  |  |  | ROZPOCET | [9 empty] | 0
135 | K | 762083122 | Impregnace řeziva proti dřevokaznému hmyzu, houbám a plísním máčením třída ohrožení 3 a 4 | m3 | 6.972 |  | 0 | CS ÚRS 2016 01 |  |  | základní |  | 0 | 0.00189 | 0.013177 | 0 | 0 | 16 | K | 2 |  |  |  | ROZPOCET |  |  |  | 0 | 0 | 0 | 0 | 0 | 1 | 0 | 16 | -129119886
| VV |  | 4,679+0,517+1,776 |  | 6.972 | [13 empty] | VV | 2 | 2 | True | 1 | ROZPOCET
136 | K | 762085103 | Montáž kotevních želez, příložek, patek nebo táhel | kus | 22 |  | 0 | CS ÚRS 2016 01 |  |  | základní |  | 0 | 0.00267 | 0.05874 | 0 | 0 | 16 | K | 2 |  |  |  | ROZPOCET |  |  |  | 0 | 0 | 0 | 0 | 0 | 1 | 0 | 16 | -1588398399
| VV |  | "roznáčecí trám:" 11*2 |  | 22 | [13 empty] | VV | 2 | 2 | True | 1 | ROZPOCET
137 | M | 553076R11 | Kotevní železa 80x5mm dl.0,5m +stavební vruty | kus | 22 |  | 0 |  |  |  | základní |  | 0 | 0 | 0 | 0 | 0 | 32 | M | 2 |  |  |  | ROZPOCET |  |  |  | 0 | 0 | 0 | 0 | 0 | 1 | 0 | 16 | 496029009
138 | K | 762112110 | Montáž tesařských stěn na hladko z hraněného řeziva průřezové plochy do 120 cm2 | m | 321 |  | 0 | CS ÚRS 2016 01 |  |  | základní |  | 0 | 0 | 0 | 0 | 0 | 16 | K | 2 |  |  |  | ROZPOCET |  |  |  | 0 | 0 | 0 | 0 | 0 | 1 | 0 | 16 | 1138700096
| VV |  | "rošt izolace 2NP:" 4*(17*2+11*2) |  | 224 | [13 empty] | VV | 2 | 2 | True | 0 | ROZPOCET
| VV |  | Mezisoučet |  | 224 | [13 empty] | VV | 2 | 3 | True | 0 | ROZPOCET
| VV |  | "nastavení štítu:" 7,5*4+(0,5*2+1,8*7+1,3*2+2,2+9,5+5,6)*2 |  | 97 | [13 empty] | VV | 2 | 2 | True | 0 | ROZPOCET
| VV |  | Mezisoučet |  | 97 | [13 empty] | VV | 2 | 3 | True | 0 | ROZPOCET
| VV |  | Součet |  | 321 | [13 empty] | VV | 2 | 4 | True | 1 | ROZPOCET
139 | M | 605121210 | řezivo jehličnaté hranol jakost I-II délka 4 - 5 m | m3 | 4.679 |  | 0 | CS ÚRS 2016 01 |  |  | základní |  | 0 | 0.55 | 2.5734 | 0 | 0 | 32 | M | 2 |  |  |  | ROZPOCET |  |  |  | 0 | 0 | 0 | 0 | 0 | 1 | 0 | 16 | 1696442610
| VV |  | 224,000*0,08*0,12*1,08 |  | 2.322 | [13 empty] | VV | 2 | 2 | True | 0 | ROZPOCET
| VV |  | 0,15*0,15*97*1,08 |  | 2.357 | [13 empty] | VV | 2 | 2 | True | 0 | ROZPOCET
| VV |  | Součet |  | 4.679 | [13 empty] | VV | 2 | 4 | True | 1 | ROZPOCET
140 | K | 762112210 | Montáž tesařských stěn na hladko s ocelovými spojkami z hraněného řeziva průřezové plochy do 120 cm2 | m | 21 |  | 0 | CS ÚRS 2016 01 |  |  | základní |  | 0 | 0 | 0 | 0 | 0 | 16 | K | 2 |  |  |  | ROZPOCET |  |  |  | 0 | 0 | 0 | 0 | 0 | 1 | 0 | 16 | -588267652
| VV |  | "roznášecí trám:" 10,5*2 |  | 21 | [13 empty] | VV | 2 | 2 | True | 1 | ROZPOCET
141 | M | 605121210 | řezivo jehličnaté hranol jakost I-II délka 4 - 5 m | m3 | 0.517 |  | 0 | CS ÚRS 2016 01 |  |  | základní |  | 0 | 0.55 | 0.28435 | 0 | 0 | 32 | M | 2 |  |  |  | ROZPOCET |  |  |  | 0 | 0 | 0 | 0 | 0 | 1 | 0 | 16 | -1665639360
| VV |  | 21*0,16*0,14*1,1 |  | 0.517 | [13 empty] | VV | 2 | 2 | True | 1 | ROZPOCET
142 | K | 7621950R1 | Spojovací prostředky - nerezové nebo pozinkované | m3 | 4.679 |  | 0 |  |  |  | základní |  | 0 | 0.01266 | 0.059236 | 0 | 0 | 16 | K | 2 |  |  |  | ROZPOCET |  |  |  | 0 | 0 | 0 | 0 | 0 | 1 | 0 | 16 | 1884390080
143 | K | 7623339901 | Pod stávající sloupek osadit roznášecí "bačkoru" vel.180*180*2600mm (tj. podepření - vynesení sloupku pro odbourání podlahy, D+M impregnovaného podkladního trámku, propojení se stávajícím sloupkrm) | kus | 5 |  | 0 |  |  |  | základní |  | 0 | 0.051 | 0.255 | 0 | 0 | 16 | K | 2 |  |  |  | ROZPOCET |  |  |  | 0 | 0 | 0 | 0 | 0 | 1 | 0 | 16 | -529460403
144 | K | 7623339902 | Náhrada destruované výměny u komína (dem.původního, statické zabezpečení navazujících kcí, D+M nového impregnovaného trámu 120/160/2500mm, spojení nového trámu s navazujícími krokvemi | kus | 1 |  | 0 |  |  |  | základní |  | 0 | 0.0336 | 0.0336 | 0.0336 | 0.0336 | 16 | K | 2 |  |  |  | ROZPOCET |  |  |  | 0 | 0 | 0 | 0 | 0 | 1 | 0 | 16 | -364914927
145 | K | 762795000 | Spojovací prostředky pro montáž prostorových vázaných kcí | m3 | 1.776 |  | 0 | CS ÚRS 2016 01 |  |  | základní |  | 0 | 0.02447 | 0.043459 | 0 | 0 | 16 | K | 2 |  |  |  | ROZPOCET |  |  |  | 0 | 0 | 0 | 0 | 0 | 1 | 0 | 16 | 1668488714
146 | K | 762812140 | Montáž vrchního záklopu z hoblovaných prken na sraz spáry nekryté | m2 | 140 |  | 0 | CS ÚRS 2016 01 |  |  | základní |  | 0 | 0 | 0 | 0 | 0 | 16 | K | 2 |  |  |  | ROZPOCET |  |  |  | 0 | 0 | 0 | 0 | 0 | 1 | 0 | 16 | -1787309528
| VV |  | "podkroví-izolace:" 140 |  | 140 | [13 empty] | VV | 2 | 2 | True | 1 | ROZPOCET
147 | M | 605111200 | řezivo stavební prkna prismovaná tloušťky 25 (32) mm délky 2 - 5 m | m3 | 3.629 |  | 0 | CS ÚRS 2016 01 |  |  | základní |  | 0 | 0.55 | 1.9959 | 0 | 0 | 32 | M | 2 |  |  |  | ROZPOCET |  |  |  | 0 | 0 | 0 | 0 | 0 | 1 | 0 | 16 | -1162558513
| VV |  | 140*0,024*1,08 |  | 3.629 | [13 empty] | VV | 2 | 2 | True | 1 | ROZPOCET
148 | K | 762895000 | Spojovací prostředky pro montáž záklopu, stropnice a podbíjení | m3 | 3.629 |  | 0 | CS ÚRS 2016 01 |  |  | základní |  | 0 | 0.00281 | 0.010197 | 0 | 0 | 16 | K | 2 |  |  |  | ROZPOCET |  |  |  | 0 | 0 | 0 | 0 | 0 | 1 | 0 | 16 | 682466262
149 | K | 762951004 | Montáž podkladního roštu dřevěné terasy z plných profilů osové vzdálenosti podpěr přes 500 mm | m2 | 140 |  | 0 | CS ÚRS 2016 01 |  |  | základní |  | 0 | 0 | 0 | 0 | 0 | 16 | K | 2 |  |  |  | ROZPOCET |  |  |  | 0 | 0 | 0 | 0 | 0 | 1 | 0 | 16 | -1411587901
| VV |  | "podkroví-izolace:" 140 |  | 140 | [13 empty] | VV | 2 | 2 | True | 1 | ROZPOCET
150 | M | 605121210 | řezivo jehličnaté hranol jakost I-II délka 4 - 5 m | m3 | 1.776 |  | 0 | CS ÚRS 2016 01 |  |  | základní |  | 0 | 0.55 | 0.9768 | 0 | 0 | 32 | M | 2 |  |  |  | ROZPOCET |  |  |  | 0 | 0 | 0 | 0 | 0 | 1 | 0 | 16 | -40142033
| VV |  | 0,06*0,16*171,3*1,08 |  | 1.776 | [13 empty] | VV | 2 | 2 | True | 1 | ROZPOCET
151 | K | 762990100 | Úprava posledního stupně schodiště š1300mm po zateplení | kus | 1 |  | 0 |  |  |  | základní |  | 0 | 0 | 0 | 0 | 0 | 16 | K | 2 |  |  |  | ROZPOCET |  |  |  | 0 | 0 | 0 | 0 | 0 | 1 | 0 | 16 | 1900416317
152 | K | 76299020 | Úprava střešního pláště zádveří- úprava krovu a bednění v místě zateplení 2NP | m | 3.6 |  | 0 |  |  |  | základní |  | 0 | 0 | 0 | 0 | 0 | 16 | K | 2 |  |  |  | ROZPOCET |  |  |  | 0 | 0 | 0 | 0 | 0 | 1 | 0 | 16 | 296745843
153 | K | 998762102 | Přesun hmot tonážní pro kce tesařské v objektech v do 12 m | t | 6.304 |  | 0 | CS ÚRS 2016 01 |  |  | základní |  | 0 | 0 | 0 | 0 | 0 | 16 | K | 2 |  |  |  | ROZPOCET |  |  |  | 0 | 0 | 0 | 0 | 0 | 1 | 0 | 16 | -1404085301
154 | K | 998762181 | Příplatek k přesunu hmot tonážní 762 prováděný bez použití mechanizace | t | 6.304 |  | 0 | CS ÚRS 2016 01 |  |  | základní |  | 0 | 0 | 0 | 0 | 0 | 16 | K | 2 |  |  |  | ROZPOCET |  |  |  | 0 | 0 | 0 | 0 | 0 | 1 | 0 | 16 | -630325676
| D | 762-2 | Konstrukce tesařské - sanace stropu nad 1NP |  |  |  | 0 | [5 empty] | 0 |  | 1.2923 |  | 1.1263 | 2 | D | 1 |  |  |  | ROZPOCET | [9 empty] | 0
155 | K | 762083122 | Impregnace řeziva proti dřevokaznému hmyzu, houbám a plísním máčením třída ohrožení 3 a 4 | m3 | 0.795 |  | 0 | CS ÚRS 2016 01 |  |  | základní |  | 0 | 0.00189 | 0.0015026 | 0 | 0 | 16 | K | 2 |  |  |  | ROZPOCET |  |  |  | 0 | 0 | 0 | 0 | 0 | 1 | 0 | 16 | -2130717891
| VV |  | 0,173+0,622 |  | 0.795 | [13 empty] | VV | 2 | 2 | True | 1 | ROZPOCET
156 | K | 762085113 | Montáž svorníků nebo šroubů délky do 450 mm | kus | 72 |  | 0 | CS ÚRS 2016 01 |  |  | základní |  | 0 | 0 | 0 | 0 | 0 | 16 | K | 2 |  |  |  | ROZPOCET |  |  |  | 0 | 0 | 0 | 0 | 0 | 1 | 0 | 16 | -342491767
| VV |  | 18*4 |  | 72 | [13 empty] | VV | 2 | 2 | True | 1 | ROZPOCET
157 | M | 553076R03 | Svorník do d=14 dl. 0,5m vč.matic a podložek (pozinkováno) | kus | 72 |  | 0 |  |  |  | základní |  | 0 | 0 | 0 | 0 | 0 | 32 | M | 2 |  |  |  | ROZPOCET |  |  |  | 0 | 0 | 0 | 0 | 0 | 1 | 0 | 16 | 366342692
158 | K | 7623339921 | Sanace dřeněných trámů lepenou protezou - kompletní technologie vč.demontáží | m2 | 6 |  | 0 |  |  |  | základní |  | 0 | 0.0336 | 0.2016 | 0.0336 | 0.2016 | 16 | K | 2 |  |  |  | ROZPOCET |  |  |  | 0 | 0 | 0 | 0 | 0 | 1 | 0 | 16 | -1545442782
159 | K | 762521812 | Demontáž podlah bez polštářů z prken nebo fošen tloušťky přes 32 mm | m2 | 27.03 |  | 0 | CS ÚRS 2016 01 |  |  | základní |  | 0 | 0 | 0 | 0.024 | 0.64872 | 16 | K | 2 |  |  |  | ROZPOCET |  |  |  | 0 | 0 | 0 | 0 | 0 | 1 | 0 | 16 | 1813285282
| VV |  | "předpoklad sanace podlahy mč.2,02:" 27,03 |  | 27.03 | [13 empty] | VV | 2 | 2 | True | 1 | ROZPOCET
160 | K | 762523108 | Položení podlahy z hoblovaných fošen na sraz | m2 | 27.03 |  | 0 | CS ÚRS 2016 01 |  |  | základní |  | 0 | 0 | 0 | 0 | 0 | 16 | K | 2 |  |  |  | ROZPOCET |  |  |  | 0 | 0 | 0 | 0 | 0 | 1 | 0 | 16 | -48616857
| VV |  | "předpoklad sanace podlahy mč.2,02:" 27,03 |  | 27.03 | [13 empty] | VV | 2 | 2 | True | 1 | ROZPOCET
161 | M | 605110210 | řezivo jehličnaté - středové SM/BO tl. 33-100 mm, jakost II, 3-5 m | m3 | 1.168 |  | 0 | CS ÚRS 2016 01 |  |  | základní |  | 0 | 0.55 | 0.6424 | 0 | 0 | 32 | M | 2 |  |  |  | ROZPOCET |  |  |  | 0 | 0 | 0 | 0 | 0 | 1 | 0 | 16 | 1423563325
| VV |  | 27,030*0,04*1,08 |  | 1.168 | [13 empty] | VV | 2 | 2 | True | 1 | ROZPOCET
162 | K | 762595001 | Spojovací prostředky pro položení dřevěných podlah a zakrytí kanálů | m2 | 27.03 |  | 0 | CS ÚRS 2016 01 |  |  | základní |  | 0 | 0.00019 | 0.0051357 | 0 | 0 | 16 | K | 2 |  |  |  | ROZPOCET |  |  |  | 0 | 0 | 0 | 0 | 0 | 1 | 0 | 16 | -1639523995
163 | K | 762822110 | Montáž stropního trámu z hraněného řeziva průřezové plochy do 144 cm2 s výměnami | m | 12 |  | 0 | CS ÚRS 2016 01 |  |  | základní |  | 0 | 0 | 0 | 0 | 0 | 16 | K | 2 |  |  |  | ROZPOCET |  |  |  | 0 | 0 | 0 | 0 | 0 | 1 | 0 | 16 | 163791990
164 | M | 605121210 | řezivo jehličnaté hranol jakost I-II délka 4 - 5 m | m3 | 0.173 |  | 0 | CS ÚRS 2016 01 |  |  | základní |  | 0 | 0.55 | 0.09515 | 0 | 0 | 32 | M | 2 |  |  |  | ROZPOCET |  |  |  | 0 | 0 | 0 | 0 | 0 | 1 | 0 | 16 | -1342877612
| VV |  | 0,12*0,12*12 |  | 0.173 | [13 empty] | VV | 2 | 2 | True | 1 | ROZPOCET
165 | K | 762822810 | Demontáž stropních trámů z hraněného řeziva průřezové plochy do 144 cm2 | m | 12 |  | 0 | CS ÚRS 2016 01 |  |  | základní |  | 0 | 0 | 0 | 0.008 | 0.096 | 16 | K | 2 |  |  |  | ROZPOCET |  |  |  | 0 | 0 | 0 | 0 | 0 | 1 | 0 | 16 | 265707210
| VV |  | "předpoklad sanace podlahy mč.2,02:" 12 |  | 12 | [13 empty] | VV | 2 | 2 | True | 1 | ROZPOCET
166 | K | 76282293R3 | Montáž příložek stropního trámu z hranolů průřezové plochy do 288 cm2 | m | 24 |  | 0 |  |  |  | základní |  | 0 | 9e-05 | 0.00216 | 0 | 0 | 16 | K | 2 |  |  |  | ROZPOCET |  |  |  | 0 | 0 | 0 | 0 | 0 | 1 | 0 | 16 | -807486691
| VV |  | 4*6 |  | 24 | [13 empty] | VV | 2 | 2 | True | 1 | ROZPOCET
167 | M | 605121211 | řezivo jehličnaté hranol jakost I-II průřez do 450cm2 | m3 | 0.622 |  | 0 |  |  |  | základní |  | 0 | 0.55 | 0.3421 | 0 | 0 | 32 | M | 2 |  |  |  | ROZPOCET |  |  |  | 0 | 0 | 0 | 0 | 0 | 1 | 0 | 16 | 1586892338
| VV |  | 0,1*0,24*24*1,08 |  | 0.622 | [13 empty] | VV | 2 | 2 | True | 1 | ROZPOCET
168 | K | 762823915 | Otesání části stropního trámu z hranolů průřezové plochy přes 450 cm2 | m | 12 |  | 0 | CS ÚRS 2016 01 |  |  | základní |  | 0 | 0 | 0 | 0 | 0 | 16 | K | 2 |  |  |  | ROZPOCET |  |  |  | 0 | 0 | 0 | 0 | 0 | 1 | 0 | 16 | 1080510488
| VV |  | 3*4 |  | 12 | [13 empty] | VV | 2 | 2 | True | 1 | ROZPOCET
169 | K | 998762102 | Přesun hmot tonážní pro kce tesařské v objektech v do 12 m | t | 6.304 |  | 0 | CS ÚRS 2016 01 |  |  | základní |  | 0 | 0 | 0 | 0 | 0 | 16 | K | 2 |  |  |  | ROZPOCET |  |  |  | 0 | 0 | 0 | 0 | 0 | 1 | 0 | 16 | 102097583
170 | K | 998762181 | Příplatek k přesunu hmot tonážní 762 prováděný bez použití mechanizace | t | 6.304 |  | 0 | CS ÚRS 2016 01 |  |  | základní |  | 0 | 0 | 0 | 0 | 0 | 16 | K | 2 |  |  |  | ROZPOCET |  |  |  | 0 | 0 | 0 | 0 | 0 | 1 | 0 | 16 | 824919005
171 | K | 783783321 | Nátěry tesařských konstrukcí proti dřevokazným houbám, hmyzu a plísním sanační | m2 | 45.126 |  | 0 | CS ÚRS 2015 01 |  |  | základní |  | 0 | 5e-05 | 0.0022563 | 0 | 0 | 16 | K | 2 |  |  |  | ROZPOCET |  |  |  | 0 | 0 | 0 | 0 | 0 | 1 | 0 | 16 | 2139889860
| VV |  | "stávající dřev.kce + zdivo napadených částí:" 27,03+0,24*2*4,2*6+6 |  | 45.126 | [13 empty] | VV | 2 | 2 | True | 1 | ROZPOCET
172 | K | 952902601 | Čištění budov vysátí prachu z trámů | m2 | 27.03 |  | 0 | CS ÚRS 2016 01 |  |  | základní |  | 0 | 0 | 0 | 0 | 0 | 4 | K | 2 |  |  |  | ROZPOCET |  |  |  | 0 | 0 | 0 | 0 | 0 | 1 | 0 | 4 | -1983435548
173 | K | 973031324 | Vysekání kapes ve zdivu cihelném na MV nebo MVC pl do 0,10 m2 hl do 150 mm | kus | 12 |  | 0 | CS ÚRS 2016 01 |  |  | základní |  | 0 | 0 | 0 | 0.015 | 0.18 | 4 | K | 2 |  |  |  | ROZPOCET |  |  |  | 0 | 0 | 0 | 0 | 0 | 1 | 0 | 4 | -1099605297
| VV |  | "kapsy pro příložky:" 4*3 |  | 12 | [13 empty] | VV | 2 | 2 | True | 1 | ROZPOCET
| D | 763 | Konstrukce suché výstavby |  |  |  | 0 | [5 empty] | 0 |  | 0 |  | 0.13765 | 2 | D | 1 |  |  |  | ROZPOCET | [9 empty] | 0
174 | K | 763121811 | Demontáž SDK předsazené/šachtové stěny s jednoduchou nosnou kcí opláštění jednoduché | m2 | 7.98 |  | 0 | CS ÚRS 2016 01 |  |  | základní |  | 0 | 0 | 0 | 0.01725 | 0.13765 | 16 | K | 2 |  |  |  | ROZPOCET |  |  |  | 0 | 0 | 0 | 0 | 0 | 1 | 0 | 16 | 396595006
| VV |  | "vnitřní předsazený sokl:" 1,4*(2,7+3) |  | 7.98 | [13 empty] | VV | 2 | 2 | True | 1 | ROZPOCET
| D | 764 | Konstrukce klempířské |  |  |  | 0 | [5 empty] | 0 |  | 0.33709 |  | 0.45187 | 2 | D | 1 |  |  |  | ROZPOCET | [9 empty] | 0
175 | K | 764001821 | Demontáž krytiny ze svitků nebo tabulí do suti | m2 | 13.43 |  | 0 | CS ÚRS 2016 01 |  |  | základní |  | 0 | 0 | 0 | 0.00594 | 0.079774 | 16 | K | 2 |  |  |  | ROZPOCET |  |  |  | 0 | 0 | 0 | 0 | 0 | 1 | 0 | 16 | -95810943
| VV |  | 12,65+1,5*0,52 |  | 13.43 | [13 empty] | VV | 2 | 2 | True | 1 | ROZPOCET
176 | K | 764001911 | Napojení klempířských konstrukcí na stávající délky spoje přes 0,5 m | m | 1.56 |  | 0 | CS ÚRS 2016 01 |  |  | základní |  | 0 | 0 | 0 | 0 | 0 | 16 | K | 2 |  |  |  | ROZPOCET |  |  |  | 0 | 0 | 0 | 0 | 0 | 1 | 0 | 16 | -1948016433
| VV |  | "K06:" 1,5*0,52*2 |  | 1.56 | [13 empty] | VV | 2 | 2 | True | 1 | ROZPOCET
177 | K | 764001921 | Rozpojení klempířských konstrukcí na stávající délky spoje přes 0,5 m | m | 1.56 |  | 0 |  |  |  | základní |  | 0 | 0 | 0 | 0 | 0 | 16 | K | 2 |  |  |  | ROZPOCET |  |  |  | 0 | 0 | 0 | 0 | 0 | 1 | 0 | 16 | -2082371521
178 | K | 764002861 | Demontáž oplechování říms a ozdobných prvků do suti | m | 54 |  | 0 | CS ÚRS 2016 01 |  |  | základní |  | 0 | 0 | 0 | 0.00223 | 0.12042 | 16 | K | 2 |  |  |  | ROZPOCET |  |  |  | 0 | 0 | 0 | 0 | 0 | 1 | 0 | 16 | -866882085
179 | K | 764004801 | Demontáž podokapního žlabu do suti | m | 38 |  | 0 | CS ÚRS 2016 01 |  |  | základní |  | 0 | 0 | 0 | 0.0026 | 0.0988 | 16 | K | 2 |  |  |  | ROZPOCET |  |  |  | 0 | 0 | 0 | 0 | 0 | 1 | 0 | 16 | 458274871
| VV |  | 2+36 |  | 38 | [13 empty] | VV | 2 | 2 | True | 1 | ROZPOCET
180 | K | 764004861 | Demontáž svodu do suti | m | 38.8 |  | 0 | CS ÚRS 2016 01 |  |  | základní |  | 0 | 0 | 0 | 0.00394 | 0.15287 | 16 | K | 2 |  |  |  | ROZPOCET |  |  |  | 0 | 0 | 0 | 0 | 0 | 1 | 0 | 16 | -1261538476
| VV |  | 3,8+35 |  | 38.8 | [13 empty] | VV | 2 | 2 | True | 1 | ROZPOCET
181 | K | 764021401 | Podkladní plech z Al plechu rš 150 mm | m | 12.2 |  | 0 | CS ÚRS 2016 01 |  |  | základní |  | 0 | 0.00039 | 0.004758 | 0 | 0 | 16 | K | 2 |  |  |  | ROZPOCET |  |  |  | 0 | 0 | 0 | 0 | 0 | 1 | 0 | 16 | 1347118374
| VV |  | "zádveří:" 5+3,6*2 |  | 12.2 | [13 empty] | VV | 2 | 2 | True | 1 | ROZPOCET
182 | K | 764021424 | Dilatační připojovací lišta z Al plechu včetně tmelení rš 180 mm | m | 7.5 |  | 0 |  |  |  | základní |  | 0 | 0.0004 | 0.003 | 0 | 0 | 16 | K | 2 |  |  |  | ROZPOCET |  |  |  | 0 | 0 | 0 | 0 | 0 | 1 | 0 | 16 | -1178356688
| VV |  | "K1+K6:" 6+1,5 |  | 7.5 | [13 empty] | VV | 2 | 2 | True | 1 | ROZPOCET
183 | K | 76404242R1 | Strukturovaná oddělovací vrstva s integrovanou pojistnou hydroizolací rš přes 1000 mm | m2 | 10 |  | 0 |  |  |  | základní |  | 0 | 0 | 0 | 0 | 0 | 16 | K | 2 |  |  |  | ROZPOCET |  |  |  | 0 | 0 | 0 | 0 | 0 | 1 | 0 | 16 | -1412881305
| VV |  | 2,5*2*2 |  | 10 | [13 empty] | VV | 2 | 2 | True | 1 | ROZPOCET
184 | K | 764121411 | Krytina střechy rovné drážkováním ze svitků z Al plechu rš 670 mm sklonu do 30° | m2 | 12.65 |  | 0 | CS ÚRS 2016 01 |  |  | základní |  | 0 | 0.00265 | 0.033522 | 0 | 0 | 16 | K | 2 |  |  |  | ROZPOCET |  |  |  | 0 | 0 | 0 | 0 | 0 | 1 | 0 | 16 | 2095326960
| VV |  | "střecha zádveří:"10 |  | 10 | [13 empty] | VV | 2 | 2 | True | 0 | ROZPOCET
| VV |  | "syst.prvky-závětr.ličty,okap,lemování:" 0,08*2*2+5*0,25+6*0,18 |  | 2.65 | [13 empty] | VV | 2 | 2 | True | 0 | ROZPOCET
| VV |  | Mezisoučet |  | 12.65 | [13 empty] | VV | 2 | 3 | True | 1 | ROZPOCET
185 | K | 764121491 | Příplatek k cenám krytiny z Al plechu za těsnění drážek sklonu do 10° | m2 | 10 |  | 0 | CS ÚRS 2016 01 |  |  | základní |  | 0 | 0.00034 | 0.0034 | 0 | 0 | 16 | K | 2 |  |  |  | ROZPOCET |  |  |  | 0 | 0 | 0 | 0 | 0 | 1 | 0 | 16 | -1989561877
186 | K | 764213455 | Sněhový zachytávač krytiny z Pz plechu průběžný jednotrubkový | m | 68 |  | 0 | CS ÚRS 2016 01 |  |  | základní |  | 0 | 0.0015 | 0.102 | 0 | 0 | 16 | K | 2 |  |  |  | ROZPOCET |  |  |  | 0 | 0 | 0 | 0 | 0 | 1 | 0 | 16 | 270636971
187 | K | 764228425 | Oplechování římsy rovné celoplošně lepené z Al plechu rš 400 mm | m | 54 |  | 0 | CS ÚRS 2016 01 |  |  | základní |  | 0 | 0.00174 | 0.09396 | 0 | 0 | 16 | K | 2 |  |  |  | ROZPOCET |  |  |  | 0 | 0 | 0 | 0 | 0 | 1 | 0 | 16 | -1147845846
188 | K | 764228445 | Příplatek k cenám rovné římsy za zvýšenou pracnost provedení rohu nebo koutu rš do 400 mm | kus | 4 |  | 0 | CS ÚRS 2016 01 |  |  | základní |  | 0 | 0 | 0 | 0 | 0 | 16 | K | 2 |  |  |  | ROZPOCET |  |  |  | 0 | 0 | 0 | 0 | 0 | 1 | 0 | 16 | -223693348
189 | K | 76431141R6 | Lemování rovných zdí střech s krytinou skládanou z Pz plechu rš 500 mm | m | 1.5 |  | 0 |  |  |  | základní |  | 0 | 0.00255 | 0.003825 | 0 | 0 | 16 | K | 2 |  |  |  | ROZPOCET |  |  |  | 0 | 0 | 0 | 0 | 0 | 1 | 0 | 16 | -811946552
| VV |  | "K6:" 1,5 |  | 1.5 | [13 empty] | VV | 2 | 2 | True | 1 | ROZPOCET
190 | K | 764521403 | Žlab podokapní půlkruhový z Al plechu rš 250 mm | m | 2 |  | 0 | CS ÚRS 2016 01 |  |  | základní |  | 0 | 0.00087 | 0.00174 | 0 | 0 | 16 | K | 2 |  |  |  | ROZPOCET |  |  |  | 0 | 0 | 0 | 0 | 0 | 1 | 0 | 16 | -1331811316
191 | K | 764521404 | Žlab podokapní půlkruhový z Al plechu rš 330 mm | m | 36 |  | 0 | CS ÚRS 2016 01 |  |  | základní |  | 0 | 0.00088 | 0.03168 | 0 | 0 | 16 | K | 2 |  |  |  | ROZPOCET |  |  |  | 0 | 0 | 0 | 0 | 0 | 1 | 0 | 16 | -1048180991
| VV |  | "K09:" 36 |  | 36 | [13 empty] | VV | 2 | 2 | True | 1 | ROZPOCET
192 | K | 764521443 | Kotlík oválný (trychtýřový) pro podokapní žlaby z Al plechu 250/80 mm | kus | 1 |  | 0 | CS ÚRS 2016 01 |  |  | základní |  | 0 | 0.00012 | 0.00012 | 0 | 0 | 16 | K | 2 |  |  |  | ROZPOCET |  |  |  | 0 | 0 | 0 | 0 | 0 | 1 | 0 | 16 | 1907464068
193 | K | 764521448 | Kotlík oválný (trychtýřový) pro podokapní žlaby z Al plechu 330/120 mm | kus | 4 |  | 0 |  |  |  | základní |  | 0 | 0.00012 | 0.00048 | 0 | 0 | 16 | K | 2 |  |  |  | ROZPOCET |  |  |  | 0 | 0 | 0 | 0 | 0 | 1 | 0 | 16 | -124223944
194 | K | 764527404 | Dilatace žlabů z Al plechu dilatačního vložením pásu s pryžovou vložkou rš 330 mm | m | 1.32 |  | 0 | CS ÚRS 2016 01 |  |  | základní |  | 0 | 0.00115 | 0.001518 | 0 | 0 | 16 | K | 2 |  |  |  | ROZPOCET |  |  |  | 0 | 0 | 0 | 0 | 0 | 1 | 0 | 16 | -1231379746
| VV |  | 0,33*4 |  | 1.32 | [13 empty] | VV | 2 | 2 | True | 1 | ROZPOCET
195 | K | 764528421 | Svody kruhové včetně objímek, kolen, odskoků z Al plechu průměru 80 mm | m | 3.8 |  | 0 | CS ÚRS 2016 01 |  |  | základní |  | 0 | 0.00086 | 0.003268 | 0 | 0 | 16 | K | 2 |  |  |  | ROZPOCET |  |  |  | 0 | 0 | 0 | 0 | 0 | 1 | 0 | 16 | -727731247
196 | K | 764528423 | Svody kruhové včetně objímek, kolen, odskoků z Al plechu průměru 120 mm | m | 35 |  | 0 | CS ÚRS 2016 01 |  |  | základní |  | 0 | 0.00138 | 0.0483 | 0 | 0 | 16 | K | 2 |  |  |  | ROZPOCET |  |  |  | 0 | 0 | 0 | 0 | 0 | 1 | 0 | 16 | -255526534
| VV |  | "K05:" 35 |  | 35 | [13 empty] | VV | 2 | 2 | True | 1 | ROZPOCET
197 | K | 764528429 | Příplatek ke svodům z Al plechu průměru 120 mm - vytvoření odskoku kolem římsy | kus | 4 |  | 0 |  |  |  | základní |  | 0 | 0.00138 | 0.00552 | 0 | 0 | 16 | K | 2 |  |  |  | ROZPOCET |  |  |  | 0 | 0 | 0 | 0 | 0 | 1 | 0 | 16 | 191565905
198 | K | 764900110 | Klempířské práce spojené s vyrovnáním poškozeného okapu střechy | m | 4 |  | 0 |  |  |  | základní |  | 0 | 0 | 0 | 0 | 0 | 16 | K | 2 |  |  |  | ROZPOCET |  |  |  | 0 | 0 | 0 | 0 | 0 | 1 | 0 | 16 | -288161605
| VV |  | "K07- severní strana:" 4 |  | 4 | [13 empty] | VV | 2 | 2 | True | 1 | ROZPOCET
199 | K | 998764102 | Přesun hmot tonážní pro konstrukce klempířské v objektech v do 12 m | t | 0.337 |  | 0 | CS ÚRS 2016 01 |  |  | základní |  | 0 | 0 | 0 | 0 | 0 | 16 | K | 2 |  |  |  | ROZPOCET |  |  |  | 0 | 0 | 0 | 0 | 0 | 1 | 0 | 16 | -895442371
200 | K | 998764181 | Příplatek k přesunu hmot tonážní 764 prováděný bez použití mechanizace | t | 0.337 |  | 0 | CS ÚRS 2016 01 |  |  | základní |  | 0 | 0 | 0 | 0 | 0 | 16 | K | 2 |  |  |  | ROZPOCET |  |  |  | 0 | 0 | 0 | 0 | 0 | 1 | 0 | 16 | 406095985
| D | 766 | Konstrukce truhlářské |  |  |  | 0 | [5 empty] | 0 |  | 5.4475 |  | 4.0848 | 2 | D | 1 |  |  |  | ROZPOCET | [9 empty] | 0
201 | K | 766411213 | Montáž obložení stěn plochy do 1 m2 palubkami z měkkého dřeva š do 100 mm | m2 | 12 |  | 0 | CS ÚRS 2016 01 |  |  | základní |  | 0 | 0 | 0 | 0 | 0 | 16 | K | 2 |  |  |  | ROZPOCET |  |  |  | 0 | 0 | 0 | 0 | 0 | 1 | 0 | 16 | -15094471
| VV |  | "dotčené vnitřní obložení:"12 |  | 12 | [13 empty] | VV | 2 | 2 | True | 1 | ROZPOCET
202 | K | 766411821 | Demontáž truhlářského obložení stěn z palubek | m2 | 252.096 |  | 0 | CS ÚRS 2016 01 |  |  | základní |  | 0 | 0 | 0 | 0.01098 | 2.768 | 16 | K | 2 |  |  |  | ROZPOCET |  |  |  | 0 | 0 | 0 | 0 | 0 | 1 | 0 | 16 | -734101407
| VV |  | "zádveří:" (1,75*2+2,83)*2,4+3*1,1/2 |  | 16.842 | [13 empty] | VV | 2 | 2 | True | 0 | ROZPOCET
| VV |  | -1,26*1,1-1,2*1,15 |  | -2.766 | [13 empty] | VV | 2 | 2 | True | 0 | ROZPOCET
| VV | ObklZádv | Mezisoučet |  | 14.076 | [13 empty] | VV | 2 | 3 | True | 0 | ROZPOCET
| VV |  | "objekt 2NP:"4*(16*2+10,9*2)-0,9*1,6*14 |  | 195.04 | [13 empty] | VV | 2 | 2 | True | 0 | ROZPOCET
| VV | Obkl2NP | Mezisoučet |  | 195.04 | [13 empty] | VV | 2 | 3 | True | 0 | ROZPOCET
| VV |  | "štít:" 0,2*10,9*2+(10,9*3,8/2)*2-1,4*1*2 |  | 42.98 | [13 empty] | VV | 2 | 2 | True | 0 | ROZPOCET
| VV | ObklStit | Mezisoučet |  | 42.98 | [13 empty] | VV | 2 | 3 | True | 0 | ROZPOCET
| VV | ObklSum | Součet |  | 252.096 | [13 empty] | VV | 2 | 4 | True | 1 | ROZPOCET
203 | K | 76641182R8 | Demontáž truhlářského obložení stěn podkladových roštů- šetrné pro zpětné použití | m2 | 12 |  | 0 |  |  |  | základní |  | 0 | 0 | 0 | 0.008 | 0.096 | 16 | K | 2 |  |  |  | ROZPOCET |  |  |  | 0 | 0 | 0 | 0 | 0 | 1 | 0 | 16 | -24066987
204 | K | 76641182R9 | Demontáž truhlářského obložení stěn z palubek - šetrné, pro zpětné použítí | m2 | 12 |  | 0 |  |  |  | základní |  | 0 | 0 | 0 | 0.01098 | 0.13176 | 16 | K | 2 |  |  |  | ROZPOCET |  |  |  | 0 | 0 | 0 | 0 | 0 | 1 | 0 | 16 | 1145176897
| VV |  | "dotčené vnitřní obložení:"12 |  | 12 | [13 empty] | VV | 2 | 2 | True | 1 | ROZPOCET
205 | K | 766411830 | Demontáž truhlářského obložení stěn - lišt palubkového obkladu (cca 6 prof/1mb) | m2 | 252.096 |  | 0 |  |  |  | základní |  | 0 | 0 | 0 | 0.00432 | 1.0891 | 16 | K | 2 |  |  |  | ROZPOCET |  |  |  | 0 | 0 | 0 | 0 | 0 | 1 | 0 | 16 | -199507533
| VV |  | ObklSum |  | 252.096 | [13 empty] | VV | 2 | 2 | True | 1 | ROZPOCET
206 | K | 76641221R5 | Montáž obložení stěn hoblovanými prkny š 180-220 mm | m2 | 252.096 |  | 0 |  |  |  | základní |  | 0 | 0 | 0 | 0 | 0 | 16 | K | 2 |  |  |  | ROZPOCET |  |  |  | 0 | 0 | 0 | 0 | 0 | 1 | 0 | 16 | -1308373385
| VV |  | ObklSum |  | 252.096 | [13 empty] | VV | 2 | 2 | True | 1 | ROZPOCET
207 | M | 611911591 | prkna smrková hoblovaná tl.22mm š.cca 200mm (replika stávajících) | m2 | 272.264 |  | 0 |  |  |  | základní |  | 0 | 0.00931 | 2.5348 | 0 | 0 | 32 | M | 2 |  |  |  | ROZPOCET |  |  |  | 0 | 0 | 0 | 0 | 0 | 1 | 0 | 16 | -946640856
| VV |  | ObklSum*1,08 |  | 272.264 | [13 empty] | VV | 2 | 2 | True | 1 | ROZPOCET
208 | M | 314130111 | spojovací prostředky - nerezové vruty a hřebíky | m2 | 252.096 |  | 0 |  |  |  | základní |  | 0 | 0.0001 | 0.02521 | 0 | 0 | 32 | M | 2 |  |  |  | ROZPOCET |  |  |  | 0 | 0 | 0 | 0 | 0 | 1 | 0 | 16 | -455156196
209 | K | 766417200 | Montáž obložení stěn podkladového roštu | m | 498.019 |  | 0 |  |  |  | základní |  | 0 | 0 | 0 | 0 | 0 | 16 | K | 2 |  |  |  | ROZPOCET |  |  |  | 0 | 0 | 0 | 0 | 0 | 1 | 0 | 16 | 803809784
| VV |  | "svislý+vodorovný 2NP:" Obkl2NP*1,15+Obkl2NP*1,15 |  | 448.592 | [13 empty] | VV | 2 | 2 | True | 0 | ROZPOCET
| VV |  | "štít:" ObklStit*1,15 |  | 49.427 | [13 empty] | VV | 2 | 2 | True | 0 | ROZPOCET
| VV |  | Mezisoučet |  | 498.019 | [13 empty] | VV | 2 | 3 | True | 1 | ROZPOCET
210 | M | 605141140 | řezivo jehličnaté,střešní latě impregnované dl 3 - 5 m | m3 | 1 |  | 0 | CS ÚRS 2016 01 |  |  | základní |  | 0 | 0.55 | 0.55 | 0 | 0 | 32 | M | 2 |  |  |  | ROZPOCET |  |  |  | 0 | 0 | 0 | 0 | 0 | 1 | 0 | 16 | -1668028717
| VV |  | Obkl2NP*1,15*0,06*0,04*1,08 |  | 0.581 | [13 empty] | VV | 2 | 2 | True | 0 | ROZPOCET
| VV |  | Obkl2NP*1,15*0,03*0,04*1,08 |  | 0.291 | [13 empty] | VV | 2 | 2 | True | 0 | ROZPOCET
| VV |  | ObklStit*1,15*0,06*0,04*1,08 |  | 0.128 | [13 empty] | VV | 2 | 2 | True | 0 | ROZPOCET
| VV |  | Mezisoučet |  | 1 | [13 empty] | VV | 2 | 3 | True | 1 | ROZPOCET
211 | K | 766417211 | Montáž obložení stěn podkladového roštu | m | 24 |  | 0 | CS ÚRS 2016 01 |  |  | základní |  | 0 | 0 | 0 | 0 | 0 | 16 | K | 2 |  |  |  | ROZPOCET |  |  |  | 0 | 0 | 0 | 0 | 0 | 1 | 0 | 16 | -2039971245
| VV |  | "dotčené vnitřní obložení:"12*2 |  | 24 | [13 empty] | VV | 2 | 2 | True | 1 | ROZPOCET
212 | K | 766699761 | Montáž překrytí stěnových spár lištou plochou | m | 1512.576 |  | 0 | CS ÚRS 2016 01 |  |  | základní |  | 0 | 0 | 0 | 0 | 0 | 16 | K | 2 |  |  |  | ROZPOCET |  |  |  | 0 | 0 | 0 | 0 | 0 | 1 | 0 | 16 | -706063925
| VV |  | "překrytí lišt obkladu:" ObklSum*6 |  | 1512.576 | [13 empty] | VV | 2 | 2 | True | 1 | ROZPOCET
213 | M | 614181111 | lať dřevěná smrk tl. 20 mm | m | 1633.582 |  | 0 |  |  |  | základní |  | 0 | 0.0002 | 0.32672 | 0 | 0 | 32 | M | 2 |  |  |  | ROZPOCET |  |  |  | 0 | 0 | 0 | 0 | 0 | 1 | 0 | 16 | -2097730287
| VV |  | 1512,576*1,08 'Přepočtené koeficientem množství |  | 1633.582 | [13 empty] | VV | 2 | 2 | False | 1 | ROZPOCET
214 | M | 314130112 | spojovací prostředky - nerezové vruty a hřebíky | m | 2010.766 |  | 0 |  |  |  | základní |  | 0 | 0.001 | 2.0108 | 0 | 0 | 32 | M | 2 |  |  |  | ROZPOCET |  |  |  | 0 | 0 | 0 | 0 | 0 | 1 | 0 | 16 | -2102056208
| VV |  | 498,19+1512,576 |  | 2010.766 | [13 empty] | VV | 2 | 2 | True | 1 | ROZPOCET
215 | K | 766900200 | Kuchyňská linka s dřezem- přesná specifikace viz tech.zpráva | soub | 1 |  | 0 |  |  |  | základní |  | 0 | 0 | 0 | 0 | 0 | 16 | K | 2 |  |  |  | ROZPOCET |  |  |  | 0 | 0 | 0 | 0 | 0 | 1 | 0 | 16 | -1851420598
216 | K | 766910110 | Šetrná demontáž stávajících atyp prahů dveří dl.0,8-1,2m, zpetné montáž | kus | 8 |  | 0 |  |  |  | základní |  | 0 | 0 | 0 | 0 | 0 | 16 | K | 2 |  |  |  | ROZPOCET |  |  |  | 0 | 0 | 0 | 0 | 0 | 1 | 0 | 16 | 401325680
| VV |  | "výměna podl.krytiny:" 8 |  | 8 | [13 empty] | VV | 2 | 2 | True | 1 | ROZPOCET
| VV |  |  |  | 0 | [13 empty] | VV | 2 | 2 | True | 0 | ROZPOCET
| VV |  |  |  | 0 | [13 empty] | VV | 2 | 2 | True | 0 | ROZPOCET
| VV |  |  |  | 0 | [13 empty] | VV | 2 | 2 | True | 0 | ROZPOCET
| VV |  |  |  | 0 | [13 empty] | VV | 2 | 2 | True | 0 | ROZPOCET
| VV |  |  |  | 0 | [13 empty] | VV | 2 | 2 | True | 0 | ROZPOCET
| VV |  |  |  | 0 | [13 empty] | VV | 2 | 2 | True | 0 | ROZPOCET
| VV |  |  |  | 0 | [13 empty] | VV | 2 | 2 | True | 0 | ROZPOCET
| VV |  |  |  | 0 | [13 empty] | VV | 2 | 2 | True | 0 | ROZPOCET
| VV |  |  |  | 0 | [13 empty] | VV | 2 | 2 | True | 0 | ROZPOCET
| VV |  |  |  | 0 | [13 empty] | VV | 2 | 2 | True | 0 | ROZPOCET
| VV |  |  |  | 0 | [13 empty] | VV | 2 | 2 | True | 0 | ROZPOCET
217 | K | 998766102 | Přesun hmot tonážní pro konstrukce truhlářské v objektech v do 12 m | t | 5.447 |  | 0 | CS ÚRS 2016 01 |  |  | základní |  | 0 | 0 | 0 | 0 | 0 | 16 | K | 2 |  |  |  | ROZPOCET |  |  |  | 0 | 0 | 0 | 0 | 0 | 1 | 0 | 16 | -878339934
218 | K | 998766181 | Příplatek k přesunu hmot tonážní 766 prováděný bez použití mechanizace | t | 5.447 |  | 0 | CS ÚRS 2016 01 |  |  | základní |  | 0 | 0 | 0 | 0 | 0 | 16 | K | 2 |  |  |  | ROZPOCET |  |  |  | 0 | 0 | 0 | 0 | 0 | 1 | 0 | 16 | -796628181
| D | 766-2 | Výměna oken |  |  |  | 0 | [5 empty] | 0 |  | 0 |  | 0 | 2 | D | 1 |  |  |  | ROZPOCET | [9 empty] | 0
219 | K | 766200100 | D+M - Špaletová okna přízemí 880/1330mm (zděná špaleta)- komplet dle v.č.B14 (tj. vč.vysekání omítky,nová replika s povrchovou úpravou , zpětná omítka ) | kus | 11 |  | 0 |  |  |  | základní |  | 0 | 0 | 0 | 0 | 0 | 16 | K | 2 |  |  |  | ROZPOCET |  |  |  | 0 | 0 | 0 | 0 | 0 | 1 | 0 | 16 | 576712102
| VV |  | "označeno 01:"11 |  | 11 | [13 empty] | VV | 2 | 2 | True | 1 | ROZPOCET
220 | K | 766200101 | D+m - Okenice přízemí 800/1250mm, povrchová úprava - komplet dle v.č.B14 (tj.demontáž + nová) | kus | 11 |  | 0 |  |  |  | základní |  | 0 | 0 | 0 | 0 | 0 | 16 | K | 2 |  |  |  | ROZPOCET |  |  |  | 0 | 0 | 0 | 0 | 0 | 1 | 0 | 16 | 834618335
| VV |  | "označeno 07:" 11 |  | 11 | [13 empty] | VV | 2 | 2 | True | 1 | ROZPOCET
221 | K | 766200111 | D+M Výkladní skříň do výklenku 800/1250mm - (nová replika s povrchovou úpravou) | kus | 1 |  | 0 |  |  |  | základní |  | 0 | 0 | 0 | 0 | 0 | 16 | K | 2 |  |  |  | ROZPOCET |  |  |  | 0 | 0 | 0 | 0 | 0 | 1 | 0 | 16 | -2109694101
222 | K | 766200131 | D+M - Dveře kazetové jižní vstup 900/1810mm do stávající kamenné zárubně - masiv vč.nátěru, kované závěsy, bezpečnostní zámek,nátěr | kus | 1 |  | 0 |  |  |  | základní |  | 0 | 0 | 0 | 0 | 0 | 16 | K | 2 |  |  |  | ROZPOCET |  |  |  | 0 | 0 | 0 | 0 | 0 | 1 | 0 | 16 | -1978605746
| VV |  | " dle PD vč. B17:"1 |  | 1 | [13 empty] | VV | 2 | 2 | True | 1 | ROZPOCET
223 | K | 766200141 | D+M Dřevěná vrata 600/1200mm vč.tesařské zárubně - masiv vč.nátěru a kování | kus | 1 |  | 0 |  |  |  | základní |  | 0 | 0 | 0 | 0 | 0 | 16 | K | 2 |  |  |  | ROZPOCET |  |  |  | 0 | 0 | 0 | 0 | 0 | 1 | 0 | 16 | -2087819884
| VV |  | "sklípek:" 1 |  | 1 | [13 empty] | VV | 2 | 2 | True | 1 | ROZPOCET
224 | K | 766200151 | D+M jednoduše zasklené okno 300x500mm do stávajícího ostění, olejový nátěr | kus | 1 |  | 0 |  |  |  | základní |  | 0 | 0 | 0 | 0 | 0 | 16 | K | 2 |  |  |  | ROZPOCET |  |  |  | 0 | 0 | 0 | 0 | 0 | 1 | 0 | 16 | 480615735
| VV |  | "sklípek - pl.35:" 1 |  | 1 | [13 empty] | VV | 2 | 2 | True | 1 | ROZPOCET
225 | K | 766200210 | D+M - Vstupní dvoukřídlé dveře 1200/2150mm masiv vč,zárubně a nátěrů - komplet dle v.č.B16 (tj.nová replika s povrchovou úpravou) | kus | 1 |  | 0 |  |  |  | základní |  | 0 | 0 | 0 | 0 | 0 | 16 | K | 2 |  |  |  | ROZPOCET |  |  |  | 0 | 0 | 0 | 0 | 0 | 1 | 0 | 16 | -999060186
| VV |  | "označeno 04:" 1 |  | 1 | [13 empty] | VV | 2 | 2 | True | 1 | ROZPOCET
226 | K | 766200211 | D+M - Okno jednoduché v zádveří 1260/1100mm - komplet dle v.č.B15 (tj.nová replika ,olištování) | kus | 1 |  | 0 |  |  |  | základní |  | 0 | 0 | 0 | 0 | 0 | 16 | K | 2 |  |  |  | ROZPOCET |  |  |  | 0 | 0 | 0 | 0 | 0 | 1 | 0 | 16 | -83011656
| VV |  | "označeno 02:" 1 |  | 1 | [13 empty] | VV | 2 | 2 | True | 1 | ROZPOCET
227 | K | 766200301 | D+M Nová špaletová dvoukřídlá okna 900-920/1600-1620mm, vnější zasklení dvojsklem vnitřní jednoduché, dřevěná vnitřní špaleta celoobvodová š 462mm, vnitřní šambrána, repliky závěsů a kliček, nátěr syntetický | kus | 14 |  | 0 |  |  |  | základní |  | 0 | 0 | 0 | 0 | 0 | 16 | K | 2 |  |  |  | ROZPOCET |  |  |  | 0 | 0 | 0 | 0 | 0 | 1 | 0 | 16 | -1053641371
| VV |  | "přesná specifikace a členění dle PD v.č.B.20.:" 14 |  | 14 | [13 empty] | VV | 2 | 2 | True | 1 | ROZPOCET
228 | K | 766200302 | D+M Nová venkovní šambrána a parapet k oknu 900/1600mm, napouštědlo + 2x olejový nátěr | kus | 14 |  | 0 |  |  |  | základní |  | 0 | 0 | 0 | 0 | 0 | 16 | K | 2 |  |  |  | ROZPOCET |  |  |  | 0 | 0 | 0 | 0 | 0 | 1 | 0 | 16 | 1400120581
| VV |  | "přesná specifikace dle PD v.č.B.20.:" 14 |  | 14 | [13 empty] | VV | 2 | 2 | True | 1 | ROZPOCET
229 | K | 766200311 | D+M Nová jednoduchá okna ve štítech 600/1000mm , členění do tabulí, jednoduché zasklení, vnitřní špaleta celoobvodová š.330mm | kus | 14 |  | 0 |  |  |  | základní |  | 0 | 0 | 0 | 0 | 0 | 16 | K | 2 |  |  |  | ROZPOCET |  |  |  | 0 | 0 | 0 | 0 | 0 | 1 | 0 | 16 | -921903267
| VV |  | "přesná specifikace a členění dle PD v.č.B.21.:" 14 |  | 14 | [13 empty] | VV | 2 | 2 | True | 1 | ROZPOCET
230 | K | 766200312 | D+M Nová venkovní sdružená šambrána a parapet ke dvěma oknům 600/1000mm, napouštědlo + 2x olejový nátěr | kus | 2 |  | 0 |  |  |  | základní |  | 0 | 0 | 0 | 0 | 0 | 16 | K | 2 |  |  |  | ROZPOCET |  |  |  | 0 | 0 | 0 | 0 | 0 | 1 | 0 | 16 | -852822666
| VV |  | "přesná specifikace dle PD v.č.B.21.:"2 |  | 2 | [13 empty] | VV | 2 | 2 | True | 1 | ROZPOCET
231 | K | 7662003410 | D+M Parapetů tl.25mm, masiv, šikmé hrany,+ 2x olejový nátěr | m2 | 5.5 |  | 0 |  |  |  | základní |  | 0 | 0 | 0 | 0 | 0 | 16 | K | 2 |  |  |  | ROZPOCET |  |  |  | 0 | 0 | 0 | 0 | 0 | 1 | 0 | 16 | 2038253878
232 | K | 998766202 | Přesun hmot procentní pro konstrukce truhlářské v objektech v do 12 m | % |  |  | 0 | CS ÚRS 2016 01 |  |  | základní |  | 0 | 0 | 0 | 0 | 0 | 16 | K | 2 |  |  |  | ROZPOCET |  |  |  | 0 | 0 | 0 | 0 | 0 | 1 | 0 | 16 | -24495822
| D | 767 | Konstrukce zámečnické |  |  |  | 0 | [5 empty] | 0 |  | 0 |  | 0 | 2 | D | 1 |  |  |  | ROZPOCET | [9 empty] | 0
233 | K | 767100100 | Stávající mříže v dřevěné špaleté - odmontování, montáž do nové špalety, přesuny | kus | 14 |  | 0 |  |  |  | základní |  | 0 | 0 | 0 | 0 | 0 | 16 | K | 2 |  |  |  | ROZPOCET |  |  |  | 0 | 0 | 0 | 0 | 0 | 1 | 0 | 16 | 1640680526
| D | 771 | Podlahy z dlaždic |  |  |  | 0 | [5 empty] | 0 |  | 0.70474 |  | 1.6243 | 2 | D | 1 |  |  |  | ROZPOCET | [9 empty] | 0
234 | K | 771273232 | Montáž obkladů podstupnic z dlaždic hladkých keramických lepených v do 200 mm | m | 1 |  | 0 | CS ÚRS 2016 01 |  |  | základní |  | 0 | 0.00078 | 0.00078 | 0 | 0 | 16 | K | 2 |  |  |  | ROZPOCET |  |  |  | 0 | 0 | 0 | 0 | 0 | 1 | 0 | 16 | 1219612831
235 | K | 771471810 | Demontáž soklíků z dlaždic keramických kladených do malty rovných | m | 22.5 |  | 0 | CS ÚRS 2016 01 |  |  | základní |  | 0 | 0 | 0 | 0.01174 | 0.26415 | 16 | K | 2 |  |  |  | ROZPOCET |  |  |  | 0 | 0 | 0 | 0 | 0 | 1 | 0 | 16 | -1899526316
| VV |  | "1NP:" 4,5*2+0,92*6-0,6*4 |  | 12.12 | [13 empty] | VV | 2 | 2 | True | 0 | ROZPOCET
| VV |  | "2NP:" 2,56*2+1,11*2+1,36*4-0,8*3 |  | 10.38 | [13 empty] | VV | 2 | 2 | True | 0 | ROZPOCET
| VV |  | Součet |  | 22.5 | [13 empty] | VV | 2 | 4 | True | 1 | ROZPOCET
236 | K | 771473113 | Montáž soklíků z dlaždic keramických lepených rovných v do 120 mm | m | 19.6 |  | 0 | CS ÚRS 2016 01 |  |  | základní |  | 0 | 0.00043 | 0.008428 | 0 | 0 | 16 | K | 2 |  |  |  | ROZPOCET |  |  |  | 0 | 0 | 0 | 0 | 0 | 1 | 0 | 16 | -1187592418
| VV |  | "1NP:" (1,15+0,92*2-0,6)+(1,24-0,6+3,3+4,5-1+0,3+2,72+0,5*2)+1,2*2+0,92-0,6 |  | 16.57 | [13 empty] | VV | 2 | 2 | True | 0 | ROZPOCET
| VV |  | "2NP:" 1,11+1,36*2-0,8 |  | 3.03 | [13 empty] | VV | 2 | 2 | True | 0 | ROZPOCET
| VV |  | Mezisoučet |  | 19.6 | [13 empty] | VV | 2 | 3 | True | 1 | ROZPOCET
237 | K | 771571810 | Demontáž podlah z dlaždic keramických kladených do malty | m2 | 16.354 |  | 0 | CS ÚRS 2016 01 |  |  | základní |  | 0 | 0 | 0 | 0.08317 | 1.3602 | 16 | K | 2 |  |  |  | ROZPOCET |  |  |  | 0 | 0 | 0 | 0 | 0 | 1 | 0 | 16 | -1985518718
238 | K | 771574116 | Montáž podlah keramických režných hladkých lepených flexibilním lepidlem do 25 ks/m2 | m2 | 16.354 |  | 0 | CS ÚRS 2016 01 |  |  | základní |  | 0 | 0.0035 | 0.057239 | 0 | 0 | 16 | K | 2 |  |  |  | ROZPOCET |  |  |  | 0 | 0 | 0 | 0 | 0 | 1 | 0 | 16 | -1326253583
| VV |  | "1NP:"7,33+1,77+1,06+1,2*0,92 |  | 11.264 | [13 empty] | VV | 2 | 2 | True | 0 | ROZPOCET
| VV |  | "2NP:" 3,51+1,58 |  | 5.09 | [13 empty] | VV | 2 | 2 | True | 0 | ROZPOCET
| VV |  | Mezisoučet |  | 16.354 | [13 empty] | VV | 2 | 3 | True | 1 | ROZPOCET
239 | M | 597612901 | dlaždice keramické | m2 | 23.527 |  | 0 |  |  |  | základní |  | 0 | 0.0192 | 0.45172 | 0 | 0 | 32 | M | 2 |  |  |  | ROZPOCET |  |  |  | 0 | 0 | 0 | 0 | 0 | 1 | 0 | 16 | -1876147246
| VV |  | 16,354*1,1+20,6*0,15*1,1 |  | 21.388 | [13 empty] | VV | 2 | 2 | True | 1 | ROZPOCET
| VV |  | 21,388*1,1 'Přepočtené koeficientem množství |  | 23.527 | [13 empty] | VV | 2 | 2 | False | 1 | ROZPOCET
240 | K | 771579191 | Příplatek k montáž podlah keramických za plochu do 5 m2 | m2 | 16.354 |  | 0 | CS ÚRS 2016 01 |  |  | základní |  | 0 | 0 | 0 | 0 | 0 | 16 | K | 2 |  |  |  | ROZPOCET |  |  |  | 0 | 0 | 0 | 0 | 0 | 1 | 0 | 16 | -1506362386
241 | K | 77157919R5 | Příplatek k montáž podlah keramických za spárování barevným cementem | m2 | 16.354 |  | 0 |  |  |  | základní |  | 0 | 0.00062 | 0.010139 | 0 | 0 | 16 | K | 2 |  |  |  | ROZPOCET |  |  |  | 0 | 0 | 0 | 0 | 0 | 1 | 0 | 16 | 886175893
242 | K | 771591111 | Podlahy penetrace podkladu | m2 | 16.354 |  | 0 | CS ÚRS 2016 01 |  |  | základní |  | 0 | 0.0003 | 0.0049062 | 0 | 0 | 16 | K | 2 |  |  |  | ROZPOCET |  |  |  | 0 | 0 | 0 | 0 | 0 | 1 | 0 | 16 | 1679675593
243 | K | 77159118R7 | Podlahy řezání keramických dlaždic rovné | m | 16.354 |  | 0 |  |  |  | základní |  | 0 | 0 | 0 | 0 | 0 | 16 | K | 2 |  |  |  | ROZPOCET |  |  |  | 0 | 0 | 0 | 0 | 0 | 1 | 0 | 16 | 408642020
244 | K | 771990111 | Vyrovnání podkladu samonivelační stěrkou tl 4 mm pevnosti 15 Mpa | m2 | 16.354 |  | 0 | CS ÚRS 2016 01 |  |  | základní |  | 0 | 0.00715 | 0.11693 | 0 | 0 | 16 | K | 2 |  |  |  | ROZPOCET |  |  |  | 0 | 0 | 0 | 0 | 0 | 1 | 0 | 16 | -1396125792
245 | K | 771990191 | Příplatek k vyrovnání podkladu dlažby samonivelační stěrkou pevnosti 15 Mpa ZKD 1 mm tloušťky | m2 | 30.5 |  | 0 | CS ÚRS 2016 01 |  |  | základní |  | 0 | 0.00179 | 0.054595 | 0 | 0 | 16 | K | 2 |  |  |  | ROZPOCET |  |  |  | 0 | 0 | 0 | 0 | 0 | 1 | 0 | 16 | 801478706
| VV |  | 15,25*2 |  | 30.5 | [13 empty] | VV | 2 | 2 | True | 1 | ROZPOCET
246 | K | 998771101 | Přesun hmot tonážní pro podlahy z dlaždic v objektech v do 6 m | t | 0.705 |  | 0 | CS ÚRS 2016 01 |  |  | základní |  | 0 | 0 | 0 | 0 | 0 | 16 | K | 2 |  |  |  | ROZPOCET |  |  |  | 0 | 0 | 0 | 0 | 0 | 1 | 0 | 16 | -1752200699
247 | K | 998771181 | Příplatek k přesunu hmot tonážní 771 prováděný bez použití mechanizace | t | 0.705 |  | 0 | CS ÚRS 2016 01 |  |  | základní |  | 0 | 0 | 0 | 0 | 0 | 16 | K | 2 |  |  |  | ROZPOCET |  |  |  | 0 | 0 | 0 | 0 | 0 | 1 | 0 | 16 | 1734829543
| D | 775 | Podlahy skládané |  |  |  | 0 | [5 empty] | 0 |  | 0.038827 |  | 0.14027 | 2 | D | 1 |  |  |  | ROZPOCET | [9 empty] | 0
248 | K | 775411820 | Demontáž soklíků nebo lišt dřevěných připevňovaných vruty | m | 140.27 |  | 0 | CS ÚRS 2016 01 |  |  | základní |  | 0 | 0 | 0 | 0.001 | 0.14027 | 16 | K | 2 |  |  |  | ROZPOCET |  |  |  | 0 | 0 | 0 | 0 | 0 | 1 | 0 | 16 | -1923500651
249 | K | 775413320 | Montáž soklíku ze dřeva tvrdého nebo měkkého připevněného vruty s přetmelením | m | 140.27 |  | 0 | CS ÚRS 2016 01 |  |  | základní |  | 0 | 5e-05 | 0.0070135 | 0 | 0 | 16 | K | 2 |  |  |  | ROZPOCET |  |  |  | 0 | 0 | 0 | 0 | 0 | 1 | 0 | 16 | -1755510777
| VV |  | "1NP:" 4,26*2+5,31*2+0,1*6+5,42*2+4,47*2+0,1*6+4,47*2+4,68*2+0,2*6-1*4-1,2 |  | 54.42 | [13 empty] | VV | 2 | 2 | True | 0 | ROZPOCET
| VV |  | "2NP:"5,75*2+4,7*2+5,75*2+5,05*2+5,27*4+3,55*2+5,31*2 |  | 81.3 | [13 empty] | VV | 2 | 2 | True | 0 | ROZPOCET
| VV |  | 4,2+4,45+5,1+3,3+1,1-1,2*10-0,8*2 |  | 4.55 | [13 empty] | VV | 2 | 2 | True | 0 | ROZPOCET
| VV |  | Mezisoučet |  | 140.27 | [13 empty] | VV | 2 | 3 | True | 1 | ROZPOCET
250 | M | 614181011 | lišta dřevěná - profilace dle původní, olejový nátěr | m | 151.492 |  | 0 |  |  |  | základní |  | 0 | 0.00021 | 0.031813 | 0 | 0 | 32 | M | 2 |  |  |  | ROZPOCET |  |  |  | 0 | 0 | 0 | 0 | 0 | 1 | 0 | 16 | 475118686
| VV |  | 140,27*1,08 'Přepočtené koeficientem množství |  | 151.492 | [13 empty] | VV | 2 | 2 | False | 1 | ROZPOCET
| D | 776 | Podlahy povlakové |  |  |  | 0 | [5 empty] | 0 |  | 0.6292 |  | 0.51735 | 2 | D | 1 |  |  |  | ROZPOCET | [9 empty] | 0
251 | K | 776111116 | Odstranění zbytků lepidla z podkladu povlakových podlah broušením | m2 | 190.38 |  | 0 | CS ÚRS 2016 01 |  |  | základní |  | 0 | 0 | 0 | 0 | 0 | 16 | K | 2 |  |  |  | ROZPOCET |  |  |  | 0 | 0 | 0 | 0 | 0 | 1 | 0 | 16 | -76981396
252 | K | 776111311 | Vysátí podkladu povlakových podlah | m2 | 190.38 |  | 0 | CS ÚRS 2016 01 |  |  | základní |  | 0 | 0 | 0 | 0 | 0 | 16 | K | 2 |  |  |  | ROZPOCET |  |  |  | 0 | 0 | 0 | 0 | 0 | 1 | 0 | 16 | -242480892
253 | K | 776201811 | Demontáž lepených povlakových podlah bez podložky ručně | m2 | 190.38 |  | 0 | CS ÚRS 2016 01 |  |  | základní |  | 0 | 0 | 0 | 0.0025 | 0.47595 | 16 | K | 2 |  |  |  | ROZPOCET |  |  |  | 0 | 0 | 0 | 0 | 0 | 1 | 0 | 16 | -307906110
254 | K | 776211131 | Lepení textilních pásů tkaných | m2 | 190.38 |  | 0 | CS ÚRS 2016 01 |  |  | základní |  | 0 | 0.0005 | 0.09519 | 0 | 0 | 16 | K | 2 |  |  |  | ROZPOCET |  |  |  | 0 | 0 | 0 | 0 | 0 | 1 | 0 | 16 | 1849195949
| VV |  | "1NP:"21,94+24,23+21,45 |  | 67.62 | [13 empty] | VV | 2 | 2 | True | 0 | ROZPOCET
| VV |  | "2NP:" 19,37+27,03+29,83+18,55+27,98 |  | 122.76 | [13 empty] | VV | 2 | 2 | True | 0 | ROZPOCET
| VV |  | Mezisoučet |  | 190.38 | [13 empty] | VV | 2 | 3 | True | 1 | ROZPOCET
255 | K | 7762121R1 | Volné položení pásu koberce na schody, do stávajících tyčových úchytů | m2 | 16.2 |  | 0 |  |  |  | základní |  | 0 | 0 | 0 | 0 | 0 | 16 | K | 2 |  |  |  | ROZPOCET |  |  |  | 0 | 0 | 0 | 0 | 0 | 1 | 0 | 16 | 1602743972
| VV |  | 0,9*18 |  | 16.2 | [13 empty] | VV | 2 | 2 | True | 1 | ROZPOCET
256 | M | 697510131 | koberec zátěžový-vysoká zátěž | m2 | 227.238 |  | 0 |  |  |  | základní |  | 0 | 0.00235 | 0.53401 | 0 | 0 | 32 | M | 2 |  |  |  | ROZPOCET |  |  |  | 0 | 0 | 0 | 0 | 0 | 1 | 0 | 16 | -92476928
| VV |  | (190,38+16,2)*1,1 |  | 227.238 | [13 empty] | VV | 2 | 2 | True | 1 | ROZPOCET
257 | K | 776301811 | Odstranění lepených podlahovin bez podložky ze schodišťových stupňů | m | 18 |  | 0 | CS ÚRS 2016 01 |  |  | základní |  | 0 | 0 | 0 | 0.0023 | 0.0414 | 16 | K | 2 |  |  |  | ROZPOCET |  |  |  | 0 | 0 | 0 | 0 | 0 | 1 | 0 | 16 | 2119623494
258 | K | 998776101 | Přesun hmot tonážní pro podlahy povlakové v objektech v do 6 m | t | 0.629 |  | 0 | CS ÚRS 2016 01 |  |  | základní |  | 0 | 0 | 0 | 0 | 0 | 16 | K | 2 |  |  |  | ROZPOCET |  |  |  | 0 | 0 | 0 | 0 | 0 | 1 | 0 | 16 | 1709093438
259 | K | 998776181 | Příplatek k přesunu hmot tonážní 776 prováděný bez použití mechanizace | t | 0.629 |  | 0 | CS ÚRS 2016 01 |  |  | základní |  | 0 | 0 | 0 | 0 | 0 | 16 | K | 2 |  |  |  | ROZPOCET |  |  |  | 0 | 0 | 0 | 0 | 0 | 1 | 0 | 16 | 139325582
| D | 781 | Dokončovací práce - obklady |  |  |  | 0 | [5 empty] | 0 |  | 0.73676 |  | 0 | 2 | D | 1 |  |  |  | ROZPOCET | [9 empty] | 0
260 | K | 781414113 | Montáž obkladaček vnitřních pórovinových pravoúhlých do 35 ks/m2 lepených flexibilním lepidlem | m2 | 32.214 |  | 0 | CS ÚRS 2016 01 |  |  | základní |  | 0 | 0.0031 | 0.099863 | 0 | 0 | 16 | K | 2 |  |  |  | ROZPOCET |  |  |  | 0 | 0 | 0 | 0 | 0 | 1 | 0 | 16 | -141214808
| VV |  | "1NP:" 1,8*(1,92*2+0,92*2-0,8+1,15+1) |  | 12.654 | [13 empty] | VV | 2 | 2 | True | 0 | ROZPOCET
| VV |  | 1,5*(2,5+1) |  | 5.25 | [13 empty] | VV | 2 | 2 | True | 0 | ROZPOCET
| VV |  | "2NP:" 1,8*(2,56*2+1,36*2-1+1,11) |  | 14.31 | [13 empty] | VV | 2 | 2 | True | 0 | ROZPOCET
| VV |  | Mezisoučet |  | 32.214 | [13 empty] | VV | 2 | 3 | True | 1 | ROZPOCET
261 | M | 5976100R2 | obkládačky porovinové | m2 | 34.791 |  | 0 |  |  |  | základní |  | 0 | 0.0118 | 0.41053 | 0 | 0 | 32 | M | 2 |  |  |  | ROZPOCET |  |  |  | 0 | 0 | 0 | 0 | 0 | 1 | 0 | 16 | 1063718280
| VV |  | 32,214*1,08 'Přepočtené koeficientem množství |  | 34.791 | [13 empty] | VV | 2 | 2 | False | 1 | ROZPOCET
262 | K | 781419194 | Příplatek k montáži obkladů vnitřních pórovinových za nerovný povrch | m2 | 26 |  | 0 | CS ÚRS 2016 01 |  |  | základní |  | 0 | 0.008 | 0.208 | 0 | 0 | 16 | K | 2 |  |  |  | ROZPOCET |  |  |  | 0 | 0 | 0 | 0 | 0 | 1 | 0 | 16 | 1054462978
263 | K | 781419195 | Příplatek k montáži obkladů vnitřních pórovinových za spárování bílým cementem | m2 | 32.214 |  | 0 | CS ÚRS 2016 01 |  |  | základní |  | 0 | 0.00027 | 0.0086978 | 0 | 0 | 16 | K | 2 |  |  |  | ROZPOCET |  |  |  | 0 | 0 | 0 | 0 | 0 | 1 | 0 | 16 | 843407252
264 | K | 781495111 | Penetrace podkladu vnitřních obkladů | m2 | 32.214 |  | 0 | CS ÚRS 2016 01 |  |  | základní |  | 0 | 0.0003 | 0.0096642 | 0 | 0 | 16 | K | 2 |  |  |  | ROZPOCET |  |  |  | 0 | 0 | 0 | 0 | 0 | 1 | 0 | 16 | 648002418
265 | K | 998781102 | Přesun hmot tonážní pro obklady keramické v objektech v do 12 m | t | 0.737 |  | 0 | CS ÚRS 2016 01 |  |  | základní |  | 0 | 0 | 0 | 0 | 0 | 16 | K | 2 |  |  |  | ROZPOCET |  |  |  | 0 | 0 | 0 | 0 | 0 | 1 | 0 | 16 | -1999867168
266 | K | 998781181 | Příplatek k přesunu hmot tonážní 781 prováděný bez použití mechanizace | t | 0.737 |  | 0 | CS ÚRS 2016 01 |  |  | základní |  | 0 | 0 | 0 | 0 | 0 | 16 | K | 2 |  |  |  | ROZPOCET |  |  |  | 0 | 0 | 0 | 0 | 0 | 1 | 0 | 16 | -865596746
| D | 783 | Dokončovací práce - nátěry |  |  |  | 0 | [5 empty] | 0 |  | 0.71573 |  | 0 | 2 | D | 1 |  |  |  | ROZPOCET | [9 empty] | 0
267 | K | 783106801 | Odstranění nátěrů z truhlářských konstrukcí obroušením | m2 | 103.53 |  | 0 | CS ÚRS 2016 01 |  |  | základní |  | 0 | 6e-05 | 0.0062118 | 0 | 0 | 16 | K | 2 |  |  |  | ROZPOCET |  |  |  | 0 | 0 | 0 | 0 | 0 | 1 | 0 | 16 | 923935510
| VV |  | "pol.38-podbití krovů:" 1,1*17,5*2+1,1*0,35*17*2+0,9*6,6*4+0,9*0,8*8 |  | 81.11 | [13 empty] | VV | 2 | 2 | True | 0 | ROZPOCET
| VV |  | 0,6*(0,7+5,5+3+2,5)+1,5*2+0,4*(2+2)+0,3*4*2+0,6*4 |  | 16.42 | [13 empty] | VV | 2 | 2 | True | 0 | ROZPOCET
| VV |  | 0,4*0,6*25 |  | 6 | [13 empty] | VV | 2 | 2 | True | 0 | ROZPOCET
| VV | VenPodhl | Mezisoučet |  | 103.53 | [13 empty] | VV | 2 | 3 | True | 1 | ROZPOCET
268 | K | 783106805 | Odstranění nátěrů z truhlářských konstrukcí opálením | m2 | 13.984 |  | 0 | CS ÚRS 2016 01 |  |  | základní |  | 0 | 2e-05 | 0.00027968 | 0 | 0 | 16 | K | 2 |  |  |  | ROZPOCET |  |  |  | 0 | 0 | 0 | 0 | 0 | 1 | 0 | 16 | -1578711734
| VV |  | 1,5*(2+2)*2 |  | 12 | [13 empty] | VV | 2 | 2 | True | 0 | ROZPOCET
| VV |  | 0,62*0,8*4 |  | 1.984 | [13 empty] | VV | 2 | 2 | True | 0 | ROZPOCET
| VV |  | Mezisoučet |  | 13.984 | [13 empty] | VV | 2 | 3 | True | 1 | ROZPOCET
269 | K | 783132211 | Vysekání stávajícího sklenářského tmelu z sklenářských vý | m | 10 |  | 0 | CS ÚRS 2016 01 |  |  | základní |  | 0 | 0 | 0 | 0 | 0 | 16 | K | 2 |  |  |  | ROZPOCET |  |  |  | 0 | 0 | 0 | 0 | 0 | 1 | 0 | 16 | 1913657808
270 | K | 783162201 | Dotmelení skleněných výplní truhlářských konstrukcí sklenářským tmelem | m | 10 |  | 0 | CS ÚRS 2016 01 |  |  | základní |  | 0 | 3e-05 | 0.0003 | 0 | 0 | 16 | K | 2 |  |  |  | ROZPOCET |  |  |  | 0 | 0 | 0 | 0 | 0 | 1 | 0 | 16 | -1611628194
271 | K | 783226R01 | Nátěry syntetické kovových zárubní 700-900/1970mm ( vč. očištění povrchu před nátěrem) | kus | 2 |  | 0 |  |  |  | základní |  | 0 | 8e-05 | 0.00016 | 0 | 0 | 16 | K | 2 |  |  |  | ROZPOCET |  |  |  | 0 | 0 | 0 | 0 | 0 | 1 | 0 | 16 | -1102215427
272 | K | 783306801 | Odstranění nátěru ze zámečnických konstrukcí obroušením | m2 | 3 |  | 0 | CS ÚRS 2016 01 |  |  | základní |  | 0 | 6e-05 | 0.00018 | 0 | 0 | 16 | K | 2 |  |  |  | ROZPOCET |  |  |  | 0 | 0 | 0 | 0 | 0 | 1 | 0 | 16 | -924495810
| VV |  | "skříně rozvaděče pol.28:"3 |  | 3 | [13 empty] | VV | 2 | 2 | True | 1 | ROZPOCET
273 | K | 783306805 | Odstranění nátěru ze zámečnických konstrukcí opálením | m2 | 50.642 |  | 0 | CS ÚRS 2016 01 |  |  | základní |  | 0 | 2e-05 | 0.0010128 | 0 | 0 | 16 | K | 2 |  |  |  | ROZPOCET |  |  |  | 0 | 0 | 0 | 0 | 0 | 1 | 0 | 16 | 789371027
| VV |  | "pevné mříže1NP:"( 0,88*1,33*2)*3 |  | 7.022 | [13 empty] | VV | 2 | 2 | True | 0 | ROZPOCET
| VV |  | "mříže dveří:" 1,5*2,2 |  | 3.3 | [13 empty] | VV | 2 | 2 | True | 0 | ROZPOCET
| VV |  | "mříže 2NP:"(0,9*1,6*2)*14 |  | 40.32 | [13 empty] | VV | 2 | 2 | True | 0 | ROZPOCET
| VV |  | Mezisoučet |  | 50.642 | [13 empty] | VV | 2 | 3 | True | 1 | ROZPOCET
274 | K | 783314101 | Základní jednonásobný syntetický nátěr zámečnických konstrukcí | m2 | 3 |  | 0 | CS ÚRS 2016 01 |  |  | základní |  | 0 | 0.00017 | 0.00051 | 0 | 0 | 16 | K | 2 |  |  |  | ROZPOCET |  |  |  | 0 | 0 | 0 | 0 | 0 | 1 | 0 | 16 | 1082903565
| VV |  | "skříně rozvaděče pol.28:"3 |  | 3 | [13 empty] | VV | 2 | 2 | True | 1 | ROZPOCET
275 | K | 783317101 | Krycí jednonásobný syntetický standardní nátěr zámečnických konstrukcí | m2 | 6 |  | 0 | CS ÚRS 2016 01 |  |  | základní |  | 0 | 0.00012 | 0.00072 | 0 | 0 | 16 | K | 2 |  |  |  | ROZPOCET |  |  |  | 0 | 0 | 0 | 0 | 0 | 1 | 0 | 16 | -472890625
| VV |  | "skříně rozvaděče pol.28:"3*2 |  | 6 | [13 empty] | VV | 2 | 2 | True | 1 | ROZPOCET
276 | K | 7833371R1 | Krycí grafitový nátěr mříží - kompletní systém | m2 | 50.642 |  | 0 |  |  |  | základní |  | 0 | 0.00023 | 0.011648 | 0 | 0 | 16 | K | 2 |  |  |  | ROZPOCET |  |  |  | 0 | 0 | 0 | 0 | 0 | 1 | 0 | 16 | -275590307
| VV |  | "pevné mříže1NP:"( 0,88*1,33*2)*3 |  | 7.022 | [13 empty] | VV | 2 | 2 | True | 0 | ROZPOCET
| VV |  | "mříže dveří:" 1,5*2,2 |  | 3.3 | [13 empty] | VV | 2 | 2 | True | 0 | ROZPOCET
| VV |  | "mříže 2NP:"(0,9*1,6*2)*14 |  | 40.32 | [13 empty] | VV | 2 | 2 | True | 0 | ROZPOCET
| VV |  | Mezisoučet |  | 50.642 | [13 empty] | VV | 2 | 3 | True | 1 | ROZPOCET
277 | K | 783168211 | Lakovací dvojnásobný olejový nátěr truhlářských konstrukcí s mezibroušením | m2 | 910.104 |  | 0 | CS ÚRS 2016 01 |  |  | základní |  | 0 | 0.00037 | 0.33674 | 0 | 0 | 16 | K | 2 |  |  |  | ROZPOCET |  |  |  | 0 | 0 | 0 | 0 | 0 | 1 | 0 | 16 | -111132276
| VV |  | "prkenný obklad plocha+boky:" ObklSum*1,2 |  | 302.515 | [13 empty] | VV | 2 | 2 | True | 0 | ROZPOCET
| VV |  | "překrývací lišty + koeficient pracnosti dle odstavce 3535a ceníku URS:"1633,582*0,1*3 |  | 490.075 | [13 empty] | VV | 2 | 2 | True | 0 | ROZPOCET
| VV |  | "venkovní podhledy:" VenPodhl |  | 103.53 | [13 empty] | VV | 2 | 2 | True | 0 | ROZPOCET
| VV |  | "okna:" 1,5*(2+2)*2+0,62*0,8*4 |  | 13.984 | [13 empty] | VV | 2 | 2 | True | 0 | ROZPOCET
| VV |  | Součet |  | 910.104 | [13 empty] | VV | 2 | 4 | True | 1 | ROZPOCET
278 | K | 783616000 | Nátěry olejové truhlářských konstrukcí napuštění | m2 | 792.59 |  | 0 | CS ÚRS 2015 01 |  |  | základní |  | 0 | 0.0001 | 0.079259 | 0 | 0 | 16 | K | 2 |  |  |  | ROZPOCET |  |  |  | 0 | 0 | 0 | 0 | 0 | 1 | 0 | 16 | -1231482564
279 | K | 783783321 | Nátěry tesařských konstrukcí proti dřevokazným houbám, hmyzu a plísním sanační | m2 | 529.14 |  | 0 | CS ÚRS 2015 01 |  |  | základní |  | 0 | 5e-05 | 0.026457 | 0 | 0 | 16 | K | 2 |  |  |  | ROZPOCET |  |  |  | 0 | 0 | 0 | 0 | 0 | 1 | 0 | 16 | -1185275020
| VV |  | "ostění oken v 2NP:" 0,25*5*14 |  | 17.5 | [13 empty] | VV | 2 | 2 | True | 0 | ROZPOCET
| VV |  | "roubení 2NP:" Obkl2NP*1,1 |  | 214.544 | [13 empty] | VV | 2 | 2 | True | 0 | ROZPOCET
| VV |  | "vnitřní strana obložení z prken:" ObklSum |  | 252.096 | [13 empty] | VV | 2 | 2 | True | 0 | ROZPOCET
| VV |  | "stávající trámy štítu:" 45 |  | 45 | [13 empty] | VV | 2 | 2 | True | 0 | ROZPOCET
| VV |  | Mezisoučet |  | 529.14 | [13 empty] | VV | 2 | 3 | True | 1 | ROZPOCET
280 | K | 783806811 | Odstranění nátěrů z omítek oškrábáním | m2 | 140.29 |  | 0 | CS ÚRS 2016 01 |  |  | základní |  | 0 | 0 | 0 | 0 | 0 | 16 | K | 2 |  |  |  | ROZPOCET |  |  |  | 0 | 0 | 0 | 0 | 0 | 1 | 0 | 16 | 1416243235
| VV |  | "fasáda hladká celkem:" Fas12Celk |  | 175.642 | [13 empty] | VV | 2 | 2 | True | 0 | ROZPOCET
| VV |  | "sanační om:" -FasSan |  | -35.352 | [13 empty] | VV | 2 | 2 | True | 0 | ROZPOCET
| VV |  | Mezisoučet |  | 140.29 | [13 empty] | VV | 2 | 3 | True | 1 | ROZPOCET
281 | K | 783823135 | Penetrační silikonový nátěr hladkých, tenkovrstvých zrnitých a štukových omítek | m2 | 175.642 |  | 0 | CS ÚRS 2016 01 |  |  | základní |  | 0 | 0.00014 | 0.02459 | 0 | 0 | 16 | K | 2 |  |  |  | ROZPOCET |  |  |  | 0 | 0 | 0 | 0 | 0 | 1 | 0 | 16 | 803613956
| VV |  | "fasáda hladká celkem:" Fas12Celk |  | 175.642 | [13 empty] | VV | 2 | 2 | True | 0 | ROZPOCET
| VV |  | Mezisoučet |  | 175.642 | [13 empty] | VV | 2 | 3 | True | 1 | ROZPOCET
282 | K | 78382313R6 | Penetrační silikonový nátěr hladkých, tenkovrstvých zrnitých a štukových omítek - stupeň členitosti 3 | m2 | 19.904 |  | 0 |  |  |  | základní |  | 0 | 0.00014 | 0.0027866 | 0 | 0 | 16 | K | 2 |  |  |  | ROZPOCET |  |  |  | 0 | 0 | 0 | 0 | 0 | 1 | 0 | 16 | 583816709
| VV |  | "římsa - pohledová plocha:"0,4*(16,4*2+11*2-2,2-2,84) |  | 19.904 | [13 empty] | VV | 2 | 2 | True | 1 | ROZPOCET
283 | K | 783827425 | Krycí dvojnásobný silikonový nátěr omítek stupně členitosti 1 a 2 | m2 | 175.642 |  | 0 | CS ÚRS 2016 01 |  |  | základní |  | 0 | 0.00072 | 0.12646 | 0 | 0 | 16 | K | 2 |  |  |  | ROZPOCET |  |  |  | 0 | 0 | 0 | 0 | 0 | 1 | 0 | 16 | -1098799601
| VV |  | (6,5*2+10,6)*2,9+5,4*0,4+(6,05+6,26)*3,2+2,83*1,8 |  | 115.086 | [13 empty] | VV | 2 | 2 | True | 0 | ROZPOCET
| VV |  | +9,01*2+10,6*3,2-1,2*0,4 |  | 51.46 | [13 empty] | VV | 2 | 2 | True | 0 | ROZPOCET
| VV |  | (0,7+4,46)*1,5-0,6*0,8*2+0,2*2,2*2+3,04*2,4+2,6*2,6+3,8*2,9 |  | 32.736 | [13 empty] | VV | 2 | 2 | True | 0 | ROZPOCET
| VV |  | "okna vč.špalet: | [15 empty] | VV | 2 | 1 | True | 0 | ROZPOCET
| VV |  | -1,2*1,6*11-1,2*2,1 |  | -23.64 | [13 empty] | VV | 2 | 2 | True | 0 | ROZPOCET
| VV | Fas12Celk | Mezisoučet |  | 175.642 | [13 empty] | VV | 2 | 3 | True | 1 | ROZPOCET
284 | K | 783827445 | Krycí dvojnásobný silikonový nátěr omítek stupně členitosti 3 | m2 | 19.904 |  | 0 | CS ÚRS 2016 01 |  |  | základní |  | 0 | 0.00083 | 0.01652 | 0 | 0 | 16 | K | 2 |  |  |  | ROZPOCET |  |  |  | 0 | 0 | 0 | 0 | 0 | 1 | 0 | 16 | 105944568
| VV |  | "římsa - pohledová plocha:"0,4*(16,4*2+11*2-2,2-2,84) |  | 19.904 | [13 empty] | VV | 2 | 2 | True | 1 | ROZPOCET
285 | K | 783827523 | Krycí dvojnásobný silikátový nátěr hrubých betonových povrchů nebo hrubých omítek | m2 | 66.046 |  | 0 | CS ÚRS 2016 01 |  |  | základní |  | 0 | 0.00101 | 0.066706 | 0 | 0 | 16 | K | 2 |  |  |  | ROZPOCET |  |  |  | 0 | 0 | 0 | 0 | 0 | 1 | 0 | 16 | -285550109
| VV |  | "venkovní kamenný sokl:" soklCEM |  | 66.046 | [13 empty] | VV | 2 | 2 | True | 1 | ROZPOCET
286 | K | 783833153 | Penetrační silikátový nátěr hrubých betonových povrchů a hrubých, rýhovaných a škrábaných omítek | m2 | 66.046 |  | 0 | CS ÚRS 2016 01 |  |  | základní |  | 0 | 0.00023 | 0.015191 | 0 | 0 | 16 | K | 2 |  |  |  | ROZPOCET |  |  |  | 0 | 0 | 0 | 0 | 0 | 1 | 0 | 16 | 563010574
| VV |  | "venkovní kamenný sokl:" soklCEM |  | 66.046 | [13 empty] | VV | 2 | 2 | True | 1 | ROZPOCET
| D | 784 | Dokončovací práce - malby a tapety |  |  |  | 0 | [5 empty] | 0 |  | 1.2258 |  | 0.24642 | 2 | D | 1 |  |  |  | ROZPOCET | [9 empty] | 0
287 | K | 784121001 | Oškrabání malby v mísnostech výšky do 3,80 m | m2 | 794.898 |  | 0 | CS ÚRS 2016 01 |  |  | základní |  | 0 | 0.001 | 0.7949 | 0.00031 | 0.24642 | 16 | K | 2 |  |  |  | ROZPOCET |  |  |  | 0 | 0 | 0 | 0 | 0 | 1 | 0 | 16 | -120936236
| VV |  | "1PP:" 20,46+9,34+4,75 |  | 34.55 | [13 empty] | VV | 2 | 2 | True | 0 | ROZPOCET
| VV |  | 1,6*(4,19*2+4,32*2)+2,35*(4,46*2+2,4*2)+30 |  | 89.474 | [13 empty] | VV | 2 | 2 | True | 0 | ROZPOCET
| VV |  | "1NP:" 2,88+16,48+21,94+24,23+12,4+6,59+21,45+7,33+1,77+1,06 |  | 116.13 | [13 empty] | VV | 2 | 2 | True | 0 | ROZPOCET
| VV |  | 3,1*(9,1*2+4,91*2+1,9*2+4,6*2+3,4*2) |  | 148.242 | [13 empty] | VV | 2 | 2 | True | 0 | ROZPOCET
| VV |  | 3,24*(5,31*4+4,26*2+4,5*2+4,5*2+4,7*2) |  | 185.198 | [13 empty] | VV | 2 | 2 | True | 0 | ROZPOCET
| VV |  | "2NP:" 19,37+27,03+29,83+18,55+3,51*1,58 |  | 100.326 | [13 empty] | VV | 2 | 2 | True | 0 | ROZPOCET
| VV |  | 3,2*(5,75*2+4,7*2+4,75*2+5,05*2+5,27*4+3,35*2+5,31*2+9,1*2+4,45*2+5,2+1,36*4+1,8+4) |  | 391.808 | [13 empty] | VV | 2 | 2 | True | 0 | ROZPOCET
| VV |  | -1,539*14-2,4*10-1,6*4 |  | -51.946 | [13 empty] | VV | 2 | 2 | True | 0 | ROZPOCET
| VV |  | "obklad:" -ObklKer |  | -32.214 | [13 empty] | VV | 2 | 2 | True | 0 | ROZPOCET
| VV |  | -40-62-SanVnitř-14,08 |  | -186.67 | [13 empty] | VV | 2 | 2 | True | 0 | ROZPOCET
| VV | stavMal | Mezisoučet |  | 794.898 | [13 empty] | VV | 2 | 3 | True | 1 | ROZPOCET
288 | K | 784121011 | Rozmývání podkladu po oškrabání malby v místnostech výšky do 3,80 m | m2 | 794.898 |  | 0 | CS ÚRS 2016 01 |  |  | základní |  | 0 | 0 | 0 | 0 | 0 | 16 | K | 2 |  |  |  | ROZPOCET |  |  |  | 0 | 0 | 0 | 0 | 0 | 1 | 0 | 16 | 1912196727
| VV |  | stavMal |  | 794.898 | [13 empty] | VV | 2 | 2 | True | 1 | ROZPOCET
289 | K | 784181001 | Jednonásobné pačokování v místnostech výšky do 3,80 m | m2 | 184.67 |  | 0 | CS ÚRS 2016 01 |  |  | základní |  | 0 | 0.00019 | 0.035087 | 0 | 0 | 16 | K | 2 |  |  |  | ROZPOCET |  |  |  | 0 | 0 | 0 | 0 | 0 | 1 | 0 | 16 | -1547058219
| VV |  | "1NP:"SanVnitř+14,08 |  | 84.67 | [13 empty] | VV | 2 | 2 | True | 0 | ROZPOCET
| VV |  | "2NP:" 60+40 |  | 100 | [13 empty] | VV | 2 | 2 | True | 0 | ROZPOCET
| VV | NovOmit | Mezisoučet |  | 184.67 | [13 empty] | VV | 2 | 3 | True | 1 | ROZPOCET
290 | K | 784181011 | Dvojnásobné pačokování v místnostech výšky do 3,80 m | m2 | 10 |  | 0 | CS ÚRS 2016 01 |  |  | základní |  | 0 | 0.0004 | 0.004 | 0 | 0 | 16 | K | 2 |  |  |  | ROZPOCET |  |  |  | 0 | 0 | 0 | 0 | 0 | 1 | 0 | 16 | 438605962
| VV |  | "komín podkroví:" 10 |  | 10 | [13 empty] | VV | 2 | 2 | True | 1 | ROZPOCET
291 | K | 784312021 | Dvojnásobné bílé vápenné malby v místnostech výšky do 3,80 m | m2 | 979.568 |  | 0 | CS ÚRS 2016 01 |  |  | základní |  | 0 | 0.0004 | 0.39183 | 0 | 0 | 16 | K | 2 |  |  |  | ROZPOCET |  |  |  | 0 | 0 | 0 | 0 | 0 | 1 | 0 | 16 | -2075681724
| VV |  | stavMal+NovOmit |  | 979.568 | [13 empty] | VV | 2 | 2 | True | 1 | ROZPOCET
| D | M | Práce a dodávky M |  |  |  | 0 | [5 empty] | 0 |  | 0 |  | 0 | 3 | D | 0 |  |  |  | ROZPOCET | [9 empty] | 0
| D | 21-M | Elektromontáže |  |  |  | 0 | [5 empty] | 0 |  | 0 |  | 0 | 3 | D | 1 |  |  |  | ROZPOCET | [9 empty] | 0
292 | K | 210100100 | Elektroinstalace dle samostatného soupisu | kus | 1 |  | 0 |  |  |  | základní |  | 0 | 0 | 0 | 0 | 0 | 64 | K | 2 |  |  |  | ROZPOCET |  |  |  | 0 | 0 | 0 | 0 | 0 | 1 | 0 | 64 | -1579914949
293 | K | 210100150 | Zásah do bleskosvodu - odstranění upevnění svodů, zpětné upevnění | m | 35 |  | 0 |  |  |  | základní |  | 0 | 0 | 0 | 0 | 0 | 64 | K | 2 |  |  |  | ROZPOCET |  |  |  | 0 | 0 | 0 | 0 | 0 | 1 | 0 | 64 | 222736
294 | K | 210100151 | Zásah do bleskosvodu - revize | kus | 1 |  | 0 |  |  |  | základní |  | 0 | 0 | 0 | 0 | 0 | 64 | K | 2 |  |  |  | ROZPOCET |  |  |  | 0 | 0 | 0 | 0 | 0 | 1 | 0 | 64 | 1007686033
| D | 24-M | Montáže vzduchotechnických zařízení |  |  |  | 0 | [5 empty] | 0 |  | 0 |  | 0 | 3 | D | 1 |  |  |  | ROZPOCET | [9 empty] | 0
295 | K | 240110110 | D+M žaluziová klapka PER 100, hnědá | kus | 2 |  | 0 |  |  |  | základní |  | 0 | 0 | 0 | 0 | 0 | 64 | K | 2 |  |  |  | ROZPOCET |  |  |  | 0 | 0 | 0 | 0 | 0 | 1 | 0 | 64 | -1190005866
296 | K | 240110120 | D+M potrubí SPIRO DN 100 vč.závěsných prvků | m | 5 |  | 0 |  |  |  | základní |  | 0 | 0 | 0 | 0 | 0 | 64 | K | 2 |  |  |  | ROZPOCET |  |  |  | 0 | 0 | 0 | 0 | 0 | 1 | 0 | 64 | -1027028175
297 | K | 240110122 | D+M rozbočka TCPU 100-100 | kus | 2 |  | 0 |  |  |  | základní |  | 0 | 0 | 0 | 0 | 0 | 64 | K | 2 |  |  |  | ROZPOCET |  |  |  | 0 | 0 | 0 | 0 | 0 | 1 | 0 | 64 | -467913972
298 | K | 240110130 | D+M Zvukově izolovaný diagonální ventilátor TD-250/100 Silnet vč. doběhu a objímek | kus | 2 |  | 0 |  |  |  | základní |  | 0 | 0 | 0 | 0 | 0 | 64 | K | 2 |  |  |  | ROZPOCET |  |  |  | 0 | 0 | 0 | 0 | 0 | 1 | 0 | 64 | 1837079508
299 | K | 240110140 | D+M talířový ventil DAVBR D100 s přírubou a přítlačnými pružinkami | kpl | 4 |  | 0 |  |  |  | základní |  | 0 | 0 | 0 | 0 | 0 | 64 | K | 2 |  |  |  | ROZPOCET |  |  |  | 0 | 0 | 0 | 0 | 0 | 1 | 0 | 64 | -508862514
| D | VRN | Vedlejší rozpočtové náklady |  |  |  | 0 | [5 empty] | 0 |  | 0 |  | 0 | 5 | D | 0 |  |  |  | ROZPOCET | [9 empty] | 0
| D | VRN3 | Zařízení staveniště |  |  |  | 0 | [5 empty] | 0 |  | 0 |  | 0 | 5 | D | 1 |  |  |  | ROZPOCET | [9 empty] | 0
300 | K | 030001001 | Zařízení staveniště (zřízení, pronájem, odstranění) | soub | 1 |  | 0 |  |  |  | základní |  | 0 | 0 | 0 | 0 | 0 | 1024 | K | 2 |  |  |  | ROZPOCET |  |  |  | 0 | 0 | 0 | 0 | 0 | 1 | 0 | 1024 | 1867222378
301 | K | 030001002 | Zabezpečení vnitřní podlahy v přístupové trase k místu stavebních prací zakrytím (montáž,pronájem, demontáž) | m2 | 80 |  | 0 |  |  |  | základní |  | 0 | 0 | 0 | 0 | 0 | 1024 | K | 2 |  |  |  | ROZPOCET |  |  |  | 0 | 0 | 0 | 0 | 0 | 1 | 0 | 1024 | -1201949378
302 | K | 030001003 | Zabezpečení vnitřní schodišťových stupňů v přístupové trase k místu stavebních prací zakrytím (montáž,pronájem, demontáž) | kus | 48 |  | 0 |  |  |  | základní |  | 0 | 0 | 0 | 0 | 0 | 1024 | K | 2 |  |  |  | ROZPOCET |  |  |  | 0 | 0 | 0 | 0 | 0 | 1 | 0 | 1024 | -1445285775
| D | VRN4 | Inženýrská činnost |  |  |  | 0 | [5 empty] | 0 |  | 0 |  | 0 | 5 | D | 1 |  |  |  | ROZPOCET | [9 empty] | 0
303 | K | 045002001 | Kompletační a koordinační činnost | soub | 1 |  | 0 |  |  |  | základní |  | 0 | 0 | 0 | 0 | 0 | 1024 | K | 2 |  |  |  | ROZPOCET |  |  |  | 0 | 0 | 0 | 0 | 0 | 1 | 0 | 1024 | 722923737
304 | K | 045002002 | Náklady na zhotovení vzorků nátěrů pro odsouhlasení | soub | 1 |  | 0 |  |  |  | základní |  | 0 | 0 | 0 | 0 | 0 | 1024 | K | 2 |  |  |  | ROZPOCET |  |  |  | 0 | 0 | 0 | 0 | 0 | 1 | 0 | 1024 | 2103054665
| D | VRN6 | Územní vlivy |  |  |  | 0 | [5 empty] | 0 |  | 0 |  | 0 | 5 | D | 1 |  |  |  | ROZPOCET | [9 empty] | 0
305 | K | 060001001 | Územní vlivy | soub | 1 |  | 0 |  |  |  | základní |  | 0 | 0 | 0 | 0 | 0 | 1024 | K | 2 |  |  |  | ROZPOCET |  |  |  | 0 | 0 | 0 | 0 | 0 | 1 | 0 | 1024 | -759525744
306 | K | 065002001 | Mimostaveništní doprava | soub | 1 |  | 0 |  |  |  | základní |  | 0 | 0 | 0 | 0 | 0 | 1024 | K | 2 |  |  |  | ROZPOCET |  |  |  | 0 | 0 | 0 | 0 | 0 | 1 | 0 | 1024 | 1872656981
| D | VRN9 | Ostatní náklady |  |  |  | 0 | [5 empty] | 0 |  | 0 |  | 0 | 5 | D | 1 |  |  |  | ROZPOCET | [9 empty] | 0
307 | K | 0910020R2 | Ostatní náklady - specifikace dle zhotovitele | soub | 1 |  | 0 |  |  |  | základní |  | 0 | 0 | 0 | 0 | 0 | 1024 | K | 2 |  |  |  | ROZPOCET |  |  |  | 0 | 0 | 0 | 0 | 0 | 1 | 0 | 1024 | 1468099064

## Pokyny pro vyplnění
Struktura údajů, formát souboru a metodika pro zpracování
Struktura
Soubor je složen ze záložky Rekapitulace stavby a záložek s názvem soupisu prací pro jednotlivé objekty ve formátu XLS. Každá ze záložek přitom obsahuje
ještě samostatné sestavy vymezené orámovaním a nadpisem sestavy.
Rekapitulace stavby obsahuje sestavu Rekapitulace stavby a Rekapitulace objektů stavby a soupisů prací.
V sestavě Rekapitulace stavby jsou uvedeny informace identifikující předmět veřejné zakázky na stavební práce, KSO, CC-CZ, CZ-CPV, CZ-CPA a rekapitulaci
celkové nabídkové ceny uchazeče.
V sestavě Rekapitulace objektů stavby a soupisů prací je uvedena rekapitulace stavebních objektů, inženýrských objektů, provozních souborů,
vedlejších a ostatních nákladů a ostatních nákladů s rekapitulací nabídkové ceny za jednotlivé soupisy prací. Na základě údaje Typ je možné
identifikovat, zda se jedná o objekt nebo soupis prací pro daný objekt:
|  | STA | Stavební objekt pozemní
|  | ING | Stavební objekt inženýrský
|  | PRO | Provozní soubor
|  | VON | Vedlejší a ostatní náklady
|  | OST | Ostatní
|  | Soupis | Soupis prací pro daný typ objektu
Soupis prací pro jednotlivé objekty obsahuje sestavy Krycí list soupisu, Rekapitulace členění soupisu prací, Soupis prací. Za soupis prací může být považován
i objekt stavby v případě, že neobsahuje podřízenou zakázku.
Krycí list soupisu obsahuje rekapitulaci informací o předmětu veřejné zakázky ze sestavy Rekapitulace stavby, informaci o zařazení objektu do KSO,
CC-CZ, CZ-CPV, CZ-CPA a rekapitulaci celkové nabídkové ceny uchazeče za aktuální soupis prací.
Rekapitulace členění soupisu prací obsahuje rekapitulaci soupisu prací ve všech úrovních členění soupisu tak, jak byla tato členění použita (např.
stavební díly, funkční díly, případně jiné členění) s rekapitulací nabídkové ceny.
Soupis prací obsahuje položky veškerých stavebních nebo montážních prací, dodávek materiálů a služeb nezbytných pro zhotovení stavebního objektu,
inženýrského objektu, provozního souboru, vedlejších a ostatních nákladů.
Pro položky soupisu prací se zobrazují následující informace:
|  | PČ |  | Pořadové číslo položky v aktuálním soupisu
|  | TYP |  | Typ položky: K - konstrukce, M - materiál, PP - plný popis, PSC - poznámka k souboru cen, P - poznámka k položce, VV - výkaz výměr
|  | Kód |  | Kód položky
|  | Popis |  | Zkrácený popis položky
|  | MJ |  | Měrná jednotka položky
|  | Množství |  | Množství v měrné jednotce
|  | J.cena |  | Jednotková cena položky. Zadaní může obsahovat namísto J.ceny sloupce J.materiál a J.montáž, jejichž součet definuje
J.cenu položky.
|  | Cena celkem |  | Celková cena položky daná jako součin množství a j.ceny
|  | Cenová soustava |  | Příslušnost položky do cenové soustavy
Ke každé položce soupisu prací se na samostatných řádcích může zobrazovat:
Plný popis položky
Poznámka k souboru cen a poznámka zadavatele
Výkaz výměr
Pokud je k řádku výkazu výměr evidovaný údaj ve sloupci Kód, jedná se o definovaný odkaz, na který se může odvolávat výkaz výměr z jiné položky.
Metodika pro zpracování
Jednotlivé sestavy jsou v souboru provázány. Editovatelné pole jsou zvýrazněny žlutým podbarvením, ostatní pole neslouží k editaci a nesmí být jakkoliv
modifikovány.
Uchazeč je pro podání nabídky povinen vyplnit žlutě podbarvená pole:
Pole Uchazeč v sestavě Rekapitulace stavby - zde uchazeč vyplní svůj název (název subjektu)
Pole IČ a DIČ v sestavě Rekapitulace stavby - zde uchazeč vyplní svoje IČ a DIČ
Datum v sestavě Rekapitulace stavby - zde uchazeč vyplní datum vytvoření nabídky
J.cena = jednotková cena v sestavě Soupis prací o maximálním počtu desetinných míst uvedených v poli
- pokud sestavy soupisů prací obsahují pole J.cena, musí být všechna tato pole vyplněna nenulovými kladnými číslicemi
Poznámka - nepovinný údaj pro položku soupisu
V případě, že sestavy soupisů prací neobsahují pole J.cena, potom ve všech soupisech prací obsahují pole:
- J.materiál - jednotková cena materiálu
- J.montáž - jednotková cena montáže
Uchazeč je v tomto případě povinen vyplnit všechna pole J.materiál a pole J.montáž nenulovými kladnými číslicemi. V případech, kdy položka
neobsahuje žádný materiál je přípustné, aby pole J.materiál bylo vyplněno nulou. V případech, kdy položka neobsahuje žádnou montáž je přípustné,
aby pole J.montáž bylo vyplněno nulou. Není však přípustné, aby obě pole - J.materiál, J.Montáž byly u jedné položky vyplněny nulou.
Rekapitulace stavby
Název |  |  | Povinný |  | Popis | Typ | Max. počet
atributu |  |  | (A/N) |  |  |  | znaků
Kód |  |  | A |  | Kód stavby | String | 20
Stavba |  |  | A |  | Název stavby | String | 120
Místo |  |  | N |  | Místo stavby | String | 50
Datum |  |  | A |  | Datum vykonaného exportu | Date
KSO |  |  | N |  | Klasifikace stavebního objektu | String | 15
CC-CZ |  |  | N |  | Klasifikace stavbeních děl | String | 15
CZ-CPV |  |  | N |  | Společný slovník pro veřejné zakázky | String | 20
CZ-CPA |  |  | N |  | Klasifikace produkce podle činností | String | 20
Zadavatel |  |  | N |  | Zadavatel zadaní | String | 50
IČ |  |  | N |  | IČ zadavatele zadaní | String | 20
DIČ |  |  | N |  | DIČ zadavatele zadaní | String | 20
Uchazeč |  |  | N |  | Uchazeč veřejné zakázky | String | 50
Projektant |  |  | N |  | Projektant | String | 50
Poznámka |  |  | N |  | Poznámka k zadání | String | 255
Sazba DPH |  |  | A |  | Rekapitulace sazeb DPH u položek soupisů | eGSazbaDph
Základna DPH |  |  | A |  | Základna DPH určena součtem celkové ceny z položek soupisů | Double
Hodnota DPH |  |  | A |  | Hodnota DPH | Double
Cena bez DPH |  |  | A |  | Celková cena bez DPH za celou stavbu. Sčítává se ze všech listů. | Double
Cena s DPH |  |  | A |  | Celková cena s DPH za celou stavbu | Double
Rekapitulace objektů stavby a soupisů prací
Název |  |  | Povinný |  | Popis | Typ | Max. počet
atributu |  |  | (A/N) |  |  |  | znaků
Kód |  |  | A |  | Přebírá se z Rekapitulace stavby | String | 20
Stavba |  |  | A |  | Přebírá se z Rekapitulace stavby | String | 120
Místo |  |  | N |  | Přebírá se z Rekapitulace stavby | String | 50
Datum |  |  | A |  | Přebírá se z Rekapitulace stavby | Date
Zadavatel |  |  | N |  | Přebírá se z Rekapitulace stavby | String | 50
Projektant |  |  | N |  | Přebírá se z Rekapitulace stavby | String | 50
Uchazeč |  |  | N |  | Přebírá se z Rekapitulace stavby | String | 50
Kód |  |  | A |  | Kód objektu | String | 20
Objektu, Soupis prací |  |  | A |  | Název objektu | String | 120
Cena bez DPH |  |  | A |  | Cena bez DPH za daný objekt | Double
Cena s DPH |  |  | A |  | Cena spolu s DPH za daný objekt | Double
Typ |  |  | A |  | Typ zakázky | eGTypZakazky
Krycí list soupisu
Název |  |  | Povinný |  | Popis | Typ | Max. počet
atributu |  |  | (A/N) |  |  |  | znaků
Stavba |  |  | A |  | Přebírá se z Rekapitulace stavby | String | 120
Objekt |  |  | A |  | Kód a název objektu | String | 20 + 120
Soupis |  |  | A |  | Kód a název soupisu | String | 20 + 120
KSO |  |  | N |  | Klasifikace stavebního objektu | String | 15
CC-CZ |  |  | N |  | Klasifikace stavbeních děl | String | 15
CZ-CPV |  |  | N |  | Společný slovník pro veřejné zakázky | String | 20
CZ-CPA |  |  | N |  | Klasifikace produkce podle činností | String | 20
Místo |  |  | N |  | Přebírá se z Rekapitulace stavby | String | 50
Zadavatel |  |  | N |  | Přebírá se z Rekapitulace stavby | String | 50
Uchazeč |  |  | N |  | Přebírá se z Rekapitulace stavby | String | 50
Projektant |  |  | N |  | Přebírá se z Rekapitulace stavby | String | 50
Poznámka |  |  | N |  | Poznámka k soupisu prací | String | 255
Sazba DPH |  |  | A |  | Rekapitulace sazeb DPH na položkách aktuálního soupisu | eGSazbaDph
Základna DPH |  |  | A |  | Základna DPH určena součtem celkové ceny z položek aktuálního soupisu | Double
Hodnota DPH |  |  | A |  | Hodnota DPH | Double
Cena bez DPH |  |  | A |  | Cena bez DPH za daný soupis | Double
Cena s DPH |  |  | A |  | Cena s DPH za daný soupis | Double
Rekapitulace členění soupisu prací
Název |  |  | Povinný |  | Popis | Typ | Max. počet
atributu |  |  | (A/N) |  |  |  | znaků
Stavba |  |  | A |  | Přebírá se z Rekapitulace stavby | String | 120
Objekt |  |  | A |  | Kód a název objektu, přebírá se z Krycího listu soupisu | String | 20 + 120
Soupis |  |  | A |  | Kód a název objektu, přebírá se z Krycího listu soupisu | String | 20 + 120
Místo |  |  | N |  | Přebírá se z Rekapitulace stavby | String | 50
Datum |  |  | A |  | Přebírá se z Rekapitulace stavby | Date
Zadavatel |  |  | N |  | Přebírá se z Rekapitulace stavby | String | 50
Projektant |  |  | N |  | Přebírá se z Rekapitulace stavby | String | 50
Uchazeč |  |  | N |  | Přebírá se z Rekapitulace stavby | String | 50
Kód dílu - Popis |  |  | A |  | Kód a název dílu ze soupisu | String | 20 + 100
Cena celkem |  |  | A |  | Cena celkem za díl ze soupisu | Double
Soupis prací
Název |  |  | Povinný |  | Popis | Typ | Max. počet
atributu |  |  | (A/N) |  |  |  | znaků
Stavba |  |  | A |  | Přebírá se z Rekapitulace stavby | String | 120
Objekt |  |  | A |  | Kód a název objektu | String | 20 + 120
Soupis |  |  | A |  | Přebírá se z Krycího listu soupisu | String | 20 + 120
Místo |  |  | N |  | Přebírá se z Krycího listu soupisu | String | 50
Datum |  |  | A |  | Přebírá se z Krycího listu soupisu | Date
Zadavatel |  |  | N |  | Přebírá se z Krycího listu soupisu | String | 50
Projektant |  |  | N |  | Přebírá se z Krycího listu soupisu | String | 50
Uchazeč |  |  | N |  | Přebírá se z Krycího listu soupisu | String | 50
PČ |  |  | A |  | Pořadové číslo položky soupisu | Long
Typ |  |  | A |  | Typ položky soupisu | eGTypPolozky | 1
Kód |  |  | A |  | Kód položky ze soupisu | String | 20
Popis |  |  | A |  | Popis položky ze soupisu | String | 255
MJ |  |  | A |  | Měrná jednotka položky | String | 10
Množství |  |  | A |  | Množství položky soupisu | Double
J.Cena |  |  | A |  | Jednotková cena položky | Double
Cena celkem |  |  | A |  | Cena celkem vyčíslena jako J.Cena * Množství | Double
Cenová soustava |  |  | N |  | Zařazení položky do cenové soustavy | String | 50
p |  |  | N |  | Poznámka položky ze soupisu | Memo
psc |  |  | N |  | Poznámka k souboru cen ze soupisu | Memo
pp |  |  | N |  | Plný popis položky ze soupisu | Memo
vv |  |  | N |  | Výkaz výměr (figura, výraz, výměra) ze soupisu | Text,Text,Double | 20, 150
Datová věta
Typ věty |  |  | Hodnota |  | Význam
eGSazbaDPH |  |  | základní |  | Základní sazba DPH
|  |  | snížená |  | Snížená sazba DPH
|  |  | nulová |  | Nulová sazba DPH
|  |  | zákl. přenesená |  | Základní sazba DPH přenesená
|  |  | sníž. přenesená |  | Snížená sazba DPH přenesená
eGTypZakazky |  |  | STA |  | Stavební objekt
|  |  | PRO |  | Provozní soubor
|  |  | ING |  | Inženýrský objekt
|  |  | VON |  | Vedlejší a ostatní náklady
|  |  | OST |  | Ostatní náklady
eGTypPolozky |  |  | 1 |  | Položka typu HSV
|  |  | 2 |  | Položka typu PSV
|  |  | 3 |  | Položka typu M
|  |  | 4 |  | Položka typu OST