## 1. Seznam figur
SEZNAM FIGUR
Stavba: 001396 - Zateplení objektu čp. 18 Horní Malá Úpa
Datum: 4.9.2015
Kód | Popis | MJ | Výměra
1 | 2 | 3 | 4
001 | Soupis prací
lešení |  |  | 976
| (11+2*1,5)*7 |  | 98
| 2*(3+1,5)*7 |  | 63
| 2*1,5*2*6 |  | 36
| (7,5+1,5)*5,5 |  | 49.5
| 2*(3+1,5)*5 |  | 45
| 2*1,5*2*5 |  | 30
| (5,5+2*1,5)*7 |  | 59.5
| (18,5+1,5)*5,5 |  | 110
| (13,5+1,5)*12,5 |  | 187.5
| (7+1,5)*5,5 |  | 46.75
| 2*(4,5+1,5)*5,5 |  | 66
| 2*1,5*2*5,5 |  | 33
| (7,1+1,5*2)*7,5 |  | 75.75
| (17,5+1,5)*4 |  | 76
lešení | Součet |  | 976
ostění |  |  | 203.74
| 8*(0,85+2*0,55) |  | 15.6
| 20*(0,8+2*1,08) |  | 59.2
| 4*(1,3+2*1,1) |  | 14
| 4*(0,75+2*1,06) |  | 11.48
| 8*(1,05+2*1,37) |  | 30.32
| 6*(0,84+2*1,37) |  | 21.48
| 4*(0,8+2*1,2) |  | 12.8
| 2*(0,5+2*0,5) |  | 3
| 4*(0,9+2*1,19) |  | 13.12
| 5*(0,9+2*0,6) |  | 10.5
| 4*(0,86+2*1,1) |  | 12.24
ostění | Součet |  | 203.74
podbití |  |  | 42.8
| 2*7,7*0,5 |  | 7.7
| 2*3,2*0,5 |  | 3.2
| 2*8,5*0,5 |  | 8.5
| 2*10,5*0,9 |  | 18.9
| 2*4,5*0,5 |  | 4.5
podbití | Součet |  | 42.8
S1 |  |  | 5.5
| "dle skladby S1" |  | 0
| "2.NP kuřárna dvě vrstvy" |  | 0
| 5,5 |  | 5.5
S1 | Mezisoučet |  | 5.5
střecha |  |  | 617
| "měřeno elektornicky" |  | 0
| 617 |  | 617
střecha | Součet |  | 617
W1 |  | m2 | 86.199
| 7,6*2,5 |  | 19
| -3*0,8*1,08 |  | -2.592
| (3,3+2,3)*2,5 |  | 14
| -2*0,8*1,08 |  | -1.728
| 7,2*2,5 |  | 18
| -2*0,8*1,08 |  | -1.728
| -1,3*1,1 |  | -1.43
| 7*2,5 |  | 17.5
| -2*1,3*1,1 |  | -2.86
| 8,1*2,5 |  | 20.25
| -4*0,8*1,08 |  | -3.456
| Mezisoučet |  | 74.956
| "rezerva 15%" 74,956*0,15 |  | 11.243
| Součet |  | 86.199
W10 |  | m2 | 32.049
| (3,2+3+3,41)*2,9 |  | 27.869
| Mezisoučet |  | 27.869
| "rezerva 15%" 27,869*0,15 |  | 4.18
| Součet |  | 32.049
W11 |  | m2 | 33.224
| 10,7*2,7 |  | 28.89
| Mezisoučet |  | 28.89
| "rezerva 15%" 28,89*0,15 |  | 4.334
| Součet |  | 33.224
W12 |  | m2 | 104.161
| (2*10,7+10,7)*3,2 |  | 102.72
| -4*0,9*1,19 |  | -4.284
| -1,3*2,1 |  | -2.73
| -1,7*2,33 |  | -3.961
| -1*1,17 |  | -1.17
| Mezisoučet |  | 90.575
| "rezerva 15%" 90,575*0,15 |  | 13.586
| Součet |  | 104.161
W13 |  | m2 | 88.458
| 10*2,5 |  | 25
| 10*1 |  | 10
| 10,9*1,2 |  | 13.08
| (10,9+9)*1,7*0,5 |  | 16.915
| (9+4,5)*1,1*0,5 |  | 7.425
| 4,5*2*0,5 |  | 4.5
| Mezisoučet |  | 76.92
| "rezerva 15%" 76,92*0,15 |  | 11.538
| Součet |  | 88.458
W2 |  | M2 | 26.907
| (2*3+5,5)*2,5 |  | 28.75
| -4*0,75*1,06 |  | -3.18
| -1,03*2,11 |  | -2.173
| Mezisoučet |  | 23.397
| "rezerva 15%" 23,397*0,15 |  | 3.51
| Součet |  | 26.907
W3 |  | M2 | 43.85
| (2*4,4+7,2)*2,5 |  | 40
| -4*0,85*0,55 |  | -1.87
| Mezisoučet |  | 38.13
| "rezerva 15%" 38,13*0,15 |  | 5.72
| Součet |  | 43.85
W4 |  | m2 | 18.738
| (2*1,7+2*1,7+3,4)*2,5 |  | 25.5
| -4*1,05*1,37 |  | -5.754
| -3*0,84*1,37 |  | -3.452
| Mezisoučet |  | 16.294
| "rezerva 15%" 16,294*0,15 |  | 2.444
| Součet |  | 18.738
W5 |  | m2 | 108.887
| 8,1*2,9 |  | 23.49
| -4*0,8*1,08 |  | -3.456
| 7,6*2,9 |  | 22.04
| -3*0,8*1,08 |  | -2.592
| (3,3+2,3)*2,9 |  | 16.24
| 7,2*2,9 |  | 20.88
| -2*0,8*1,08 |  | -1.728
| 1,3*1,1 |  | 1.43
| 7*2,9 |  | 20.3
| -2*0,8*1,2 |  | -1.92
| Mezisoučet |  | 94.684
| "rezerva 15%" 94,684*0,15 |  | 14.203
| Součet |  | 108.887
W6 |  | m2 | 37.032
| (2*3+5,7)*2,9 |  | 33.93
| -2*0,8*1,08 |  | -1.728
| Mezisoučet |  | 32.202
| "rezerva 15%" 32,202*0,15 |  | 4.83
| Součet |  | 37.032
W7 |  | m2 | 51.877
| (2*4,5+7,2)*2,9 |  | 46.98
| -4*0,85*0,55 |  | -1.87
| Mezisoučet |  | 45.11
| "rezerva 15%" 45,11*0,15 |  | 6.767
| Součet |  | 51.877
W8 |  | m2 | 20.762
| (2*1,5+2*1,5+3,4)*2,9 |  | 27.26
| -4*1,05*1,37 |  | -5.754
| -3*0,84*1,37 |  | -3.452
| Mezisoučet |  | 18.054
| "rezerva 15%" 18,054*0,15 |  | 2.708
| Součet |  | 20.762
W9 |  | m2 | 29.469
| 7,2*2,5*0,5 |  | 9
| 5,7*2,5*0,5 |  | 7.125
| 2*3,7*1,2*0,5 |  | 4.44
| 4,8*1,2 |  | 5.76
| 4,8*2*0,5 |  | 4.8
| -5,5*1 |  | -5.5
| Mezisoučet |  | 25.625
| "rezerva 15%" 25,625*0,15 |  | 3.844
| Součet |  | 29.469