## Rekapitulace stavby
2012 |  | List obsahuje: |  |  |  |  | 1) Souhrnný list stavby |  |  |  | 2) Rekapitulace objektů | [16 empty] | 2.0 | ZAMOK |  |  |  |  | False | False
| optimalizováno pro tisk sestav ve formátu A4 - na výšku | [17 empty] | >> skryté sloupce << | [13 empty] | 0,01 | 21
[33 empty] | 0,01 | 15
| SOUHRNNÝ LIST STAVBY | [18 empty] | v --- níže se nacházejí doplnkové a pomocné údaje k sestavám --- v | [11 empty] | Návod na vyplnění | 0,001
|  | Kód: |  |  |  |  | 1703 | [24 empty] | Měnit lze pouze buňky se žlutým podbarvením! 1) na prvním listu Rekapitulace stavby vyplňte v sestavě a) Souhrnný list - údaje o Zhotoviteli (přenesou se do ostatních sestav i v jiných listech) b) Rekapitulace objektů - potřebné Ostatní náklady 2) na vybraných listech vyplňte v sestavě a) Krycí list - údaje o Zhotoviteli, pokud se liší od údajů o Zhotoviteli na Souhrnném listu (údaje se přenesou do ostatních sestav v daném listu) b) Rekapitulace rozpočtu - potřebné Ostatní náklady c) Celkové náklady za stavbu - ceny u položek - množství, pokud má žluté podbarvení - a v případe potřeby poznámku (ta je v skrytém sloupci) | 0,01
|  | Stavba: |  |  |  |  | Jilemnice 75,Krkonošské muzeum,prostor SZ věže v 1NP - udržovací práce | [25 empty] | 0,1
|  | JKSO: | [13 empty] | CC-CZ: | [16 empty] | 1
|  | Místo: | [13 empty] | Datum: |  | 24. 1. 2017 | [14 empty] | 10
100
|  | Objednatel: | [13 empty] | IČ: |  | 00088455 | [14 empty] | 0,1
|  |  | Správa KRNAP, Vrchlabí | [12 empty] | DIČ: |  | CZ00088455 | [14 empty] | 0,1
0,1
|  | Zhotovitel: | [13 empty] | IČ: |  | Vyplň údaj | [14 empty] | 0,1
|  |  | Vyplň údaj | [12 empty] | DIČ: |  | Vyplň údaj | [14 empty] | 0,1
False
|  | Projektant: | [13 empty] | IČ: | [16 empty] | False
|  |  | Ing. J.Chaloupský, Trutnov | [12 empty] | DIČ: | [16 empty] | True
0,01
|  | Zpracovatel: | [13 empty] | IČ: | [16 empty] | 0,01
|  |  | Ing.Jiřičková | [12 empty] | DIČ:
Poznámka:
|  | Náklady z rozpočtů | [13 empty] | 0
|  | Ostatní náklady ze souhrnného listu | [13 empty] | 0
|  | Cena bez DPH | [13 empty] | 0
|  | DPH |  | základní |  |  |  | 21% |  | ze | 0 |  |  |  |  | 0
|  |  |  | snížená |  |  |  | 15% |  | ze | 0 |  |  |  |  | 0
|  |  |  | zákl. přenesená |  |  |  | 21% |  | ze | 0 |  |  |  |  | 0
|  |  |  | sníž. přenesená |  |  |  | 15% |  | ze | 0 |  |  |  |  | 0
|  |  |  | nulová |  |  |  | 0% |  | ze | 0 |  |  |  |  | 0
|  | Cena s DPH | [7 empty] | v |  | CZK |  |  |  | 0
|  | Projektant | [10 empty] | Zpracovatel
|  | Datum a podpis: | [6 empty] | Razítko |  |  |  | Datum a podpis: |  |  |  | Razítko
|  | Objednavatel | [10 empty] | Zhotovitel
|  | Datum a podpis: | [6 empty] | Razítko |  |  |  | Datum a podpis: |  |  |  | Razítko
REKAPITULACE OBJEKTŮ STAVBY
| Kód: | [6 empty] | 1703
| Stavba: | [6 empty] | Jilemnice 75,Krkonošské muzeum,prostor SZ věže v 1NP - udržovací práce
| Místo: | [13 empty] | Datum: |  | 24. 1. 2017
| Objednatel: | [6 empty] | Správa KRNAP, Vrchlabí | [6 empty] | Projektant: |  | Ing. J.Chaloupský, Trutnov |  |  | Informatívní údaje z listů zakázek
| Zhotovitel: | [13 empty] | Zpracovatel: |  | Ing.Jiřičková
| Kód |  |  |  | Objekt | [8 empty] | Cena bez DPH [CZK] |  |  |  | Cena s DPH [CZK] |  | z toho Ostat. náklady [CZK] | DPH [CZK] | Normohodiny [h] | DPH základní [CZK] | DPH snížená [CZK] | DPH základní přenesená [CZK] | DPH snížená přenesená [CZK] | Základna DPH základní | Základna DPH snížená | Základna DPH zákl. přenesená | Základna DPH sníž. přenesená | Základna DPH nulová
| 1) Náklady z rozpočtů | [12 empty] | 0 |  |  |  | 0 |  | 0 | 0 | 0 | 0 | 0 | 0 | 0 | 0 | 0 | 0 | 0 | 0 |  | D | 0 |  | IMPORT | {a573ad83-586d-4904-8031-0cb21d299c9c} | {00000000-0000-0000-0000-000000000000}
/ |  | 1703 |  |  |  | Jilemnice 75,Krkonošské muzeum,prostor SZ věže v 1NP - udržovací práce | [7 empty] | 0 |  |  |  | 0 |  | 0 | 0 | 0 | 0 | 0 | 0 | 0 | 0 | 0 | 0 | 0 | 0 |  |  | 1 | ###NOINSERT### | IMPORT | {a573ad83-586d-4904-8031-0cb21d299c9c} | {00000000-0000-0000-0000-000000000000}
| 2) Ostatní náklady ze souhrnného listu | [12 empty] | 0 |  |  |  | 0 |  | Procent. zadání [% nákladů rozpočtu] | Zařazení nákladů | DPH | DPH [CZK]
|  | Ostatní náklady | [11 empty] | 0 |  |  |  | 0 |  | 0% | stavební čast | základní | 0 | [12 empty] | OSTATNENAKLADY |  |  | 0 | 0 | 0 | 0 | 0 | 0 | 0 | 0 | 0 | 0 | 1 | 1 | x
|  | Vyplň vlastní | [11 empty] | 0 |  |  |  | 0 |  | 0% | stavební čast | základní | 0 | [12 empty] | OSTATNENAKLADYVLASTNE |  |  | 0 | 0 | 0 | 0 | 0 | 0 | 0 | 0 | 0 | 0 | 1 | 1
|  | Vyplň vlastní | [11 empty] | 0 |  |  |  | 0 |  | 0% | stavební čast | základní | 0 | [12 empty] | OSTATNENAKLADYVLASTNE |  |  | 0 | 0 | 0 | 0 | 0 | 0 | 0 | 0 | 0 | 0 | 1 | 1
|  | Vyplň vlastní | [11 empty] | 0 |  |  |  | 0 |  | 0% | stavební čast | základní | 0 | [12 empty] | OSTATNENAKLADYVLASTNE |  |  | 0 | 0 | 0 | 0 | 0 | 0 | 0 | 0 | 0 | 0 | 1 | 1
| Celkové náklady za stavbu 1) + 2) | [12 empty] | 0 |  |  |  | 0

## 1703 - Jilemnice 75,Krkon...
| List obsahuje: |  | 1) Krycí list rozpočtu |  | 2) Rekapitulace rozpočtu |  |  | 3) Rozpočet |  |  | Zpět na list: | Rekapitulace stavby
optimalizováno pro tisk sestav ve formátu A4 - na výšku | [11 empty] | >> skryté sloupce << | [9 empty] | {a573ad83-586d-4904-8031-0cb21d299c9c} | [5 empty] | otlOm | 28,509 | 2
2
KRYCÍ LIST ROZPOČTU | [12 empty] | v --- níže se nacházejí doplnkové a pomocné údaje k sestavám --- v | [8 empty] | False
| Stavba: |  | Jilemnice 75,Krkonošské muzeum,prostor SZ věže v 1NP - udržovací práce
| JKSO: | [7 empty] | CC-CZ:
| Místo: | [7 empty] | Datum: |  | 24. 1. 2017
| Objednatel: | [7 empty] | IČ: |  | 00088455
|  | Správa KRNAP, Vrchlabí | [6 empty] | DIČ: |  | CZ00088455
| Zhotovitel: | [7 empty] | IČ: |  | Vyplň údaj
|  | Vyplň údaj | [6 empty] | DIČ: |  | Vyplň údaj
| Projektant: | [7 empty] | IČ:
|  | Ing. J.Chaloupský, Trutnov | [6 empty] | DIČ:
| Zpracovatel: | [7 empty] | IČ:
|  | Ing.Jiřičková | [6 empty] | DIČ:
Poznámka:
| Náklady z rozpočtu | [7 empty] | 0
| Ostatní náklady | [7 empty] | 0
| Cena bez DPH | [7 empty] | 0
| DPH | základní | 21% | ze | 0 |  |  |  | 0
|  | snížená | 15% | ze | 0 |  |  |  | 0
|  | zákl. přenesená | 21% | ze | 0 |  |  |  | 0
|  | sníž. přenesená | 15% | ze | 0 |  |  |  | 0
|  | nulová | 0% | ze | 0 |  |  |  | 0
| Cena s DPH |  |  | v | CZK |  |  | 0
| Projektant |  |  |  |  | Zpracovatel
| Datum a podpis: |  |  | Razítko |  | Datum a podpis: |  |  |  | Razítko
| Objednavatel |  |  |  |  | Zhotovitel
| Datum a podpis: |  |  | Razítko |  | Datum a podpis: |  |  |  | Razítko
REKAPITULACE ROZPOČTU
Stavba: |  |  | Jilemnice 75,Krkonošské muzeum,prostor SZ věže v 1NP - udržovací práce
Místo: | [6 empty] | Datum: |  | 24. 1. 2017
Objednatel: |  |  | Správa KRNAP, Vrchlabí |  |  |  | Projektant: |  | Ing. J.Chaloupský, Trutnov
Zhotovitel: |  |  | Vyplň údaj |  |  |  | Zpracovatel: |  | Ing.Jiřičková
Kód - Popis | [9 empty] | Cena celkem [CZK]
1) Náklady z rozpočtu | [9 empty] | 0 | [12 empty] | -1
| HSV - Práce a dodávky HSV | [8 empty] | 0
| 6 - Úpravy povrchů, podlahy a osazování výplní | [8 empty] | 0
| 9 - Ostatní konstrukce a práce, bourání | [8 empty] | 0
| 997 - Přesun sutě | [8 empty] | 0
| 998 - Přesun hmot | [8 empty] | 0
| PSV - Práce a dodávky PSV | [8 empty] | 0
| 711 - Izolace proti vodě, vlhkosti a plynům | [8 empty] | 0
| 713 - Izolace tepelné | [8 empty] | 0
| 743 - Elektromontáže - hrubá montáž | [8 empty] | 0
| 744 - Elektromontáže - rozvody vodičů měděných | [8 empty] | 0
| 748 - Elektromontáže - osvětlovací zařízení a svítidla | [8 empty] | 0
| 749 - Elektromontáže - ostatní práce a konstrukce | [8 empty] | 0
| 766 - Konstrukce truhlářské | [8 empty] | 0
| 771 - Podlahy z dlaždic | [8 empty] | 0
| 783 - Dokončovací práce - nátěry | [8 empty] | 0
| 784 - Dokončovací práce - malby a tapety | [8 empty] | 0
2) Ostatní náklady | [9 empty] | 0 |  |  |  | DPH
| Zařízení staveniště | [8 empty] | 0 |  |  |  | základní | [12 empty] | VRN |  |  |  | 0 | 0 | 0 | 0 | 0 | 1
| Projektové práce | [8 empty] | 0 |  |  |  | základní | [12 empty] | VRN |  |  |  | 0 | 0 | 0 | 0 | 0 | 1
| Územní vlivy | [8 empty] | 0 |  |  |  | základní | [12 empty] | VRN |  |  |  | 0 | 0 | 0 | 0 | 0 | 1
| Provozní vlivy | [8 empty] | 0 |  |  |  | základní | [12 empty] | VRN |  |  |  | 0 | 0 | 0 | 0 | 0 | 1
| Jiné VRN | [8 empty] | 0 |  |  |  | základní | [12 empty] | VRN |  |  |  | 0 | 0 | 0 | 0 | 0 | 1
| Kompletační činnost | [8 empty] | 0 |  |  |  | základní | [12 empty] | KOMPLETACNA |  |  |  | 0 | 0 | 0 | 0 | 0 | 1
Celkové náklady za stavbu 1) + 2) | [7 empty] | 0
ROZPOČET
Stavba: |  |  | Jilemnice 75,Krkonošské muzeum,prostor SZ věže v 1NP - udržovací práce
Místo: | [6 empty] | Datum: |  | 24. 1. 2017
Objednatel: |  |  | Správa KRNAP, Vrchlabí |  |  |  | Projektant: |  | Ing. J.Chaloupský, Trutnov
Zhotovitel: |  |  | Vyplň údaj |  |  |  | Zpracovatel: |  | Ing.Jiřičková
PČ | Typ | Kód | Popis |  |  | MJ | Množství | J.cena [CZK] |  | Cena celkem [CZK] |  |  | Poznámka | DPH | J. Nh [h] | Nh celkem [h] | J. hmotnost [t] | Hmotnost celkem [t] | J. suť [t] | Suť Celkem [t]
Náklady z rozpočtu | [9 empty] | 0 | [5 empty] | 0 |  | 4.2853 |  | 4.593 |  | D | -1 | [13 empty] | 0
| HSV - Práce a dodávky HSV | [8 empty] | 0 | [5 empty] | 0 |  | 3.2409 |  | 4.5844 | 1 | D | 0 |  |  |  | ROZPOCET | [9 empty] | 0
| 6 - Úpravy povrchů, podlahy a osazování výplní | [8 empty] | 0 | [5 empty] | 0 |  | 2.8297 |  | 0 | 1 | D | 1 |  |  |  | ROZPOCET | [9 empty] | 0
1 | K | 61132512R1 | Vápenná štuková omítka rýh ve stropech šířky do 150 mm |  |  | m2 | 0.8 | 0 |  | 0 |  |  |  | základní |  | 0 | 0.04153 | 0.033224 | 0 | 0 | 4 | K | 2 |  |  |  | ROZPOCET |  |  |  | 0 | 0 | 0 | 0 | 0 | 1 | 0 | 4 | 1903755697
2 | K | 61231114R1 | Trasvápenná omítka štuková dvouvrstvá vnitřních stěn nanášená ručně (složení viz technická zpráva), v ceně : prostřik, omítka hrubá tl.15mm, omítka jemná tl.do10mm |  |  | m2 | 28.509 | 0 |  | 0 |  |  |  | základní |  | 0 | 0.01733 | 0.49406 | 0 | 0 | 4 | K | 2 |  |  |  | ROZPOCET |  |  |  | 0 | 0 | 0 | 0 | 0 | 1 | 0 | 4 | -398772600
|  |  | otlOm |  |  |  | 28.509 | [14 empty] | VV | 2 | 2 | True | 1 | ROZPOCET
3 | K | 61231119R2 | Příplatek k trasvápenné omítce vnitřních stěn za každých dalších 5 mm tloušťky ručně |  |  | m2 | 90.027 | 0 |  | 0 |  |  |  | základní |  | 0 | 0.008 | 0.72022 | 0 | 0 | 4 | K | 2 |  |  |  | ROZPOCET |  |  |  | 0 | 0 | 0 | 0 | 0 | 1 | 0 | 4 | -998333587
|  |  | 28,509*3+3*0,5*3 |  |  |  | 90.027 | [14 empty] | VV | 2 | 2 | True | 1 | ROZPOCET
4 | K | 61232512R1 | Vápenná štuková omítka rýh ve stěnách šířky do 150 mm |  |  | m2 | 1 | 0 |  | 0 |  |  |  | základní |  | 0 | 0.04153 | 0.04153 | 0 | 0 | 4 | K | 2 |  |  |  | ROZPOCET |  |  |  | 0 | 0 | 0 | 0 | 0 | 1 | 0 | 4 | -361215090
5 | K | 61232542R3 | Oprava vnitřní mítky stěn v rozsahu plochy do 50% - trasvápenná malta (složení viz technická zpráva), v ceně : prostřik, omítka hrubá tl.15mm, omítka jemná tl.do10mm |  |  | m2 | 3 | 0 |  | 0 |  |  |  | základní |  | 0 | 0.0284 | 0.0852 | 0 | 0 | 4 | K | 2 |  |  |  | ROZPOCET |  |  |  | 0 | 0 | 0 | 0 | 0 | 1 | 0 | 4 | 590776178
6 | K | 631362021 | Výztuž mazanin svařovanými sítěmi Kari |  |  | t | 0.04 | 0 |  | 0 |  |  |  | základní |  | 0 | 1.0531 | 0.042122 | 0 | 0 | 4 | K | 2 |  |  |  | ROZPOCET |  |  |  | 0 | 0 | 0 | 0 | 0 | 1 | 0 | 4 | 1322427225
|  |  | "6/100:" 4,45*7,5*0,0012 |  |  |  | 0.04 | [14 empty] | VV | 2 | 2 | True | 1 | ROZPOCET
7 | K | 632451031 | Vyrovnávací potěr tl do 20 mm z MC 15 provedený v ploše |  |  | m2 | 7.5 | 0 |  | 0 |  |  |  | základní |  | 0 | 0.04984 | 0.3738 | 0 | 0 | 4 | K | 2 |  |  |  | ROZPOCET |  |  |  | 0 | 0 | 0 | 0 | 0 | 1 | 0 | 4 | -2077763640
8 | K | 632453362 | Potěr betonový samonivelační tl do 60 mm tř. C 30/37 |  |  | m2 | 7.5 | 0 |  | 0 |  |  |  | základní |  | 0 | 0.1386 | 1.0395 | 0 | 0 | 4 | K | 2 |  |  |  | ROZPOCET |  |  |  | 0 | 0 | 0 | 0 | 0 | 1 | 0 | 4 | 1129644795
9 | K | 690100110 | Stávající pískovcové zárubně venkovní (kvádr 180x180mm, okolo dveří š.900mm)- doplnění otvorů po mechanickém poškození kamenickou vysprávkovou směsí v odstínu stávajícího kamene, očištění a oprava vápenného nátěru |  |  | kus | 1 | 0 |  | 0 |  |  |  | základní |  | 0 | 0 | 0 | 0 | 0 | 4 | K | 2 |  |  |  | ROZPOCET |  |  |  | 0 | 0 | 0 | 0 | 0 | 1 | 0 | 4 | 311904740
|  |  | "rozsah oprav určí zhotovitel při prohlídce staveniště:" 1 |  |  |  | 1 | [14 empty] | VV | 2 | 2 | True | 1 | ROZPOCET
10 | K | 690100111 | Stávající pískovcové zárubně vnitřní (kvádr 180x180mm, okolo dveří š.900mm)- doplnění otvorů po mechanickém poškození kamenickou vysprávkovou směsí v odstínu stávajícího kamene,očištění a oprava vápenného nátěru |  |  | kus | 1 | 0 |  | 0 |  |  |  | základní |  | 0 | 0 | 0 | 0 | 0 | 4 | K | 2 |  |  |  | ROZPOCET |  |  |  | 0 | 0 | 0 | 0 | 0 | 1 | 0 | 4 | 929723982
|  |  | "rozsah oprav určí zhotovitel při prohlídce staveniště:" 1 |  |  |  | 1 | [14 empty] | VV | 2 | 2 | True | 1 | ROZPOCET
| 9 - Ostatní konstrukce a práce, bourání | [8 empty] | 0 | [5 empty] | 0 |  | 0.4113 |  | 4.5844 | 1 | D | 1 |  |  |  | ROZPOCET | [9 empty] | 0
11 | K | 94910111R1 | Lešení pomocné pro objekty pozemních staveb s lešeňovou podlahou v do 1,9 m zatížení do 150 kg/m2(mtž,pronájem,dmtž vč.opakovanáho použití po dobu výstavby- dle technologie zhotovitele) |  |  | m2 | 8.5 | 0 |  | 0 |  |  |  | základní |  | 0 | 0.00013 | 0.001105 | 0 | 0 | 4 | K | 2 |  |  |  | ROZPOCET |  |  |  | 0 | 0 | 0 | 0 | 0 | 1 | 0 | 4 | -1037258837
|  |  | 7,5+1 |  |  |  | 8.5 | [14 empty] | VV | 2 | 2 | True | 1 | ROZPOCET
12 | K | 965042131 | Bourání podkladů pod dlažby nebo mazanin betonových nebo z litého asfaltu tl do 100 mm pl do 4 m2 |  |  | m3 | 0.6 | 0 |  | 0 |  |  |  | základní |  | 0 | 0 | 0 | 2.2 | 1.32 | 4 | K | 2 |  |  |  | ROZPOCET |  |  |  | 0 | 0 | 0 | 0 | 0 | 1 | 0 | 4 | -2135720996
|  |  | 0,08*(1,3+0,9+5,3) |  |  |  | 0.6 | [14 empty] | VV | 2 | 2 | True | 1 | ROZPOCET
13 | K | 974082113 | Vysekání rýh pro vodiče v omítce MV nebo MVC stěn š do 50 mm |  |  | m | 10 | 0 |  | 0 |  |  |  | základní |  | 0 | 0 | 0 | 0.002 | 0.02 | 4 | K | 2 |  |  |  | ROZPOCET |  |  |  | 0 | 0 | 0 | 0 | 0 | 1 | 0 | 4 | -575670983
14 | K | 974082173 | Vysekání rýh pro vodiče v omítce MV nebo MVC stropů š do 50 mm |  |  | m | 10 | 0 |  | 0 |  |  |  | základní |  | 0 | 0 | 0 | 0.002 | 0.02 | 4 | K | 2 |  |  |  | ROZPOCET |  |  |  | 0 | 0 | 0 | 0 | 0 | 1 | 0 | 4 | -1148512637
15 | K | 978013161 | Otlučení vnitřní vápenné nebo vápenocementové omítky stěn stěn v rozsahu do 50 % |  |  | m2 | 3 | 0 |  | 0 |  |  |  | základní |  | 0 | 0 | 0 | 0.04 | 0.12 | 4 | K | 2 |  |  |  | ROZPOCET |  |  |  | 0 | 0 | 0 | 0 | 0 | 1 | 0 | 4 | 1341160165
16 | K | 978013191 | Otlučení vnitřní vápenné nebo vápenocementové omítky stěn stěn v rozsahu do 100 % |  |  | m2 | 28.509 | 0 |  | 0 |  |  |  | základní |  | 0 | 0 | 0 | 0.096 | 2.7369 | 4 | K | 2 |  |  |  | ROZPOCET |  |  |  | 0 | 0 | 0 | 0 | 0 | 1 | 0 | 4 | 1190659994
|  |  | 2,2*(0,95*2+0,62+0,81+1,38+0,98+1,06+1,47+0,12) |  |  |  | 18.348 | [14 empty] | VV | 2 | 2 | True | 0 | ROZPOCET
|  |  | 0,91*1,1+1,7*0,8*2+0,4*1,1 |  |  |  | 4.161 | [14 empty] | VV | 2 | 2 | True | 0 | ROZPOCET
|  |  | Mezisoučet |  |  |  | 22.509 | [14 empty] | VV | 2 | 3 | True | 0 | ROZPOCET
|  |  | "trhliny:" 6 |  |  |  | 6 | [14 empty] | VV | 2 | 2 | True | 0 | ROZPOCET
|  |  | Mezisoučet |  |  |  | 6 | [14 empty] | VV | 2 | 3 | True | 0 | ROZPOCET
|  | otlOm | Součet |  |  |  | 28.509 | [14 empty] | VV | 2 | 4 | True | 1 | ROZPOCET
17 | K | 98514111R0 | Vyčištění, uklínování a zainjektování trhlin (popis technologie viz technická zpráva) |  |  | m | 6 | 0 |  | 0 |  |  |  | základní |  | 0 | 0 | 0 | 0 | 0 | 4 | K | 2 |  |  |  | ROZPOCET |  |  |  | 0 | 0 | 0 | 0 | 0 | 1 | 0 | 4 | -1171037219
18 | K | 985142213 | Vysekání spojovací hmoty ze spár zdiva hl přes 40 mm dl přes 12 m/m2 |  |  | m2 | 3 | 0 |  | 0 |  |  |  | základní |  | 0 | 0 | 0 | 0.1225 | 0.3675 | 4 | K | 2 |  |  |  | ROZPOCET |  |  |  | 0 | 0 | 0 | 0 | 0 | 1 | 0 | 4 | 1280197296
19 | K | 985232113 | Hloubkové spárování zdiva aktivovanou maltou spára hl do 80 mm dl přes 12 m/m2 |  |  | m2 | 3 | 0 |  | 0 |  |  |  | základní |  | 0 | 0.12273 | 0.36819 | 0 | 0 | 4 | K | 2 |  |  |  | ROZPOCET |  |  |  | 0 | 0 | 0 | 0 | 0 | 1 | 0 | 4 | -1257908342
20 | K | 999902R01 | Přemístění mobiliáře investora z místa stav.prací ho vyhrazených prostor |  |  | hod | 6 | 0 |  | 0 |  |  |  | základní |  | 0 | 0.006 | 0.036 | 0 | 0 | 4 | K | 2 |  |  |  | ROZPOCET |  |  |  | 0 | 0 | 0 | 0 | 0 | 1 | 0 | 4 | -1362014901
|  |  | " předběžná výměra - skutečnost bude potvrzena zástupcem investora:" 6 |  |  |  | 6 | [14 empty] | VV | 2 | 2 | True | 1 | ROZPOCET
21 | K | 999910R11 | Vyčištění kamenné vany od nánosů stavebních hmot, odmaštění, bezbarvý impregrační nátěr (vana vel cca 120x80x50cm) |  |  | kus | 1 | 0 |  | 0 |  |  |  | základní |  | 0 | 0.006 | 0.006 | 0 | 0 | 4 | K | 2 |  |  |  | ROZPOCET |  |  |  | 0 | 0 | 0 | 0 | 0 | 1 | 0 | 4 | 565277108
| 997 - Přesun sutě | [8 empty] | 0 | [5 empty] | 0 |  | 0 |  | 0 | 1 | D | 1 |  |  |  | ROZPOCET | [9 empty] | 0
22 | K | 997013211 | Vnitrostaveništní doprava suti a vybouraných hmot pro budovy v do 6 m ručně |  |  | t | 4.593 | 0 |  | 0 |  |  |  | základní |  | 0 | 0 | 0 | 0 | 0 | 4 | K | 2 |  |  |  | ROZPOCET |  |  |  | 0 | 0 | 0 | 0 | 0 | 1 | 0 | 4 | 1749017051
23 | K | 997013501 | Odvoz suti a vybouraných hmot na skládku nebo meziskládku do 1 km se složením |  |  | t | 4.593 | 0 |  | 0 |  |  |  | základní |  | 0 | 0 | 0 | 0 | 0 | 4 | K | 2 |  |  |  | ROZPOCET |  |  |  | 0 | 0 | 0 | 0 | 0 | 1 | 0 | 4 | 936451806
24 | K | 9970135R0 | Příplatek k odvozu suti a vybouraných hmot za dopravu na místo skládky |  |  | t | 4.593 | 0 |  | 0 |  |  |  | základní |  | 0 | 0 | 0 | 0 | 0 | 4 | K | 2 |  |  |  | ROZPOCET |  |  |  | 0 | 0 | 0 | 0 | 0 | 1 | 0 | 4 | 1531811770
25 | K | 997014R01 | Poplatek za uložení stavební suti na skládce (skládkovné) |  |  | t | 4.593 | 0 |  | 0 |  |  |  | základní |  | 0 | 0 | 0 | 0 | 0 | 4 | K | 2 |  |  |  | ROZPOCET |  |  |  | 0 | 0 | 0 | 0 | 0 | 1 | 0 | 4 | 1940279382
| 998 - Přesun hmot | [8 empty] | 0 | [5 empty] | 0 |  | 0 |  | 0 | 1 | D | 1 |  |  |  | ROZPOCET | [9 empty] | 0
26 | K | 998018001 | Přesun hmot ruční pro budovy v do 6 m |  |  | t | 3.241 | 0 |  | 0 |  |  |  | základní |  | 0 | 0 | 0 | 0 | 0 | 4 | K | 2 |  |  |  | ROZPOCET |  |  |  | 0 | 0 | 0 | 0 | 0 | 1 | 0 | 4 | 1659944888
| PSV - Práce a dodávky PSV | [8 empty] | 0 | [5 empty] | 0 |  | 1.0443 |  | 0.008666 | 2 | D | 0 |  |  |  | ROZPOCET | [9 empty] | 0
| 711 - Izolace proti vodě, vlhkosti a plynům | [8 empty] | 0 | [5 empty] | 0 |  | 0.03435 |  | 0 | 2 | D | 1 |  |  |  | ROZPOCET | [9 empty] | 0
27 | K | 71149311R1 | Izolace stěrková vodorovná těsnicí kaší -2K (kompl-systém mimo výztužných prvků) |  |  | m2 | 7.5 | 0 |  | 0 |  |  |  | základní |  | 0 | 0.00458 | 0.03435 | 0 | 0 | 16 | K | 2 |  |  |  | ROZPOCET |  |  |  | 0 | 0 | 0 | 0 | 0 | 1 | 0 | 16 | 2055363819
| 713 - Izolace tepelné | [8 empty] | 0 | [5 empty] | 0 |  | 0.00024 |  | 0 | 2 | D | 1 |  |  |  | ROZPOCET | [9 empty] | 0
28 | K | 713121211 | Montáž izolace tepelné podlah volně kladenými okrajovými pásky |  |  | m | 12 | 0 |  | 0 |  |  |  | základní |  | 0 | 0 | 0 | 0 | 0 | 16 | K | 2 |  |  |  | ROZPOCET |  |  |  | 0 | 0 | 0 | 0 | 0 | 1 | 0 | 16 | 838578701
|  |  | 12 |  |  |  | 12 | [14 empty] | VV | 2 | 2 | True | 1 | ROZPOCET
29 | M | 631402730 | pásek okrajový ROCKWOOL STEPROCK š 80 mm tl.12 mm |  |  | m | 12 | 0 |  | 0 |  |  |  | základní |  | 0 | 2e-05 | 0.00024 | 0 | 0 | 32 | M | 2 |  |  |  | ROZPOCET |  |  |  | 0 | 0 | 0 | 0 | 0 | 1 | 0 | 16 | -1962002176
| 743 - Elektromontáže - hrubá montáž | [8 empty] | 0 | [5 empty] | 0 |  | 0 |  | 0 | 2 | D | 1 |  |  |  | ROZPOCET | [9 empty] | 0
30 | K | 743411R01 | Dodávka a montáž krabice zapuštěná napojovací se svorkovnicí a příslušenstvím |  |  | kus | 4 | 0 |  | 0 |  |  |  | základní |  | 0 | 0 | 0 | 0 | 0 | 16 | K | 2 |  |  |  | ROZPOCET |  |  |  | 0 | 0 | 0 | 0 | 0 | 1 | 0 | 16 | -1353474162
31 | K | 743411R02 | Dodávka a montáž krabice zapuštěná s vypínačem |  |  | kus | 2 | 0 |  | 0 |  |  |  | základní |  | 0 | 0 | 0 | 0 | 0 | 16 | K | 2 |  |  |  | ROZPOCET |  |  |  | 0 | 0 | 0 | 0 | 0 | 1 | 0 | 16 | 1332819323
| 744 - Elektromontáže - rozvody vodičů měděných | [8 empty] | 0 | [5 empty] | 0 |  | 0 |  | 0 | 2 | D | 1 |  |  |  | ROZPOCET | [9 empty] | 0
32 | K | 744221R01 | Dodávka a montáž vodiče 3*1,5 CYKY |  |  | m | 20 | 0 |  | 0 |  |  |  | základní |  | 0 | 0 | 0 | 0 | 0 | 16 | K | 2 |  |  |  | ROZPOCET |  |  |  | 0 | 0 | 0 | 0 | 0 | 1 | 0 | 16 | -630478437
33 | K | 744221R02 | Dodávka a montáž vodiče 3*2,5 CYKY |  |  | m | 20 | 0 |  | 0 |  |  |  | základní |  | 0 | 0 | 0 | 0 | 0 | 16 | K | 2 |  |  |  | ROZPOCET |  |  |  | 0 | 0 | 0 | 0 | 0 | 1 | 0 | 16 | 2049714191
34 | K | 744221R11 | Dodávka a montáž (obnova) rozvodu zabezpečovacího zařízení |  |  | m | 10 | 0 |  | 0 |  |  |  | základní |  | 0 | 0 | 0 | 0 | 0 | 16 | K | 2 |  |  |  | ROZPOCET |  |  |  | 0 | 0 | 0 | 0 | 0 | 1 | 0 | 16 | -423129131
35 | K | 744990R01 | Revize dotčené části elektroinstalace |  |  | soub | 1 | 0 |  | 0 |  |  |  | základní |  | 0 | 0 | 0 | 0 | 0 | 16 | K | 2 |  |  |  | ROZPOCET |  |  |  | 0 | 0 | 0 | 0 | 0 | 1 | 0 | 16 | -141487059
| 748 - Elektromontáže - osvětlovací zařízení a svítidla | [8 empty] | 0 | [5 empty] | 0 |  | 0.96 |  | 0 | 2 | D | 1 |  |  |  | ROZPOCET | [9 empty] | 0
36 | K | 748111R01 | Montáž svítidla se zapojením vodičů |  |  | kus | 2 | 0 |  | 0 |  |  |  | základní |  | 0 | 0 | 0 | 0 | 0 | 16 | K | 2 |  |  |  | ROZPOCET |  |  |  | 0 | 0 | 0 | 0 | 0 | 1 | 0 | 16 | 67316260
37 | M | 348100101 | svítidlo - dle výběru investora - předběžná částka 600Kč |  |  | Kč | 1200 | 0 |  | 0 |  |  |  | základní |  | 0 | 0.0008 | 0.96 | 0 | 0 | 32 | M | 2 |  |  |  | ROZPOCET |  |  |  | 0 | 0 | 0 | 0 | 0 | 1 | 0 | 16 | -100336936
|  |  | 600*2 |  |  |  | 1200 | [14 empty] | VV | 2 | 2 | True | 1 | ROZPOCET
| 749 - Elektromontáže - ostatní práce a konstrukce | [8 empty] | 0 | [5 empty] | 0 |  | 0 |  | 0 | 2 | D | 1 |  |  |  | ROZPOCET | [9 empty] | 0
38 | K | 749990R01 | Revize dotčené části elektroinstalace |  |  | soub | 1 | 0 |  | 0 |  |  |  | základní |  | 0 | 0 | 0 | 0 | 0 | 16 | K | 2 |  |  |  | ROZPOCET |  |  |  | 0 | 0 | 0 | 0 | 0 | 1 | 0 | 16 | 693153657
39 | K | 749990R02 | Revize a zkouška dotčené části zabezpečovacího zařízení |  |  | soub | 1 | 0 |  | 0 |  |  |  | základní |  | 0 | 0 | 0 | 0 | 0 | 16 | K | 2 |  |  |  | ROZPOCET |  |  |  | 0 | 0 | 0 | 0 | 0 | 1 | 0 | 16 | 1440500663
| 766 - Konstrukce truhlářské | [8 empty] | 0 | [5 empty] | 0 |  | 0 |  | 0 | 2 | D | 1 |  |  |  | ROZPOCET | [9 empty] | 0
40 | K | 766-01 | Na staveništi musí zůstat vždy jedny uzamykatelné dveře |  |  | pozn | 0 | 0 |  | 0 |  |  |  | základní |  | 0 | 0 | 0 | 0 | 0 | 16 | K | 2 |  |  |  | ROZPOCET |  |  |  | 0 | 0 | 0 | 0 | 0 | 1 | 0 | 16 | -2006078203
41 | K | 766100110 | Stávající dřevěné kazetové dveřní křídlo 900/1850-1950mm , venkovní - vysazení, přeprava do dílny, podříznout nebo doplnit lištu v místě u podlahy, obnova nátěrů dle technologie popsané v technické zprávě |  |  | kus | 1 | 0 |  | 0 |  |  |  | základní |  | 0 | 0 | 0 | 0 | 0 | 16 | K | 2 |  |  |  | ROZPOCET |  |  |  | 0 | 0 | 0 | 0 | 0 | 1 | 0 | 16 | -1645980959
42 | K | 766100120 | Stávající dřevěné kazetové dveřní křídlo 900/1850-1950mm , vnitřní - vysazení, přeprava do dílny, podříznout nebo doplnit lištu v místě u podlahy,obnova nátěrů dle technologie popsané v technické zprávě |  |  | kus | 1 | 0 |  | 0 |  |  |  | základní |  | 0 | 0 | 0 | 0 | 0 | 16 | K | 2 |  |  |  | ROZPOCET |  |  |  | 0 | 0 | 0 | 0 | 0 | 1 | 0 | 16 | -585819078
43 | K | 7661002100 | Stávajísí závěsy očistit |  |  | kus | 6 | 0 |  | 0 |  |  |  | základní |  | 0 | 0 | 0 | 0 | 0 | 16 | K | 2 |  |  |  | ROZPOCET |  |  |  | 0 | 0 | 0 | 0 | 0 | 1 | 0 | 16 | -849625936
44 | K | 7661002110 | Montáž klik,štítků a zámku - pro jedny dveře |  |  | kus | 2 | 0 |  | 0 |  |  |  | základní |  | 0 | 0 | 0 | 0 | 0 | 16 | K | 2 |  |  |  | ROZPOCET |  |  |  | 0 | 0 | 0 | 0 | 0 | 1 | 0 | 16 | 1004637406
45 | M | 553766R01 | Kování K-K mosazná-historizující, štítky dělené |  |  | kompl | 2 | 0 |  | 0 |  |  |  | základní |  | 0 | 0 | 0 | 0 | 0 | 32 | M | 2 |  |  |  | ROZPOCET |  |  |  | 0 | 0 | 0 | 0 | 0 | 1 | 0 | 16 | 1467503161
46 | M | 553766R02 | Vložka Fab, 5 klíčů, bezpečnostní třída 1 |  |  | kompl | 1 | 0 |  | 0 |  |  |  | základní |  | 0 | 0 | 0 | 0 | 0 | 32 | M | 2 |  |  |  | ROZPOCET |  |  |  | 0 | 0 | 0 | 0 | 0 | 1 | 0 | 16 | 1496434558
47 | M | 553766R03 | Vložka Fab, 5 klíčů, bezpečnostní třída 3 |  |  | kompl | 1 | 0 |  | 0 |  |  |  | základní |  | 0 | 0 | 0 | 0 | 0 | 32 | M | 2 |  |  |  | ROZPOCET |  |  |  | 0 | 0 | 0 | 0 | 0 | 1 | 0 | 16 | -122506579
| 771 - Podlahy z dlaždic | [8 empty] | 0 | [5 empty] | 0 |  | 0.00225 |  | 0 | 2 | D | 1 |  |  |  | ROZPOCET | [9 empty] | 0
48 | K | 771591111 | Podlahy penetrace podkladu |  |  | m2 | 7.5 | 0 |  | 0 |  |  |  | základní |  | 0 | 0.0003 | 0.00225 | 0 | 0 | 16 | K | 2 |  |  |  | ROZPOCET |  |  |  | 0 | 0 | 0 | 0 | 0 | 1 | 0 | 16 | -1959822020
| 783 - Dokončovací práce - nátěry | [8 empty] | 0 | [5 empty] | 0 |  | 0.0054 |  | 0 | 2 | D | 1 |  |  |  | ROZPOCET | [9 empty] | 0
49 | K | 783100130 | Stávající jednoduché dvoukřídlé členěné okno 850/1650mm + rám - oboustranná obnova nátěrů dle technologie popsané v technické zprávě, veškeré přípomocné práce k obnově nátěru, očištění |  |  | kus | 1 | 0 |  | 0 |  |  |  | základní |  | 0 | 0 | 0 | 0 | 0 | 16 | K | 2 |  |  |  | ROZPOCET |  |  |  | 0 | 0 | 0 | 0 | 0 | 1 | 0 | 16 | -1938125246
50 | K | 783100140 | Stávající pevnámříž okna 850/1650mm - oboustranná obnova nátěrů dle technologie popsané v technické zprávě, veškeré přípomocné práce k obnově nátěru, očištění |  |  | kus | 1 | 0 |  | 0 |  |  |  | základní |  | 0 | 0 | 0 | 0 | 0 | 16 | K | 2 |  |  |  | ROZPOCET |  |  |  | 0 | 0 | 0 | 0 | 0 | 1 | 0 | 16 | -1327116841
51 | K | 783901451 | Zametení betonových podlah před provedením nátěru |  |  | m2 | 7.5 | 0 |  | 0 |  |  |  | základní |  | 0 | 0 | 0 | 0 | 0 | 16 | K | 2 |  |  |  | ROZPOCET |  |  |  | 0 | 0 | 0 | 0 | 0 | 1 | 0 | 16 | 1146088293
52 | K | 783901453 | Vysátí betonových podlah před provedením nátěru |  |  | m2 | 7.5 | 0 |  | 0 |  |  |  | základní |  | 0 | 0 | 0 | 0 | 0 | 4 | K | 2 |  |  |  | ROZPOCET |  |  |  | 0 | 0 | 0 | 0 | 0 | 1 | 0 | 4 | -534234655
|  |  | "po bourání - podlaha:" 7,5 |  |  |  | 7.5 | [14 empty] | VV | 2 | 2 | True | 1 | ROZPOCET
53 | K | 783913161 | Penetrační syntetický nátěr pórovitých betonových podlah |  |  | m2 | 7.5 | 0 |  | 0 |  |  |  | základní |  | 0 | 0.00024 | 0.0018 | 0 | 0 | 16 | K | 2 |  |  |  | ROZPOCET |  |  |  | 0 | 0 | 0 | 0 | 0 | 1 | 0 | 16 | 1150890644
54 | K | 783917161 | Krycí dvojnásobný syntetický nátěr betonové podlahy |  |  | m2 | 7.5 | 0 |  | 0 |  |  |  | základní |  | 0 | 0.00048 | 0.0036 | 0 | 0 | 16 | K | 2 |  |  |  | ROZPOCET |  |  |  | 0 | 0 | 0 | 0 | 0 | 1 | 0 | 16 | -664543888
| 784 - Dokončovací práce - malby a tapety | [8 empty] | 0 | [5 empty] | 0 |  | 0.042068 |  | 0.008666 | 2 | D | 1 |  |  |  | ROZPOCET | [9 empty] | 0
55 | K | 784121001 | Oškrabání malby v mísnostech výšky do 3,80 m |  |  | m2 | 27.955 | 0 |  | 0 |  |  |  | základní |  | 0 | 0.001 | 0.027955 | 0.00031 | 0.008666 | 16 | K | 2 |  |  |  | ROZPOCET |  |  |  | 0 | 0 | 0 | 0 | 0 | 1 | 0 | 16 | 2137290265
|  |  | 60,964-28,509-1-3-0,5 |  |  |  | 27.955 | [14 empty] | VV | 2 | 2 | True | 1 | ROZPOCET
56 | K | 784121011 | Rozmývání podkladu po oškrabání malby v místnostech výšky do 3,80 m |  |  | m2 | 27.955 | 0 |  | 0 |  |  |  | základní |  | 0 | 0 | 0 | 0 | 0 | 16 | K | 2 |  |  |  | ROZPOCET |  |  |  | 0 | 0 | 0 | 0 | 0 | 1 | 0 | 16 | -1577545319
57 | K | 78416120R1 | Lokální vyrovnání podkladu vápennou stěrkou plochy do 0,1 m2 v místnostech výšky do 3,80 m |  |  | m2 | 4 | 0 |  | 0 |  |  |  | základní |  | 0 | 0.00048 | 0.00192 | 0 | 0 | 16 | K | 2 |  |  |  | ROZPOCET |  |  |  | 0 | 0 | 0 | 0 | 0 | 1 | 0 | 16 | 278872569
|  |  | "trhlinky ve fabionu. přechody stávající a nový štuk:" 4 |  |  |  | 4 | [14 empty] | VV | 2 | 2 | True | 1 | ROZPOCET
58 | K | 78431200R1 | Trojnásobné bílé vápenné malby v místnostech výšky do 3,80 m - specifikace materiálu a technologie provedení viz technická zpráva |  |  | m2 | 60.964 | 0 |  | 0 |  |  |  | základní |  | 0 | 0.0002 | 0.012193 | 0 | 0 | 16 | K | 2 |  |  |  | ROZPOCET |  |  |  | 0 | 0 | 0 | 0 | 0 | 1 | 0 | 16 | 662488973
|  |  | 7,5+4*(0,95*2+1,32+0,62+1,1+0,81+1,38+0,98+1,3+1,06+1,47+0,12+0,8*2+1) |  |  |  | 66.14 | [14 empty] | VV | 2 | 2 | True | 0 | ROZPOCET
|  |  | -1,85-1,95-0,86*1,6 |  |  |  | -5.176 | [14 empty] | VV | 2 | 2 | True | 0 | ROZPOCET
|  |  | Mezisoučet |  |  |  | 60.964 | [14 empty] | VV | 2 | 3 | True | 1 | ROZPOCET
| VP - Vícepráce | [8 empty] | 0 | [11 empty] | D | 0 |  |  |  | PN | [9 empty] | 0