## Krycí list
KRYCÍ LIST ROZPOČTU
Objekt : |  | Název objektu : |  |  | JKSO :
Most v km 2,250
Stavba : |  | Název stavby : |  |  | SKP :
Oprava lesní cesty Brtnický potok obj.204
Projektant : |  |  |  | Počet měrných jednotek : |  | 0
Objednatel : |  | Správa Národního parku České Švýcarsko |  | Náklady na MJ : |  | 0
Počet listů : |  |  |  | Zakázkové číslo :
Zpracovatel projektu : |  | EMSTAV s.r.o. |  | Zhotovitel :
ROZPOČTOVÉ NÁKLADY
Rozpočtové náklady II. a III. hlavy |  |  | Vedlejší rozpočtové náklady
| Dodávka celkem | 0
Z | Montáž celkem | 0
R | HSV celkem | 0
N | PSV celkem | 0
ZRN celkem |  | 0
HZS |  | 0
RN II.a III.hlavy |  | 0 | Ostatní VRN |  |  | 0
ZRN+VRN+HZS |  | 0 | VRN celkem |  |  | 0
Vypracoval |  | Za zhotovitele |  | Za objednatele
P.Hošek-AT |  | Jméno : |  | Jméno :
Datum : 28.11.2016 |  | Datum : |  | Datum :
|  | Podpis: |  | Podpis :
Základ pro DPH |  | 0 | % činí : |  | 0
Základ pro DPH |  | 15 | % činí : |  | 0
DPH |  | 15 | % činí : |  | 0
Základ pro DPH |  | 21 | % činí : |  | 0
DPH |  | 21 | % činí : |  | 0
CENA ZA OBJEKT CELKEM |  |  |  |  | 0
Poznámka :

## Rekapitulace
Stavba : |  | Oprava lesní cesty Brtnický potok obj.204
Objekt : |  | Most v km 2,250
REKAPITULACE STAVEBNÍCH DÍLŮ
| Stavební díl |  | HSV | PSV | Dodávka | Montáž | HZS
1 | Zemní práce |  | 0 | 0 | 0 | 0 | 0
3 | Svislé a kompletní konstrukce |  | 0 | 0 | 0 | 0 | 0
5 | Komunikace |  | 0 | 0 | 0 | 0 | 0
63 | Podlahy a podlahové konstrukce |  | 0 | 0 | 0 | 0 | 0
96 | Bourání konstrukcí |  | 0 | 0 | 0 | 0 | 0
99 | Přesun hmot |  | 0 | 0 | 0 | 0 | 0
711 | Izolace proti vodě a zemní vlhkosti |  | 0 | 0 | 0 | 0 | 0
767 | Konstrukce zámečnické |  | 0 | 0 | 0 | 0 | 0
783 | Dokončovací práce - nátěry |  | 0 | 0 | 0 | 0 | 0
| CELKEM OBJEKT |  | 0 | 0 | 0 | 0 | 0
VEDLEJŠÍ ROZPOČTOVÉ NÁKLADY
Název VRN |  |  | Kč | % | Základna |  | Kč
[5 empty] | 0 |  | 0 | 8
| CELKEM VRN |  |  |  |  | 0

## Položky
Položkový rozpočet
Stavba : |  | Oprava lesní cesty Brtnický potok obj.204 |  |  | 0
Objekt : |  | Most v km 2,250
P.č. | Číslo položky | Název položky | MJ | množství | cena / MJ | celkem (Kč)
Díl: | 1 | Zemní práce | [5 empty] | 1
1 | 122 10-0010.RAC | Odkopávky nezapažené v hornině 1-4 naložení, odvoz 10 km, uložení | m3 | 2.6 |  | 0 |  | 2 | 12 | 0 | 1 | 1 | 0 | 0 | 0 | 0 | 0 | 0
|  | 2*0,2*1+(4,40*5)*0,1 |  | 2.6 |  |  | 2*0,2*1+(4,40*5)*0,1
2 | 113 10-7121.R00 | Odstranění krytu pl. 200 m2,kam.drcené tl.15 cm | m2 | 20.24 |  | 0 |  | 2 | 12 | 0 | 2 | 1 | 0 | 0 | 0 | 0 | 0 | 0
|  | 4,40*4,60 |  | 20.24 |  |  | 4,40*4,60
3 | 979 08-4216.R00 | Vodorovná doprava vybour. hmot po suchu do 5 km | t | 2.6312 |  | 0 |  | 2 | 12 | 0 | 3 | 1 | 0 | 0 | 0 | 0 | 0 | 0
4 | 979 08-4219.R00 | Příplatek k dopravě vybour.hmot za dalších 5 km | t | 2.6312 |  | 0 |  | 2 | 12 | 0 | 4 | 1 | 0 | 0 | 0 | 0 | 0 | 0
5 | 979 08-7213.R00 | Nakládání vybouraných hmot na dopravní prostředky | t | 2.6312 |  | 0 |  | 2 | 12 | 0 | 5 | 1 | 0 | 0 | 0 | 0 | 0 | 0
6 | 173 10-3101.R00 | Uložení sypaniny na mezideponii | m3 | 3.036 |  | 0 |  | 2 | 12 | 0 | 6 | 1 | 0 | 0 | 0 | 0 | 0 | 0
7 | 129 20-3101.R00 | Čištění vodotečí, hl. do 2,5 m, š.do 5 m, v hor.3 | m3 | 7.4 |  | 0 |  | 2 | 12 | 0 | 7 | 1 | 0 | 0 | 0 | 0 | 0 | 0
8 | 162 25-3101.R00 | Vodorovné přemístění nánosu, | m3 | 7.4 |  | 0 |  | 2 | 12 | 0 | 8 | 1 | 0 | 0 | 0 | 0 | 0 | 0
| Celkem za | 1 Zemní práce |  |  |  | 0 |  | 4 |  |  |  |  | 0 | 0 | 0 | 0 | 0
Díl: | 3 | Svislé a kompletní konstrukce | [5 empty] | 1
9 | 349 12-1001.R00 | Montáž prefa. drobné architektury od 0,2 do 1,5 t sloupky | kus | 4 |  | 0 |  | 2 | 12 | 0 | 9 | 1 | 0 | 0 | 0 | 0 | 0 | 0.02513
10 | Ry001 | Výroba atyp.ŽB sloupku, beton dělený broušený s kapsami pro osaz. zábradlí-půd. rozměr 40/30 cm | kus | 4 |  | 0 |  | 2 | 12 | 1 | 10 | 1 | 0 | 0 | 0 | 0 | 0 | 0.389
|  | odborný odhad | [5 empty] | 3
11 | 392 57-1112.R00 | Otryskání pískem stěn a rubů | m2 | 69.82 |  | 0 |  | 2 | 12 | 0 | 11 | 1 | 0 | 0 | 0 | 0 | 0 | 0.07
12 | 216 90-4112.R00 | Očištění tlakovou vodou zdiva stěn a rubu | m2 | 96.82 |  | 0 |  | 2 | 12 | 0 | 12 | 1 | 0 | 0 | 0 | 0 | 0 | 2e-05
|  | 69,82+13,5*2 |  | 96.82 |  |  | 69,82+13,5*2
| Celkem za | 3 Svislé a kompletní konstrukce |  |  |  | 0 |  | 4 |  |  |  |  | 0 | 0 | 0 | 0 | 0
Díl: | 5 | Komunikace | [5 empty] | 1
13 | 66230-1101.R00 | Odrezivění výztuže železobetonových stěn a stropů | m | 139.64 |  | 0 |  | 2 | 12 | 0 | 13 | 1 | 0 | 0 | 0 | 0 | 0 | 0
14 | 66230-5102.R00 | Obroušení výztuže železobet. konstrukcí | m2 | 69.82 |  | 0 |  | 2 | 12 | 0 | 14 | 1 | 0 | 0 | 0 | 0 | 0 | 0
15 | 662 30-1102.R00 | Nátěr výztuže stěn a stropů dvojnásobný sanační | m | 139.64 |  | 0 |  | 2 | 12 | 0 | 15 | 1 | 0 | 0 | 0 | 0 | 0 | 0
16 | 567 12-2114.R00 | Podklad z kameniva zpev.cementem KZC 1 tl.15 cm | m2 | 20 |  | 0 |  | 2 | 12 | 0 | 16 | 1 | 0 | 0 | 0 | 0 | 0 | 0.38314
| Celkem za | 5 Komunikace |  |  |  | 0 |  | 4 |  |  |  |  | 0 | 0 | 0 | 0 | 0
Díl: | 63 | Podlahy a podlahové konstrukce | [5 empty] | 1
17 | 622 47-3001.R00 | Kontaktní nátěr Navom 2 PPV pod reprofil. Navom | m2 | 69.82 |  | 0 |  | 2 | 12 | 0 | 17 | 1 | 0 | 0 | 0 | 0 | 0 | 0.0004
18 | 622 47-3104.R00 | Reprofilace betonu HI tmelem Navom TPV 3 tl.5 mm | m2 | 69.82 |  | 0 |  | 2 | 12 | 0 | 18 | 1 | 0 | 0 | 0 | 0 | 0 | 0.0042
19 | 662303101VD | Nátěr povrchů betonových ochranný Antipluviol | m2 | 53 |  | 0 |  | 2 | 12 | 0 | 19 | 1 | 0 | 0 | 0 | 0 | 0 | 0
| Celkem za | 63 Podlahy a podlahové konstrukce |  |  |  | 0 |  | 4 |  |  |  |  | 0 | 0 | 0 | 0 | 0
Díl: | 96 | Bourání konstrukcí | [5 empty] | 1
20 | 966 00-5111.R00 | Rozebrání silnič. zábradlí, sloupky | m | 10.8 |  | 0 |  | 2 | 12 | 0 | 20 | 1 | 0 | 0 | 0 | 0 | 0 | 0
|  | 2,70*4 |  | 10.8 |  |  | 2,70*4
| Celkem za | 96 Bourání konstrukcí |  |  |  | 0 |  | 4 |  |  |  |  | 0 | 0 | 0 | 0 | 0
Díl: | 99 | Přesun hmot | [5 empty] | 1
21 | 998 21-2111.R00 | Přesun hmot, mosty zděné, monolitické do 20 m | t | 14.53 |  | 0 |  | 2 | 12 | 0 | 21 | 1 | 0 | 0 | 0 | 0 | 0 | 0
| Celkem za | 99 Přesun hmot |  |  |  | 0 |  | 4 |  |  |  |  | 0 | 0 | 0 | 0 | 0
Díl: | 711 | Izolace proti vodě a zemní vlhkosti | [5 empty] | 1
22 | 711 21-2000.RU1 | Penetrace podkladu pod hydroizolační nátěr Primer G (fa Mapei) | m2 | 16.82 |  | 0 |  | 2 | 12 | 0 | 22 | 2 | 0 | 0 | 0 | 0 | 0 | 0.00021
23 | 711 21-2001.RT2 | Nátěr hydroizolační těsnicí hmotou Mapegum WPS (fa Mapei), proti vlhkosti | m2 | 16.82 |  | 0 |  | 2 | 12 | 0 | 23 | 2 | 0 | 0 | 0 | 0 | 0 | 0.00158
| Celkem za | 711 Izolace proti vodě a zemní vlhkosti |  |  |  | 0 |  | 4 |  |  |  |  | 0 | 0 | 0 | 0 | 0
Díl: | 767 | Konstrukce zámečnické | [5 empty] | 1
24 | 767 16-2130.R00 | Montáž zábradlí rovného z profilů do zdiva do 45kg | m | 10.8 |  | 0 |  | 2 | 12 | 0 | 24 | 2 | 0 | 0 | 0 | 0 | 0 | 6e-05
25 | 133-30152.0000 | Tyč ocelová L jakost 425541 50x50x6 mm | kg | 44.7876 |  | 0 |  | 2 | 12 | 1 | 25 | 2 | 0 | 0 | 0 | 0 | 0 | 0.001
|  | ;1 bm = 3,77 kg |  | 0 |  |  | ;1 bm = 3,77 kg
|  | 3,77*10,80*1,1 |  | 44.7876 |  |  | 3,77*10,80*1,1
26 | 998 76-7201.R00 | Přesun hmot pro zámečnické konstr., výšky do 6 m | % | 19.6 |  | 0 |  | 2 | 12 | 0 | 26 | 2 | 0 | 0 | 0 | 0 | 0 | 0
| Celkem za | 767 Konstrukce zámečnické |  |  |  | 0 |  | 4 |  |  |  |  | 0 | 0 | 0 | 0 | 0
Díl: | 783 | Dokončovací práce - nátěry | [5 empty] | 1
27 | 783 42-4140.R00 | Nátěr syntetický profilů do DN 50 mm Z + 2x | m | 10.8 |  | 0 |  | 2 | 12 | 0 | 27 | 2 | 0 | 0 | 0 | 0 | 0 | 7e-05
| Celkem za | 783 Dokončovací práce - nátěry |  |  |  | 0 |  | 4 |  |  |  |  | 0 | 0 | 0 | 0 | 0