## velké ADCP
ADCP - velké toky | požadavek | nabídka
Technické parametry
Minimální hloubka toku pro provádění měření rychlosti | nejvýše 0.4 m
Maximální hloubka pro provádění měření rychlosti | alespoň 20 m
Přesnost měření rychlosti vyjádřená relativní chybou měřené hodnoty | nejvýše ±0,25 %
Přesnost měření rychlosti vyjádřená absolutní chybou měření | nejvýše ±2 mm/s
Maximální měřitelná rychlost proudění | minimálně 5 m/s
Rozlišení měření rychlosti | alespoň 1 mm/s
Možný počet buněk ve svislici při optimální hloubce | 128 a více
Nejmenší možná velikost měřené buňky | 0,02 m nebo méně
Největší možná velikost měřené buňky | 2 m nebo více
Přesnost měření hloubky vyjádřená relativní chybou | nejvýše 1%
Rozlišení měření hloubky | 1 mm nebo lepší
Měření hloubky samostatným vertikálním sensorem | ano
Vestavěný kompas a teplotní čidlo | ano
GPS (DGPS) s horizontální přesností | 1 m nebo lepší
Provozní teplota -5 0C až +40 0C | -5 0C až +40 0C
Příslušenství
Plovák umožňující měření i při povrchové rychlosti 4 m/s | ano
Příslušenství pro komunikaci a zpracování dat | ano
Notebook pro práci v terénu dle specifikace | ano
- modem umožňující komunikaci prostřednictvím radiové technologie (dosah minimálně 1000 m ve volném prostoru) z důvodu měření širokých toků a měření za nestandardních situací, např. za rozlivů | ano
- operační systém Windows 7 Professional | ano
- 14" displej (+ - 0,5") s rozlišením HD (1 366 x 768) antireflexní s podsvícením WLED | ano
- min. požadavky na výkon: procesor 2x2,7 GHz, RAM 8 GB , SSD 512 GB | ano
- Porty: nativní sériový port RS-232, LAN port (RJ-45), min. 1xUSB3.0, min. 2xUSB2.0, VGA, HDMI, Stereo combo jack | ano
- wifi karta 802.11ac, dual band 2x2 + Bluetooth 4.0 + Integrovaný 4G modem | ano
- externí jednotka DVD +/-RW | ano
- baterie s minimální kapacitou 90Wh | ano
- odolnost proti prachu a kapající vodě IP52 | ano
- podsvícená CZ klávesnice (možno dodat přelepky), rukojeť na přenášení, orig. brašna pro daný typ, napájecí adaptér 230 V | ano
- délka záruční doby min. 5 let | ano
SW poskytující hodnotu celkového průtoku a další hydrometrické veličiny při měření rychlostí metodou „moving-boat“ (přetažením plováku se senzorem z jednoho břehu na druhý) | ano
SW poskytující hodnotu celkového průtoku a další hydrometrické veličiny při měření rychlostí stacionární metodou (po svislicích) | ano
SW poskytující grafický výstup rychlostí v příčném profilu | ano
SW poskytující grafický výstup tvaru příčného profilu | ano
SW poskytující export naměřených dat do ASCII formátu | ano
SW poskytující možnost importu naměřených dat do SW QRev (USGS) | ano
Instalace SW a funkční zkouška na dodaném tabletu | ano
Dokumentace
Plná technická dokumentace a manuál v anglickém jazyce | ano
Uživatelský manuál v českém jazyce (odborný překlad) v tištěné formě a ve formátu *.pdf | ano
Zaškolení obsluhy zadavatele | ano
Záruka
Délka záruční doby minimálně 5 let | 5 let
Záruční servis (při opravě delší než 2 měsíce bude zapůjčen náhradní přístroj) | ano