## malé ADCP
ADCP - malé toky | požadavek | nabídka
Technické parametry
Minimální hloubka toku pro provádění měření rychlosti | nejvýše 0.15 m
Maximální hloubka pro provádění měření rychlosti | alespoň 5 m
Přesnost měření rychlosti vyjádřená relativní chybou měřené hodnoty | nejvýše ±1 %
Přesnost měření rychlosti vyjádřená absolutní chybou měření | nejvýše ±2 mm/s
Maximální měřitelná rychlost proudění | minimálně 2 m/s
Rozlišení měření rychlosti | alespoň 1 mm/s
Možný počet buněk ve svislici při optimální hloubce | 25 a více
Nejmenší možná velikost měřené buňky | 0,02 m nebo méně
Největší možná velikost měřené buňky | 0,15 m nebo více
Přesnost měření hloubky vyjádřená relativní chybou | nejvýše 1%
Rozlišení měření hloubky | 1 mm nebo lepší
Vysílací frekvence ultrazvukového signálu | 2MHz
Vestavěný kompas a teplotní čidlo | ano
Provozní teplota -5 0C až +40 0C | -5 0C až +40 0C
Příslušenství
Plovák umožňující měření i při povrchové rychlosti 2 m/s | ano
-maximální délka 80 cm, maximální šířka 45 cm | ano
Příslušenství pro komunikaci a zpracování dat | ano
Tablet pro práci v terénu dle specifikace | ano
- 12" displej (+ - 0,5") s rozlišením HD (1 366 x 768) se zvýšenou odolností a možností ovládání v rukavicích | ano
- min. požadavky na výkon: procesor 2 GHz, RAM 4 GB , SSD 128 GB | ano
- operační systém Win8.1 Prof. a vyšší | ano
- kapacita baterie min 26Wh | ano
- integrovaný Bluetooth 4 a více | ano
- odolnost IP 65 a vyšší | ano
- délka záruční doby minimálně 5 let | 5 let
SW poskytující hodnotu celkového průtoku a další hydrometrické veličiny při měření rychlostí metodou „moving-boat“ (přetažením plováku se senzorem z jednoho břehu na druhý) | ano
SW poskytující hodnotu celkového průtoku a další hydrometrické veličiny při měření rychlostí stacionární metodou (po svislicích) | ano
SW poskytující grafický výstup rychlostí v příčném profilu | ano
SW poskytující grafický výstup tvaru příčného profilu | ano
SW poskytující export naměřených dat do ASCII formátu | ano
SW poskytující možnost importu naměřených dat do SW QRev (USGS) | ano
Instalace SW a funkční zkouška na dodaném tabletu | ano
Dokumentace
Plná technická dokumentace a manuál v anglickém jazyce | ano
Uživatelský manuál v českém jazyce (odborný překlad) v tištěné formě a ve formátu *.pdf | ano
Zaškolení obsluhy zadavatele | ano
Záruka
Délka záruční doby minimálně 5 let | 5 let
Záruční servis (při opravě delší než 2 měsíce bude zapůjčen náhradní přístroj) | ano