## ultrazvuk
Ultrazvukové rychloměry - přístroje pro měření bodových rychlostí proudění pomocí ultrazvuku | požadavek | nabídka
Technické parametry
Rozsah měřených rychlostí | (+-) 0.001 až 2.0 m/s
Rozlišení měření rychlosti | minimálně 0.1 mm/s
Přesnost měření rychlosti vyjádřená relativní chybou měřené hodnoty | ±1 %
Minimální hloubka toku pro provádění měření rychlostí | 2 cm
Možnost odpojení rychlostní sondy od vyhodnocovací jednotky | ano
Vestavěné teplotní čidlo | ano
Vestavěné čidlo náklonu měřicí soupravy | ano
Vestavěný tlakový snímač pro automatické měření hloubky | ano
Nastavitelný interval měření s možností zvolit interval 30 sekund a případně i jiný | 30 s
Kapacita paměti pro uložení a uchování provedených měření | minimálně 8 GB
Komunikační rozhraní USB | ano
Kapacita akumulátoru pro provoz o délce alespoň 12 hodin | 12 hodin
Stupeň krytí proti vniknutí tělesa a kapalin | minimálně IP-67
Provozní teplota minimálně -10 0C až +40 0C | -10 0C až +40 0C
Systém kontroly kvality měřených dat v reálném čase (v průběhu měření) | ano
- SNR (Signal Noise Ratio) - kontrola kvality (intenzity) odraženého signálu | ano
- filtrování extrémních špiček v rychlostních datech | ano
- kontrola přesnosti měření rychlosti statistickým vyhodnocením měření | ano
Technické parametry - příslušenství
Soutyčí o délce minimálně 1,2 m | 1,2 m
Kabely o délce minimálně 1,2 m | 1,2 m
Požadavky na software a firmware pro měření rychlostí, následnou archivaci a pro stanovení průtoku
Software a firmware | ano
- metody výpočtu průtoku a nejistoty dle EN ISO 748 (metoda svislicových a mezisvislicových pásů) přímo integrovaným SW v přístroji | ano
- tabelární výstupy změřených a vypočítaných hodnot | ano
- grafické výstupy výsledků (průtok, rychlosti, hloubky) | ano
- výstupní protokol | ano
- možnost exportu dat ve formátu ASCII | ano
Dokumentace
Plná technická dokumentace a manuál v anglickém jazyce | ano
Uživatelský manuál v českém jazyce (odborný překlad) v tištěné formě a ve formátu *.pdf | ano
Zaškolení obsluhy zadavatele | ano
Záruka
Délka záruční doby minimálně 5 let | 5 let
Záruční servis (při opravě delší než 2 měsíce bude zapůjčen náhradní přístroj) | ano