## ultrazvuk
Elektromagnetické rychloměry - přístroje pro měření bodových rychlostí proudění pomocí elektromagnetické indukce | požadavek | nabídka
Technické parametry
Rozsah měřených rychlostí | 0 až 2 m/s
Rozlišení měření rychlosti | minimálně 1 mm/s
Přesnost měření rychlosti vyjádřená relativní chybou měřené hodnoty | ±2 %
Minimální hloubka toku pro provádění měření rychlostí | 5 cm
Vestavěný tlakový snímač pro automatické měření hloubky | ano
Nastavitelný interval měření s možností zvolit interval 30 sekund a případně i jiný | 30 s
Kapacita paměti pro uložení a uchování min. 300 hodnot změřených rychlostí | 300 hodnot
Komunikační rozhraní USB | ano
Kapacita akumulátoru pro provoz o délce alespoň 18 hodin | 18 hodin
Stupeň krytí proti vniknutí tělesa a kapalin | minimálně IP-67
Provozní teplota minimálně -10 0C až +40 0C | -10 0C až +40 0C
Systém kontroly kvality měřených dat v reálném čase (v průběhu měření) | ano
Technické parametry - příslušenství
Soutyčí o délce minimálně 2 m s dělením stupnice po 1 cm | 2 m/1cm
Převlečné soutyčí | ano
Kabely o délce minimálně 5 m | 5 m
Požadavky na software a firmware pro měření rychlostí, následnou archivaci a pro stanovení průtoku
Software a firmware | ano
Součástí dodávky musí být firmware, který umožní přímo v záznamové jednotce vyhodnotit změřený průtok v souladu s normou EN ISO 748 definovanou metodou svislicových pásů | ano
Metoda výpočtu průtoku (EN ISO 748) definovanou metodou svislicových pásů (SW) | ano
Grafické výstupy změřených a vypočítaných hodnot (rychlosti ve svislicích, příčný profil) | ano
Možnost exportu dat ve formátu ASCII | ano
Dokumentace
Plná technická dokumentace a manuál v anglickém jazyce | ano
Uživatelský manuál v českém jazyce (odborný překlad) v tištěné formě a ve formátu *.pdf | ano
Zaškolení obsluhy zadavatele | ano
Záruka
Délka záruční doby minimálně 5 let | 5 let
Záruční servis (při opravě delší než 2 měsíce bude zapůjčen náhradní přístroj) | ano