## alternativní plováky
Alternativní plovák pro umístění měřící hlavy ADCP | požadavek | nabídka
Technické parametry - samostatný plovák
Kompatibilní s přístrojem SonTek RiverSurveyor M9 | ano
Kompatibilní se SonTek GPS příslušenstvím a bateriovým modulem | ano
Maximální délka plováku do 110 cm | < 110 cm
Maximální šířka plováku do 70 cm | < 70 cm
Plovák umožňující měření při povrchové rychlosti 0 až 4 m/s | 0 až 4 m/s
Pevný plovák odolný vůči nárazům | ano
Úchyty na plováku pro lepší manipulaci a transport, úchyt pro vlečné a tažné lano, úchyt pro outdoor kameru | ano
Maximální hmotnost plováku | < 5 kg
Ochranný obal na plovák s úchyty | ano
Dokumentace
Plná technická dokumentace a manuál v anglickém jazyce | ano
Uživatelský manuál v českém jazyce (odborný překlad) v tištěné formě a ve formátu *.pdf | ano
Zaškolení obsluhy zadavatele | ano
Záruka
Délka záruční doby minimálně 5 let | 5 let
Záruční servis | ano
Technické parametry - dálkově ovládaný plovák s pohonem
Kompatibilní s přístrojem SonTek RiverSurveyor M9 | ano
Kompatibilní se SonTek GPS příslušenstvím a bateriovým modulem | ano
Maximální délka plováku do 110 cm | < 110 cm
Maximální šířka plováku do 70 cm | < 70 cm
Plovák umožňující měření při povrchové rychlosti 0 až 1.5 m/s | 0 až 1.5 m/s
Pevný plovák odolný vůči nárazům | ano
Úchyty na plováku pro lepší manipulaci a transport, úchyt pro vlečné a tažné lano, úchyt pro outdoor kameru | ano
Maximální hmotnost plováku včetně bateriového modulu a pohonu | < 8 kg
Ochranný obal na plovák s úchyty | ano
Provozní doba baterie pohonu plováku | > 4 h
Bezdrátová komunikace a ovládání zařízení | ano
Dosah dálkového ovládání minimálně 500 m | ano
Provozní teplota | -10°C - +40°C
Dokumentace
Plná technická dokumentace a manuál v anglickém jazyce | ano
Uživatelský manuál v českém jazyce (odborný překlad) v tištěné formě a ve formátu *.pdf | ano
Zaškolení obsluhy zadavatele | ano
Záruka
Délka záruční doby minimálně 2 roky | 2 roky
Záruční servis | ano