## Krycí list
CENOVÁ NABÍDKA STAVBY - v souladu s vyhláškami 230, 231 a 232/2012 Sb.
Rozpočet |  | 2420/01 | Rekonstrukce stodoly | JKSO | 801.49
Objekt |  | Název objektu |  | SKP
01 |  | Rekonstrukce stodoly |  | Měrná jednotka
Stavba |  | Název stavby |  | Počet jednotek
2420 |  | Rek.stodoly pro SCHKO Lužické hory, Jablonné v Pod |  | Náklady na m.j. | 0
Stupeň projektu |  | Realizační projekt pro výběrové řízení |  | Typ rozpočtu
Zpracovatel projektu |  | Project A plus s.r.o.
Objednatel |  | Agentura ochrany přírody a krajiny ČR
Dodavatel |  |  |  | Zakázkové číslo | 1140/2011
Rozpočtoval |  |  |  | Počet listů
NÁKLADY CENOVÉ NABÍDKY
Základní rozpočtové náklady |  |  | Ostatní rozpočtové náklady
| HSV celkem | 0 | Vedlejší náklady stavby (Příloha č.8) |  | 0
Z | PSV celkem | 0 | Ostatní náklady stavby (Příloha č.9) |  | 0
R | M práce celkem | 0
N | M dodávky celkem | 0
ZRN celkem |  | 0
HZS |  | 0
ZRN+HZS |  | 0
ZRN+ost.náklady+HZS |  | 0 | Ostatní rozpočtové náklady celekm |  | 0
Vypracoval |  |  | Za zhotovitele | Za objednatele
Jméno : |  |  | Jméno : | Jméno :
Datum : |  |  | Datum : | Datum :
Podpis : |  |  | Podpis: | Podpis:
Základ pro DPH |  | 21 | % | 0
DPH |  | 21 | % | 0
Základ pro DPH |  | 0 | % | 0
DPH |  | 0 | % | 0
CENA ZA OBJEKT CELKEM |  |  |  | 0
Poznámka :
Položkový výkaz výměr byl zpracován programem BUILDpower, RTS a.s., v cenové soustavě RTS.
Vysvětlení odkazu na projektovou dokumentaci:
např. výkres č. F1.03 = jedná se o výkres č. 03 za složky projektu F1 (Stavební konstrukce)
např. výkres č. F1.15 = jedná se o výkres č. 15 za složky projektu F1 (Stavební konstrukce)
např. výkres č. F3.1.03 = jedná se o výkres č. 03 za složky projektu F3.1 (Zdravotně technické instalace)

## Rekapitulace
Stavba : |  | 2420 Rek.stodoly pro SCHKO Lužické hory, Jablonné v Pod |  |  | Rozpočet : | 2420/01
Objekt : |  | 01 Rekonstrukce stodoly |  |  | Rekonstrukce stodoly
REKAPITULACE CENOVÉ NABÍDKY
| Stavební díl |  | HSV | PSV | Dodávka | Montáž | HZS
1 | Zemní práce |  | 0 | 0 | 0 | 0 | 0
2 | Základy a zvláštní zakládání |  | 0 | 0 | 0 | 0 | 0
3 | Svislé a kompletní konstrukce |  | 0 | 0 | 0 | 0 | 0
4 | Vodorovné konstrukce |  | 0 | 0 | 0 | 0 | 0
61 | Upravy povrchů vnitřní |  | 0 | 0 | 0 | 0 | 0
62 | Úpravy povrchů vnější |  | 0 | 0 | 0 | 0 | 0
63 | Podlahy a podlahové konstrukce |  | 0 | 0 | 0 | 0 | 0
8 | Trubní vedení |  | 0 | 0 | 0 | 0 | 0
94 | Lešení a stavební výtahy |  | 0 | 0 | 0 | 0 | 0
95 | Dokončovací konstrukce na pozemních stavbách |  | 0 | 0 | 0 | 0 | 0
96 | Bourání konstrukcí |  | 0 | 0 | 0 | 0 | 0
97 | Prorážení otvorů |  | 0 | 0 | 0 | 0 | 0
99 | Staveništní přesun hmot |  | 0 | 0 | 0 | 0 | 0
711 | Izolace proti vodě |  | 0 | 0 | 0 | 0 | 0
712 | Živičné krytiny |  | 0 | 0 | 0 | 0 | 0
713 | Izolace tepelné |  | 0 | 0 | 0 | 0 | 0
721 | Vnitřní kanalizace |  | 0 | 0 | 0 | 0 | 0
722 | Vnitřní vodovod |  | 0 | 0 | 0 | 0 | 0
723 | Vnitřní plynovod |  | 0 | 0 | 0 | 0 | 0
725 | Zařizovací předměty |  | 0 | 0 | 0 | 0 | 0
731 | Kotelny |  | 0 | 0 | 0 | 0 | 0
733 | Rozvod potrubí |  | 0 | 0 | 0 | 0 | 0
735 | Otopná tělesa |  | 0 | 0 | 0 | 0 | 0
762 | Konstrukce tesařské |  | 0 | 0 | 0 | 0 | 0
764 | Konstrukce klempířské |  | 0 | 0 | 0 | 0 | 0
765 | Krytiny tvrdé |  | 0 | 0 | 0 | 0 | 0
766 | Konstrukce truhlářské |  | 0 | 0 | 0 | 0 | 0
767 | Konstrukce zámečnické |  | 0 | 0 | 0 | 0 | 0
771 | Podlahy z dlaždic a obklady |  | 0 | 0 | 0 | 0 | 0
775 | Podlahy vlysové a parketové |  | 0 | 0 | 0 | 0 | 0
777 | Podlahy ze syntetických hmot |  | 0 | 0 | 0 | 0 | 0
781 | Obklady keramické |  | 0 | 0 | 0 | 0 | 0
783 | Nátěry |  | 0 | 0 | 0 | 0 | 0
784 | Malby |  | 0 | 0 | 0 | 0 | 0
M21 | Elektromontáže |  | 0 | 0 | 0 | 0 | 0
M22 | Montáž sdělovací a zabezp. techniky |  | 0 | 0 | 0 | 0 | 0
M24 | Montáže vzduchotechnických zařízení |  | 0 | 0 | 0 | 0 | 0
D96 | Přesuny suti a vybouraných hmot |  | 0 | 0 | 0 | 0 | 0
| CELKEM OBJEKT |  | 0 | 0 | 0 | 0 | 0

## Položky
POLOŽKY CENOVÉ NABÍDKY
Stavba : |  | 2420 Rek.stodoly pro SCHKO Lužické hory, Jablonné v Pod |  | Rozpočet: | 2420/01
Objekt : |  | 01 Rekonstrukce stodoly |  | Rekonstrukce stodoly
P.č. | Číslo položky | Název položky | MJ | množství | cena / MJ | celkem (Kč)
Díl: | 1 | Zemní práce | [6 empty] | 1
1 | 139601102R00 | Ruční výkop jam, rýh a šachet v hornině tř. 3 | m3 | 19.7471 | 0 | 0 |  |  | 2 | 1 | 0 | 0 | 1 | 0 | 0 | 0 | 0 | 0 | 1 | 0 | 0
|  | Ruční výkop včetně naložení na dopravní prostředek. Začištění stěn a dna výkopu. |  |  |  |  | Ruční výkop včetně naložení na dopravní prostředek. Začištění stěn a dna výkopu. |  | 3
|  | výkres č. F1.07 a F1.10: |  | 0 |  |  |  | v.č. F1.07 a F1.10:
|  | Základy:2,640*0,30*0,90*1,05 |  | 0.7484 |  |  |  | Základy:2,640*0,30*0,90*1,05
|  | 3,76*0,30*0,90*1,05 |  | 1.066 |  |  |  | 3,76*0,30*0,90*1,05
|  | 2,90*0,70*0,90*1,05 |  | 1.9183 |  |  |  | 2,90*0,70*0,90*1,05
|  | 3,26*0,30*0,90*1,05 |  | 0.9242 |  |  |  | 3,26*0,30*0,90*1,05
|  | 3,19*0,70*0,90*1,05 |  | 2.1102 |  |  |  | 3,19*0,70*0,90*1,05
|  | Deska:1,98*2,34*0,60 |  | 2.7799 |  |  |  | Deska:1,98*2,34*0,60
|  | výkres č.. F3.1 02 a F3.1.06: |  | 0 |  |  |  | v.č. F3.1 02, F3.1.03 a F3.1.06:
|  | ZTI:4,20+6,00 |  | 10.2 |  |  |  | ZTI:4,20+6,00
2 | 162201203R00 | Vodorovné přemíst.výkopku, kolečko hor.1-4, do 10m | m3 | 19.7471 | 0 | 0 |  |  | 2 | 1 | 0 | 0 | 1 | 0 | 0 | 0 | 0 | 0 | 1 | 0 | 0
|  | výkres č. F1.07 a F1.10: |  | 0 |  |  |  | v.č. F1.07 a F1.10:
|  | Základy:2,640*0,30*0,90*1,05 |  | 0.7484 |  |  |  | Základy:2,640*0,30*0,90*1,05
|  | 3,76*0,30*0,90*1,05 |  | 1.066 |  |  |  | 3,76*0,30*0,90*1,05
|  | 2,90*0,70*0,90*1,05 |  | 1.9183 |  |  |  | 2,90*0,70*0,90*1,05
|  | 3,26*0,30*0,90*1,05 |  | 0.9242 |  |  |  | 3,26*0,30*0,90*1,05
|  | 3,19*0,70*0,90*1,05 |  | 2.1102 |  |  |  | 3,19*0,70*0,90*1,05
|  | Deska:1,98*2,34*0,60 |  | 2.7799 |  |  |  | Deska:1,98*2,34*0,60
|  | výkres č. F3.1 02 a F3.1.06: |  | 0 |  |  |  | v.č. F3.1 02, F3.1.03 a F3.1.06:
|  | ZTI:4,20+6,00 |  | 10.2 |  |  |  | ZTI:4,20+6,00
3 | 162701105R00 | Vodorovné přemístění výkopku z hor.1-4 na skládku zhotovitele | m3 | 19.7471 | 0 | 0 |  |  | 2 | 1 | 1 | 1 | 1 | 0 | 0 | 0 | 0 | 0 | 1 | 1 | 0
|  | Odvoz zeminy na skládku zhotovitele do jakékoli vzdálenosti . |  |  |  |  | Odvoz zeminy na skládku zhotovitele do jakékoli vzdálenosti . |  | 3
|  | výkres č. F1.07 a F1.10: |  | 0 |  |  |  | v.č. F1.07 a F1.10:
|  | Základy:2,640*0,30*0,90*1,05 |  | 0.7484 |  |  |  | Základy:2,640*0,30*0,90*1,05
|  | 3,76*0,30*0,90*1,05 |  | 1.066 |  |  |  | 3,76*0,30*0,90*1,05
|  | 2,90*0,70*0,90*1,05 |  | 1.9183 |  |  |  | 2,90*0,70*0,90*1,05
|  | 3,26*0,30*0,90*1,05 |  | 0.9242 |  |  |  | 3,26*0,30*0,90*1,05
|  | 3,19*0,70*0,90*1,05 |  | 2.1102 |  |  |  | 3,19*0,70*0,90*1,05
|  | Deska:1,98*2,34*0,60 |  | 2.7799 |  |  |  | Deska:1,98*2,34*0,60
|  | výkres č. F3.1 02 a F3.1.06: |  | 0 |  |  |  | v.č. F3.1 02, F3.1.03 a F3.1.06:
|  | ZTI:4,20+6,00 |  | 10.2 |  |  |  | ZTI:4,20+6,00
4 | 167101101R00 | Nakládání výkopku z hor.1-4 v množství do 100 m3 | m3 | 19.7471 | 0 | 0 |  |  | 2 | 1 | 1 | 1 | 1 | 0 | 0 | 0 | 0 | 0 | 1 | 1 | 0
|  | Naložení výkopu strojně nebo ručeně na dopravní prostředek. |  |  |  |  | Naložení výkopu strojně nebo ručeně na dopravní prostředek. |  | 3
|  | výkres č. F1.07 a F1.10: |  | 0 |  |  |  | v.č. F1.07 a F1.10:
|  | Základy:2,640*0,30*0,90*1,05 |  | 0.7484 |  |  |  | Základy:2,640*0,30*0,90*1,05
|  | 3,76*0,30*0,90*1,05 |  | 1.066 |  |  |  | 3,76*0,30*0,90*1,05
|  | 2,90*0,70*0,90*1,05 |  | 1.9183 |  |  |  | 2,90*0,70*0,90*1,05
|  | 3,26*0,30*0,90*1,05 |  | 0.9242 |  |  |  | 3,26*0,30*0,90*1,05
|  | 3,19*0,70*0,90*1,05 |  | 2.1102 |  |  |  | 3,19*0,70*0,90*1,05
|  | Deska:1,98*2,34*0,60 |  | 2.7799 |  |  |  | Deska:1,98*2,34*0,60
|  | výkres č. F3.1 02 a F3.1.06: |  | 0 |  |  |  | v.č. F3.1 02, F3.1.03 a F3.1.06:
|  | ZTI:4,20+6,00 |  | 10.2 |  |  |  | ZTI:4,20+6,00
5 | 171201201R00 | Uložení sypaniny na skl.-modelace na výšku přes 2m | m3 | 19.7471 | 0 | 0 |  |  | 2 | 1 | 1 | 1 | 1 | 0 | 0 | 0 | 0 | 0 | 1 | 1 | 0
|  | Položka neobsahuje náklady na získání skládek ani na poplatky za skládku. |  |  |  |  | Položka neobsahuje náklady na získání skládek ani na poplatky za skládku. |  | 3
|  | výkres č. F1.07 a F1.10: |  | 0 |  |  |  | v.č. F1.07 a F1.10:
|  | Základy:2,640*0,30*0,90*1,05 |  | 0.7484 |  |  |  | Základy:2,640*0,30*0,90*1,05
|  | 3,76*0,30*0,90*1,05 |  | 1.066 |  |  |  | 3,76*0,30*0,90*1,05
|  | 2,90*0,70*0,90*1,05 |  | 1.9183 |  |  |  | 2,90*0,70*0,90*1,05
|  | 3,26*0,30*0,90*1,05 |  | 0.9242 |  |  |  | 3,26*0,30*0,90*1,05
|  | 3,19*0,70*0,90*1,05 |  | 2.1102 |  |  |  | 3,19*0,70*0,90*1,05
|  | Deska:1,98*2,34*0,60 |  | 2.7799 |  |  |  | Deska:1,98*2,34*0,60
|  | výkres č. F3.1 02 a F3.1.06: |  | 0 |  |  |  | v.č. F3.1 02, F3.1.03 a F3.1.06:
|  | ZTI:4,20+6,00 |  | 10.2 |  |  |  | ZTI:4,20+6,00
6 | 171201211U00 | Skládkovné zemina | m3 | 19.7471 | 0 | 0 |  |  | 2 | 1 | 1 | 1 | 1 | 0 | 0 | 0 | 0 | 0 | 1 | 1 | 0
|  | výkres č. F1.07 a F1.10: |  | 0 |  |  |  | v.č. F1.07 a F1.10:
|  | Základy:2,640*0,30*0,90*1,05 |  | 0.7484 |  |  |  | Základy:2,640*0,30*0,90*1,05
|  | 3,76*0,30*0,90*1,05 |  | 1.066 |  |  |  | 3,76*0,30*0,90*1,05
|  | 2,90*0,70*0,90*1,05 |  | 1.9183 |  |  |  | 2,90*0,70*0,90*1,05
|  | 3,26*0,30*0,90*1,05 |  | 0.9242 |  |  |  | 3,26*0,30*0,90*1,05
|  | 3,19*0,70*0,90*1,05 |  | 2.1102 |  |  |  | 3,19*0,70*0,90*1,05
|  | Deska:1,98*2,34*0,60 |  | 2.7799 |  |  |  | Deska:1,98*2,34*0,60
|  | výkres č. F3.1 02 a F3.1.06: |  | 0 |  |  |  | v.č. F3.1 02, F3.1.03 a F3.1.06:
|  | ZTI:4,20+6,00 |  | 10.2 |  |  |  | ZTI:4,20+6,00
7 | 175100029RAD | Lože a obsyp potrubí štěrkopískem pod zastropením | m3 | 8.77 | 0 | 0 |  |  | 2 | 1 | 1 | 1 | 1 | 0 | 0 | 0 | 0 | 0 | 1 | 1 | 0
|  | Dodávka štěrkopísku na stavbu. Vytvoření lože pro potrubí a následný obsyp potrubí včetně hutnění dle ČSN. |  |  |  |  | Dodávka štěrkopísku na stavbu. Vytvoření lože pro potrubí a následný obsyp potrubí včetně hutnění dle ČSN. |  | 3
|  | Položka je uzčena pro práce pod zastropením - uvnitř objektu. |  |  |  |  | Položka je uzčena pro práce pod zastropením - uvnitř objektu. |  | 3
|  | výkres č. F3.1 02 a F3.1.06: |  | 0 |  |  |  | v.č. F3.1 02, F3.1.03 a F3.1.06:
|  | ZTI:4,20+6,00 |  | 10.2 |  |  |  | ZTI:4,20+6,00
|  | Odpočet objemu potrubí:-1,43 |  | -1.43 |  |  |  | Odpočet objemu potrubí:-1,43
| Celkem za | 1 Zemní práce |  |  |  | 0 |  |  | 4 |  |  |  |  | 0 | 0 | 0 | 0 | 0
Díl: | 2 | Základy a zvláštní zakládání | [6 empty] | 1
8 | 216902111R00 | Očištění základových konstrukcí s vyplněním VM | m2 | 13.4757 | 0 | 0 |  |  | 2 | 1 | 1 | 1 | 1 | 0 | 0 | 0 | 0 | 0 | 1 | 1 | 0
|  | Očištění stávající základové konstrukce, včetně vyčištění spár, pro spojení s novým betonovým základem v prostoru pod úrovní podlahy včetně vyplnění spár vápennou maltou. |  |  |  |  | Očištění stávající základové konstrukce, včetně vyčištění spár, pro spojení s novým betonovým základem v prostoru pod úrovní podlahy včetně vyplnění spár vápennou maltou. |  | 3
|  | výkres č.F1.07 a F1.10: |  | 0 |  |  |  | v.č.F1.07 a F1.10:
|  | (2,640+2*0,30)*0,90*1,05 |  | 3.0618 |  |  |  | (2,640+2*0,30)*0,90*1,05
|  | (3,76+2*0,30)*0,90*1,05 |  | 4.1202 |  |  |  | (3,76+2*0,30)*0,90*1,05
|  | 2*0,70*0,90*1,05 |  | 1.323 |  |  |  | 2*0,70*0,90*1,05
|  | (3,26+2*0,30)*0,90*1,05 |  | 3.6477 |  |  |  | (3,26+2*0,30)*0,90*1,05
|  | 2*0,70*0,90*1,05 |  | 1.323 |  |  |  | 2*0,70*0,90*1,05
9 | 274313611R00 | Beton základových pasů prostý C 16/20 (B 20) | m3 | 6.7671 | 0 | 0 |  |  | 2 | 1 | 1 | 1 | 1 | 0 | 0 | 0 | 0 | 0 | 1 | 1 | 2.4169
|  | Položka obsahuje náklady na dodávku a uložení betonu do připravené konstrukce nebo výkopu. Případné bednění se oceňuje samostatně. |  |  |  |  | Položka obsahuje náklady na dodávku a uložení betonu do připravené konstrukce nebo výkopu. Případné bednění se oceňuje samostatně. |  | 3
|  | výkres č.F1.07 a F1.10: |  | 0 |  |  |  | v.č.F1.07 a F1.10:
|  | 2,640*0,30*0,90*1,05 |  | 0.7484 |  |  |  | 2,640*0,30*0,90*1,05
|  | 3,76*0,30*0,90*1,05 |  | 1.066 |  |  |  | 3,76*0,30*0,90*1,05
|  | 2,90*0,70*0,90*1,05 |  | 1.9183 |  |  |  | 2,90*0,70*0,90*1,05
|  | 3,26*0,30*0,90*1,05 |  | 0.9242 |  |  |  | 3,26*0,30*0,90*1,05
|  | 3,19*0,70*0,90*1,05 |  | 2.1102 |  |  |  | 3,19*0,70*0,90*1,05
| Celkem za | 2 Základy a zvláštní zakládání |  |  |  | 0 |  |  | 4 |  |  |  |  | 0 | 0 | 0 | 0 | 0
Díl: | 3 | Svislé a kompletní konstrukce | [6 empty] | 1
10 | 311238115R00 | Zdivo z cihelných bloků na MVC 5 tl. 30 cm | m2 | 22.545 | 0 | 0 |  |  | 2 | 1 | 0 | 0 | 1 | 0 | 0 | 0 | 0 | 0 | 1 | 0 | 0.30605
|  | V položkách zdiva jsou zakalkulovány i náklady na: |  |  |  |  | V položkách zdiva jsou zakalkulovány i náklady na: |  | 3
|  | a) očištění podkladu pro zdivo, navlhčení podkladu vodou, založení zdí, navlhčení tvárnic, natažení šňůry a stočení, rozepsání jednotlivých řad na lať, rozprostření malty, kladení tvárnic na pero a drážku včetně maltování ložné spáry, případné řezání tvárnic, provážení rohů a koutů svisle, provážení výškových bodů, |  |  |  |  | a) očištění podkladu pro zdivo, navlhčení podkladu vodou, založení zdí, navlhčení tvárnic, natažení šňůry a stočení, rozepsání jednotlivých řad na lať, rozprostření malty, kladení tvárnic na pero a drážku včetně maltování ložné spáry, případné řezání tvárnic, provážení rohů a koutů svisle, provážení výškových bodů, |  | 3
|  | b) vyzdívání ostění, parapetů, jednotlivých výklenků průběžných svislých nik, podélných výstupků a říms, provádění ústupků tvořících vodorovné a svislé rýhy, prostupů, kapes, zaoblení rohů a koutů, zavázání zdiva a příček do ostatního zdiva na kapsy nebo ozuby apod., |  |  |  |  | b) vyzdívání ostění, parapetů, jednotlivých výklenků průběžných svislých nik, podélných výstupků a říms, provádění ústupků tvořících vodorovné a svislé rýhy, prostupů, kapes, zaoblení rohů a koutů, zavázání zdiva a příček do ostatního zdiva na kapsy nebo ozuby apod., |  | 3
|  | c) vynechání rýh, instalačních drážek, průduchů, výklenků (nik), prostupů a jiných dutin, které jsou zakresleny v projektu (např. ve zdivu, příčkách, betonových konstrukcích apod.), |  |  |  |  | c) vynechání rýh, instalačních drážek, průduchů, výklenků (nik), prostupů a jiných dutin, které jsou zakresleny v projektu (např. ve zdivu, příčkách, betonových konstrukcích apod.), |  | 3
|  | d) doplňkové tvarovky k ukončení zdiva např. u otvorů a v rozích. |  |  |  |  | d) doplňkové tvarovky k ukončení zdiva např. u otvorů a v rozích. |  | 3
|  | e) případné provázání se stávající zděnou konstrukcí |  |  |  |  | e) případné provázání se stávající zděnou konstrukcí |  | 3
|  | Ztratné cihel je kalkulováno ve výši 2 % |  |  |  |  | Ztratné cihel je kalkulováno ve výši 2 % |  | 3
|  | výkres č. F1.08 a F1.10: |  | 0 |  |  |  | v.č. F1.08 a F1.10:
|  | 2,74*2,25 |  | 6.165 |  |  |  | 2,74*2,25
|  | 3,86*2,25 |  | 8.685 |  |  |  | 3,86*2,25
|  | 3,42*2,25 |  | 7.695 |  |  |  | 3,42*2,25
11 | 311238218R00 | Zdivo z cihelných bloků na MVC 5 tl. 44 cm | m2 | 35.75 | 0 | 0 |  |  | 2 | 1 | 1 | 1 | 1 | 0 | 0 | 0 | 0 | 0 | 1 | 1 | 0.37329
|  | V položkách zdiva jsou zakalkulovány i náklady na: |  |  |  |  | V položkách zdiva jsou zakalkulovány i náklady na: |  | 3
|  | a) očištění podkladu pro zdivo, navlhčení podkladu vodou, založení zdí, navlhčení tvárnic, natažení šňůry a stočení, rozepsání jednotlivých řad na lať, rozprostření malty, kladení tvárnic na pero a drážku včetně maltování ložné spáry, případné řezání tvárnic, provážení rohů a koutů svisle, provážení výškových bodů, |  |  |  |  | a) očištění podkladu pro zdivo, navlhčení podkladu vodou, založení zdí, navlhčení tvárnic, natažení šňůry a stočení, rozepsání jednotlivých řad na lať, rozprostření malty, kladení tvárnic na pero a drážku včetně maltování ložné spáry, případné řezání tvárnic, provážení rohů a koutů svisle, provážení výškových bodů, |  | 3
|  | b) vyzdívání ostění, parapetů, jednotlivých výklenků průběžných svislých nik, podélných výstupků a říms, provádění ústupků tvořících vodorovné a svislé rýhy, prostupů, kapes, zaoblení rohů a koutů, zavázání zdiva a příček do ostatního zdiva na kapsy nebo ozuby apod., |  |  |  |  | b) vyzdívání ostění, parapetů, jednotlivých výklenků průběžných svislých nik, podélných výstupků a říms, provádění ústupků tvořících vodorovné a svislé rýhy, prostupů, kapes, zaoblení rohů a koutů, zavázání zdiva a příček do ostatního zdiva na kapsy nebo ozuby apod., |  | 3
|  | c) vynechání rýh, instalačních drážek, průduchů, výklenků (nik), prostupů a jiných dutin, které jsou zakresleny v projektu (např. ve zdivu, příčkách, betonových konstrukcích apod.), |  |  |  |  | c) vynechání rýh, instalačních drážek, průduchů, výklenků (nik), prostupů a jiných dutin, které jsou zakresleny v projektu (např. ve zdivu, příčkách, betonových konstrukcích apod.), |  | 3
|  | d) doplňkové tvarovky k ukončení zdiva např. u otvorů a v rozích. |  |  |  |  | d) doplňkové tvarovky k ukončení zdiva např. u otvorů a v rozích. |  | 3
|  | e) případné provázání se stávající zděnou konstrukcí. |  |  |  |  | e) případné provázání se stávající zděnou konstrukcí. |  | 3
|  | Ztratné cihel je kalkulováno ve výši 2 % |  |  |  |  | Ztratné cihel je kalkulováno ve výši 2 % |  | 3
|  | výkres č. F1.09 a F1.10: |  | 0 |  |  |  | v.č. F1.09 a F1.10:
|  | 15,70*1,25 |  | 19.625 |  |  |  | 15,70*1,25
|  | 12,90*1,25 |  | 16.125 |  |  |  | 12,90*1,25
12 | 317168112R00 | Překlad keramický plochý 115x71x1250 mm | kus | 10 | 0 | 0 |  |  | 2 | 1 | 1 | 1 | 1 | 0 | 0 | 0 | 0 | 0 | 1 | 1 | 0.02288
|  | V položkách překladů jsou zakalkulovány náklady na očištění podkladu pod překladem, navlhčení podkladu vodou, rozprostření malty pod ložnou plochou, osazení překladu do vodorovné polohy včetně začištění vytlačené malty. |  |  |  |  | V položkách překladů jsou zakalkulovány náklady na očištění podkladu pod překladem, navlhčení podkladu vodou, rozprostření malty pod ložnou plochou, osazení překladu do vodorovné polohy včetně začištění vytlačené malty. |  | 3
|  | V položkách překladů plochých jsou zakalkulovány i náklady na montážní podepření překladu takové, aby vzdálenost mezi podporami nebo podporou a nosnou stěnou byla maximálně 1 m. |  |  |  |  | V položkách překladů plochých jsou zakalkulovány i náklady na montážní podepření překladu takové, aby vzdálenost mezi podporami nebo podporou a nosnou stěnou byla maximálně 1 m. |  | 3
|  | Ztratné je kalkulováno ve výši 2 %. |  |  |  |  | Ztratné je kalkulováno ve výši 2 %. |  | 3
|  | V položkách plochých překladů nejsou kalkulovány náklady na nadbetonávku a nadezdívku tlakové zóny. Tyto práce se oceňují samostatně položkami souboru 317 23 - 81.. Nadezdívka plochých překladů a 317 31 - 81.. Nadbetonování plochých překladů. |  |  |  |  | V položkách plochých překladů nejsou kalkulovány náklady na nadbetonávku a nadezdívku tlakové zóny. Tyto práce se oceňují samostatně položkami souboru 317 23 - 81.. Nadezdívka plochých překladů a 317 31 - 81.. Nadbetonování plochých překladů. |  | 3
|  | výkres č.F1.08 a F1.09:10 |  | 10 |  |  |  | v.č.F1.08 a F1.09:10
13 | 317234410RT2 | Vyzdívka mezi nosníky cihlami pálenými na MC s použitím suché maltové směsi | m3 | 0.48 | 0 | 0 |  |  | 2 | 1 | 0 | 0 | 1 | 0 | 0 | 0 | 0 | 0 | 1 | 0 | 1.796
|  | Cihelná vyzdívka mezi ocelovými nosníky na cementovou maltu. |  |  |  |  | Cihelná vyzdívka mezi ocelovými nosníky na cementovou maltu. |  | 3
|  | výkres č. F1.08, F1.09 a F1.10:1,40*0,40*0,15 |  | 0.084 |  |  |  | v.č. F1.08, F1.09 a F1.10:1,40*0,40*0,15
|  | 1,00*0,55*0,15*2 |  | 0.165 |  |  |  | 1,00*0,55*0,15*2
|  | 1,40*0,55*0,15*2 |  | 0.231 |  |  |  | 1,40*0,55*0,15*2
14 | 317941123RT2 | Osazení ocelových válcovaných nosníků č.14-22 včetně dodávky profilu IPE č.14 | t | 0.1522 | 0 | 0 |  |  | 2 | 1 | 0 | 0 | 1 | 0 | 0 | 0 | 0 | 0 | 1 | 0 | 1.0971
|  | V položkách je mimo vlastního osazení zakalkulována i dodávka ocelových válcovaných nosníků profilu IPE č.14 včetně ztratného ve výši 8%, které kryje náklady na prořez (zbytkový odpad) a náklady na řezání příslušných délek. |  |  |  |  | V položkách je mimo vlastního osazení zakalkulována i dodávka ocelových válcovaných nosníků profilu IPE č.14 včetně ztratného ve výši 8%, které kryje náklady na prořez (zbytkový odpad) a náklady na řezání příslušných délek. |  | 3
|  | výkres č. F1.09: |  | 0 |  |  |  | v.č. F1.09:
|  | P01:1,40*2*0,0129*2 |  | 0.0722 |  |  |  | P01:1,40*2*0,0129*2
|  | P02:1,00*2*0,0129*1 |  | 0.0258 |  |  |  | P02:1,00*2*0,0129*1
|  | výkres č. F1.08: |  | 0 |  |  |  | v.č. F1.08:
|  | P03:1,40*3*0,0129*1 |  | 0.0542 |  |  |  | P03:1,40*3*0,0129*1
15 | 317941123RT4 | Osazení ocelových válcovaných nosníků č.14-22 včetně dodávky profilu IPE č.18 | t | 0.1011 | 0 | 0 |  |  | 2 | 1 | 1 | 1 | 1 | 0 | 0 | 0 | 0 | 0 | 1 | 1 | 1.0971
|  | V položkách je mimo vlastního osazení zakalkulována i dodávka ocelových válcovaných nosníků profilu IPE č.18 včetně ztratného ve výši 8%, které kryje náklady na prořez (zbytkový odpad) a náklady na řezání příslušných délek. |  |  |  |  | V položkách je mimo vlastního osazení zakalkulována i dodávka ocelových válcovaných nosníků profilu IPE č.18 včetně ztratného ve výši 8%, které kryje náklady na prořez (zbytkový odpad) a náklady na řezání příslušných délek. |  | 3
|  | výkres č. F1.08 a F1.11:1,60*2*2*0,0158 |  | 0.1011 |  |  |  | v.č. F1.08 a F1.11:1,60*2*2*0,0158
16 | 317941125RT2 | Osazení ocelových válcovaných nosníků č.22 a vyšší včetně dodávky profilu IPE č.24 | t | 0.2333 | 0 | 0 |  |  | 2 | 1 | 0 | 0 | 1 | 0 | 0 | 0 | 0 | 0 | 1 | 0 | 1.0922
|  | V položkách je mimo vlastního osazení zakalkulována i dodávka ocelových válcovaných nosníků profilu IPE č.24 včetně ztratného ve výši 8%, které kryje náklady na prořez (zbytkový odpad) a náklady na řezání příslušných délek. |  |  |  |  | V položkách je mimo vlastního osazení zakalkulována i dodávka ocelových válcovaných nosníků profilu IPE č.24 včetně ztratného ve výši 8%, které kryje náklady na prořez (zbytkový odpad) a náklady na řezání příslušných délek. |  | 3
|  | výkres č. F1.08 a F1.11:3,80*2*1*0,0307 |  | 0.2333 |  |  |  | v.č. F1.08 a F1.11:3,80*2*1*0,0307
17 | 317944316T20 | Osazení ocelových nosníků + kotvení včetně svař.profilu 2xU100, ozn. SL a N01 | m | 13.2 | 0 | 0 |  |  | 2 | 1 | 0 | 0 | 1 | 0 | 0 | 0 | 0 | 0 | 1 | 0 | 1.09
|  | V položkách je mimo vlastního osazení zakalkulována i dodávka ocelových válcovaných nosníků profilu Uč.10 včetně ztratného ve výši 8%, které kryje náklady na prořez (zbytkový odpad) a náklady na řezání příslušných délek.Dodávka a osazení kotevních prvků. Podlití cementovou maltou. |  |  |  |  | V položkách je mimo vlastního osazení zakalkulována i dodávka ocelových válcovaných nosníků profilu Uč.10 včetně ztratného ve výši 8%, které kryje náklady na prořez (zbytkový odpad) a náklady na řezání příslušných délek.Dodávka a osazení kotevních prvků. Podlití cementovou maltou. |  | 3
|  | výkres č. F1.07, F1.08 a F1.11: |  | 0 |  |  |  | v.č. F1.07, F1.08 a F1.10:
|  | SL a N01:13,20 |  | 13.2 |  |  |  | SL a N01:13,20
18 | 341941004RR0 | Spojovací svary válcov.prvků tl. do 16 mm | m | 3.84 | 0 | 0 |  |  | 2 | 1 | 0 | 0 | 1 | 0 | 0 | 0 | 0 | 0 | 1 | 0 | 0.0013
|  | výkres č. F1.07, F1.08 a F1.11 - prvky SL a N01:0,24*4*4 |  | 3.84 |  |  |  | v.č. F1.07, F1.08 a F1.10 - prvky SL a N01:0,24*4*4
19 | 342012222R00 | Příčka SDK,ocel.kce,1x oplášť. tl.100mm,RF 12,5mm | m2 | 71.029 | 0 | 0 |  |  | 2 | 1 | 0 | 0 | 1 | 0 | 0 | 0 | 0 | 0 | 1 | 0 | 0.02834
|  | Příčka sádrokartonová, systém SK12, jednoduchá ocelová konstrukce, 1x opláštěná, tl. 100 mm, s minerální izolací, desky protipožárníRF (DF) tl. 12,5 mm. |  |  |  |  | Příčka sádrokartonová, systém SK12, jednoduchá ocelová konstrukce, 1x opláštěná, tl. 100 mm, s minerální izolací, desky protipožárníRF (DF) tl. 12,5 mm. |  | 3
|  | výkres č. F1.09 a F1.10:(4,40+0,72+3,72+3,32+3,02+3,46+3,03)*2,75 |  | 59.5925 |  |  |  | v.č. F1.09 a F1.10:(4,40+0,72+3,72+3,32+3,02+3,46+3,03)*2,75
|  | -1,75*1,70/2*3 |  | -4.4625 |  |  |  | -1,75*1,70/2*3
|  | (3,32*2+1,00+2,01*2)*2,45 |  | 28.567 |  |  |  | (3,32*2+1,00+2,01*2)*2,45
|  | -1,45*1,40/2*2 |  | -2.03 |  |  |  | -1,45*1,40/2*2
|  | -0,80*1,97*3 |  | -4.728 |  |  |  | -0,80*1,97*3
|  | -0,60*1,97*5 |  | -5.91 |  |  |  | -0,60*1,97*5
20 | 342012332R00 | Příčka SDK,ocel.kce,1x oplášť. tl 130mm, RF 15mm | m2 | 12.489 | 0 | 0 |  |  | 2 | 1 | 0 | 0 | 1 | 0 | 0 | 0 | 0 | 0 | 1 | 0 | 0.03657
|  | Příčka sádrokartonová, systém SK12, jednoduchá ocelová konstrukce, 1x opláštěná, tl. 130 mm, s minerální izolací, desky protipožární RF (DF) tl. 15 mm |  |  |  |  | Příčka sádrokartonová, systém SK12, jednoduchá ocelová konstrukce, 1x opláštěná, tl. 130 mm, s minerální izolací, desky protipožární RF (DF) tl. 15 mm |  | 3
|  | výkres č. F1.09 a F1.10:7,42*2,75 |  | 20.405 |  |  |  | v.č. F1.09 a F1.10:7,42*2,75
|  | -1,75*1,70/2*2 |  | -2.975 |  |  |  | -1,75*1,70/2*2
|  | -1,83*2,70 |  | -4.941 |  |  |  | -1,83*2,70
21 | 342016322R00 | Příčka SDK,2x ocel.kce,2x oplášť. tl.255mm,RF 12,5 | m2 | 5.0525 | 0 | 0 |  |  | 2 | 1 | 1 | 1 | 1 | 0 | 0 | 0 | 0 | 0 | 1 | 1 | 0.05683
|  | Příčka sádrokartonová, systém SK24, dvojitá ocelová konstrukce, 2x opláštěná, tl. 255 mm, s minerální izolací, desky protipožární RF (DF) tl. 12,5 mm |  |  |  |  | Příčka sádrokartonová, systém SK24, dvojitá ocelová konstrukce, 2x opláštěná, tl. 255 mm, s minerální izolací, desky protipožární RF (DF) tl. 12,5 mm |  | 3
|  | výkres č. F1.09 a F1.10:4,70*2,15/2 |  | 5.0525 |  |  |  | v.č. F1.09 a F1.10:4,70*2,15/2
22 | 342016855RT0 | Revizní dvířka do SDK příčky, zateplená 80x80 cm EW 15 DP3, pol. V13 | kus | 1 | 0 | 0 |  |  | 2 | 1 | 1 | 1 | 1 | 0 | 0 | 0 | 0 | 0 | 1 | 1 | 0.05683
|  | Dodávka a osazení revizních zateplených dvířek 80 x 80 cm s požární odolností EW 15 DP3 vsazených do SDK příčky. |  |  |  |  | Dodávka a osazení revizních zateplených dvířek 80 x 80 cm s požární odolností EW 15 DP3 vsazených do SDK příčky. |  | 3
|  | výkres č. F1.15 - V13:1 |  | 1 |  |  |  | v.č. F1.15 - V13:1
23 | 342091061R00 | Příplatek za vložení vrstvy tepelné izolace | m2 | 10.105 | 0 | 0 |  |  | 2 | 1 | 1 | 1 | 1 | 0 | 0 | 0 | 0 | 0 | 1 | 1 | 0
|  | výkres č. F1.09 a F1.10:4,70*2,15/2*2 |  | 10.105 |  |  |  | v.č. F1.09 a F1.10:4,70*2,15/2*2
24 | 342248109R00 | Příčky z cihelných bloků 8 P+D na MVC 5 tl. 8 cm | m2 | 43.243 | 0 | 0 |  |  | 2 | 1 | 0 | 0 | 1 | 0 | 0 | 0 | 0 | 0 | 1 | 0 | 0.07938
|  | Položky obsahují náklady na očištění podkladu pro zdivo, navlhčení podkladu a tvárnic vodou, natažení a stočení šňůry, rozprostření malty pod ložnou plochu, kladení tvárnic na pero a drážku včetně maltování ložné spáry, krácení tvárnic, provážení svisle olovnicí, dotažení příček pod stropní konstrukci, odříznutí vytlačené malty ze spár. |  |  |  |  | Položky obsahují náklady na očištění podkladu pro zdivo, navlhčení podkladu a tvárnic vodou, natažení a stočení šňůry, rozprostření malty pod ložnou plochu, kladení tvárnic na pero a drážku včetně maltování ložné spáry, krácení tvárnic, provážení svisle olovnicí, dotažení příček pod stropní konstrukci, odříznutí vytlačené malty ze spár. |  | 3
|  | včetně zakotvení příček ke svislé navazující konstrukci. |  |  |  |  | včetně zakotvení příček ke svislé navazující konstrukci. |  | 3
|  | Ztratné cihel je kalkulováno ve výši 2 %. |  |  |  |  | Ztratné cihel je kalkulováno ve výši 2 %. |  | 3
|  | výkres č. F1.08, F1.09 a F1.10:7,45*(1,50+3,00/2) |  | 22.35 |  |  |  | v.č. F1.08, F1.09 a F1.10:7,45*(1,50+3,00/2)
|  | 7,70*(1,50+3,00/2) |  | 23.1 |  |  |  | 7,70*(1,50+3,00/2)
|  | -0,60*1,13*2+1,13*0,15*2*2 |  | -0.678 |  |  |  | -0,60*1,13*2+1,13*0,15*2*2
|  | -1,00*1,67*1+1,67*0,15*2*1 |  | -1.169 |  |  |  | -1,00*1,67*1+1,67*0,15*2*1
|  | -0,90*0,60*1+0,60*0,15*2*1 |  | -0.36 |  |  |  | -0,90*0,60*1+0,60*0,15*2*1
25 | 342248112R00 | Příčky z cihelných bloků P+D na MVC 5 tl.11,5 cm | m2 | 27.4105 | 0 | 0 |  |  | 2 | 1 | 1 | 1 | 1 | 0 | 0 | 0 | 0 | 0 | 1 | 1 | 0.124
|  | Položky obsahují náklady na očištění podkladu pro zdivo, navlhčení podkladu a tvárnic vodou, natažení a stočení šňůry, rozprostření malty pod ložnou plochu, kladení tvárnic na pero a drážku včetně maltování ložné spáry, krácení tvárnic, provážení svisle olovnicí, dotažení příček pod stropní konstrukci, odříznutí vytlačené malty ze spár. |  |  |  |  | Položky obsahují náklady na očištění podkladu pro zdivo, navlhčení podkladu a tvárnic vodou, natažení a stočení šňůry, rozprostření malty pod ložnou plochu, kladení tvárnic na pero a drážku včetně maltování ložné spáry, krácení tvárnic, provážení svisle olovnicí, dotažení příček pod stropní konstrukci, odříznutí vytlačené malty ze spár. |  | 3
|  | včetně zakotvení příček ke svislé navazující konstrukci. |  |  |  |  | včetně zakotvení příček ke svislé navazující konstrukci. |  | 3
|  | Ztratné cihel je kalkulováno ve výši 2 %. |  |  |  |  | Ztratné cihel je kalkulováno ve výši 2 %. |  | 3
|  | výkres č. F1.08, F1.09 a F1.10:(2,32+0,125+5,38+3,595+0,125+0,68)*2,50 |  | 30.5625 |  |  |  | v.č. F1.08, F1.09 a F1.10:(2,32+0,125+5,38+3,595+0,125+0,68)*2,50
|  | -0,80*1,97*2 |  | -3.152 |  |  |  | -0,80*1,97*2
26 | 342263310RT2 | Úprava sádrokartonové příčky pro osazení umývadla do ocelové konstrukce, typ 0.50.10 | kus | 2 | 0 | 0 |  |  | 2 | 1 | 0 | 0 | 1 | 0 | 0 | 0 | 0 | 0 | 1 | 0 | 0.0085
|  | Umývadlový univerzální rám pro oboustrannou montáž s UA - profilem, šrouby pro upevnění umývadla a se dvěma objímkami průměru 40 - 60 mm pro odtok. |  |  |  |  | Umývadlový univerzální rám pro oboustrannou montáž s UA - profilem, šrouby pro upevnění umývadla a se dvěma objímkami průměru 40 - 60 mm pro odtok. |  | 3
|  | výkres č. F1.09 a F3.1:2 |  | 2 |  |  |  | v.č. F1.09 a F3.1:2
27 | 342263320RT1 | Úprava sádrokartonové příčky pro osazení WC WC - univerzální rám, typ 1.10.00 | kus | 2 | 0 | 0 |  |  | 2 | 1 | 0 | 0 | 1 | 0 | 0 | 0 | 0 | 0 | 1 | 0 | 0.012
|  | WC - univerzální rám s držákem pro splachovací nádobu, objímkami pro splachovací trubku a odtok, šrouby pro upevnění WC. |  |  |  |  | WC - univerzální rám s držákem pro splachovací nádobu, objímkami pro splachovací trubku a odtok, šrouby pro upevnění WC. |  | 3
|  | výkres č. F1.09 a F3.1:2 |  | 2 |  |  |  | v.č. F1.09 a F3.1:2
28 | 342263340RT3 | Úprava sádrokartonové příčky pro osazení pisoáru univerzální rám pro pisoár, typ 0.40.25 | kus | 1 | 0 | 0 |  |  | 2 | 1 | 0 | 0 | 1 | 0 | 0 | 0 | 0 | 0 | 1 | 0 | 0.012
|  | Univerzální rám pro pisoár s objímkou pro odtok průměru 40 - 60 mm, horním příčným nosníkem s objímkou průměru 32 - 45 mm pro splachovač a s úhelníkem pro upevnění elektroniky splachovač, se šrouby pro upevnění pisoáru. |  |  |  |  | Univerzální rám pro pisoár s objímkou pro odtok průměru 40 - 60 mm, horním příčným nosníkem s objímkou průměru 32 - 45 mm pro splachovač a s úhelníkem pro upevnění elektroniky splachovač, se šrouby pro upevnění pisoáru. |  | 3
|  | výkres č. F1.09 a F3.1:1 |  | 1 |  |  |  | v.č. F1.09 a F3.1:1
29 | 342948111R00 | Ukotvení příček k cihel.konstr. kotvami na hmožd. | m | 30.3 | 0 | 0 |  |  | 2 | 1 | 0 | 0 | 1 | 0 | 0 | 0 | 0 | 0 | 1 | 0 | 0.00102
|  | V položkách jsou zakalkulovány náklady na kotvu z nerez oceli a osazení kotvy na hmoždinku. |  |  |  |  | V položkách jsou zakalkulovány náklady na kotvu z nerez oceli a osazení kotvy na hmoždinku. |  | 3
|  | výkres č. F1.08, F1.09 a F1.10:2,45*2 |  | 4.9 |  |  |  | v.č. F1.08, F1.09 a F1.10:2,45*2
|  | 1,25*4+3,00*4+4,20*2 |  | 25.4 |  |  |  | 1,25*4+3,00*4+4,20*2
30 | 346244381RT2 | Plentování ocelových nosníků výšky do 20 cm s použitím suché maltové směsi | m2 | 1.44 | 0 | 0 |  |  | 2 | 1 | 0 | 0 | 1 | 0 | 0 | 0 | 0 | 0 | 1 | 0 | 0.1656
|  | Jednostranné plentování jakýmikoliv cihlami na jakoukoliv maltu. |  |  |  |  | Jednostranné plentování jakýmikoliv cihlami na jakoukoliv maltu. |  | 3
|  | výkres č. F1.08, F1.09 a F1.10:1,40*0,15*2 |  | 0.42 |  |  |  | v.č. F1.08, F1.09 a F1.10:1,40*0,15*2
|  | 1,00*0,15*2*2 |  | 0.6 |  |  |  | 1,00*0,15*2*2
|  | 1,40*0,15*2 |  | 0.42 |  |  |  | 1,40*0,15*2
31 | 346481111RT2 | Zaplentování rýh, nosníků rabicovým pletivem s použitím suché maltové směsi | m2 | 18.36 | 0 | 0 |  |  | 2 | 1 | 0 | 0 | 1 | 0 | 0 | 0 | 0 | 0 | 1 | 0 | 0.00617
|  | V položce jsou zakalkulovány i náklady na pomocné lešení o výšce do 1,9 m a pro zatížení do 1,5 kPa. |  |  |  |  | V položce jsou zakalkulovány i náklady na pomocné lešení o výšce do 1,9 m a pro zatížení do 1,5 kPa. |  | 3
|  | výkres č. F1.08, F1.09 a F1.10:18,3600 |  | 18.36 |  |  |  | v.č. F1.08, F1.09 a F1.10:18,3600
32 | 346971155RTT | Izolace příček, desky z minerální plsti tl. 150 mm včetně parozábrany | m2 | 40.198 | 0 | 0 |  |  | 2 | 1 | 1 | 1 | 1 | 0 | 0 | 0 | 0 | 0 | 1 | 1 | 0.00425
|  | Vsazení tepelné izolace mezi zděné konstrukce v tl. do 15 cm včetně dodávky izolace, přichycení na stávající zdivo. |  |  |  |  | Vsazení tepelné izolace mezi zděné konstrukce v tl. do 15 cm včetně dodávky izolace, přichycení na stávající zdivo. |  | 3
|  | Dodávka a montáž fólie - parozábrana. |  |  |  |  | Dodávka a montáž fólie - parozábrana. |  | 3
|  | výkres č. F1.09 a F1.10 - SK1:7,45*(1,50+3,00/2) |  | 22.35 |  |  |  | v.č. F1.09 a F1.10 - SK1:7,45*(1,50+3,00/2)
|  | 7,70*(1,50+3,00/2) |  | 23.1 |  |  |  | 7,70*(1,50+3,00/2)
|  | -0,80*1,33*2 |  | -2.128 |  |  |  | -0,80*1,33*2
|  | -1,20*1,87*1 |  | -2.244 |  |  |  | -1,20*1,87*1
|  | -1,10*0,80*1 |  | -0.88 |  |  |  | -1,10*0,80*1
33 | 347016134R00 | Předstěna SDK, ocel.kce CW, 1x RFI 12,5mm | m2 | 18.8298 | 0 | 0 |  |  | 2 | 1 | 0 | 0 | 1 | 0 | 0 | 0 | 0 | 0 | 1 | 0 | 0.01388
|  | Předsazené stěny, volně stojící, systém OK11, samostatná ocelová konstrukce z profilů CW 100 a UW 100, 1x opláštěná, tl. 115 mm, s minerální izolací, desky protipožární impregnované RFI (DFH2) tl. 12,5 mm. |  |  |  |  | Předsazené stěny, volně stojící, systém OK11, samostatná ocelová konstrukce z profilů CW 100 a UW 100, 1x opláštěná, tl. 115 mm, s minerální izolací, desky protipožární impregnované RFI (DFH2) tl. 12,5 mm. |  | 3
|  | výkres č. F1.09 a F1.10 :2,90*2,75-1,75*1,70/2 |  | 6.4875 |  |  |  | v.č. F1.09 a F1.10 :2,90*2,75-1,75*1,70/2
|  | 0,93*1,46 |  | 1.3578 |  |  |  | 0,93*1,46
|  | 0,90*1,25 |  | 1.125 |  |  |  | 0,90*1,25
|  | 1,02*1,25 |  | 1.275 |  |  |  | 1,02*1,25
|  | 2,01*2,45-1,25*1,20/2 |  | 4.1745 |  |  |  | 2,01*2,45-1,25*1,20/2
|  | (1,00+0,80)*2,45 |  | 4.41 |  |  |  | (1,00+0,80)*2,45
34 | 63150894 | Plsť příčková 10/5 100 mm | m2 | 10.6102 | 0 | 0 |  |  | 2 | 3 | 1 | 63150894 | 1 | 0 | 0 | 0 | 0 | 0 | 3 | 1 | 0.0045
|  | výkres č. F1.09 a F1.10:4,70*2,15/2*2*1,05 |  | 10.6102 |  |  |  | v.č. F1.09 a F1.10:4,70*2,15/2*2*1,05
| Celkem za | 3 Svislé a kompletní konstrukce |  |  |  | 0 |  |  | 4 |  |  |  |  | 0 | 0 | 0 | 0 | 0
Díl: | 4 | Vodorovné konstrukce | [6 empty] | 1
35 | 413941125RT3 | Osazení válcovaných nosníků ve stropech č.24 a výš včetně dodávky profilu IPE č. 24 | t | 3.2035 | 0 | 0 |  |  | 2 | 1 | 0 | 0 | 1 | 0 | 0 | 0 | 0 | 0 | 1 | 0 | 1.0919
|  | V položkách je mimo vlastního osazení zakalkulována i dodávka ocelových válcovaných nosníků profilu IPE č.27 včetně ztratného ve výši 8%, které kryje náklady na prořez (zbytkový odpad) a náklady na řezání příslušných délek. |  |  |  |  | V položkách je mimo vlastního osazení zakalkulována i dodávka ocelových válcovaných nosníků profilu IPE č.27 včetně ztratného ve výši 8%, které kryje náklady na prořez (zbytkový odpad) a náklady na řezání příslušných délek. |  | 3
|  | v. č. F1.11:(8,15*1+2,40*1+6,05*1+7,85*10+1,35+7,90)*0,0307 |  | 3.2035 |  |  |  | v.č. F1.11:(8,15*1+2,40*1+6,05*1+7,85*10+1,35+7,90)*0,0307
36 | 413941125RT4 | Osazení válcovaných nosníků ve stropech č.24 a výš včetně dodávky profilu IPE č. 30 | t | 2.3345 | 0 | 0 |  |  | 2 | 1 | 0 | 0 | 1 | 0 | 0 | 0 | 0 | 0 | 1 | 0 | 1.0919
|  | V položkách je mimo vlastního osazení zakalkulována i dodávka ocelových válcovaných nosníků profilu IPE č.30 včetně ztratného ve výši 8%, které kryje náklady na prořez (zbytkový odpad) a náklady na řezání příslušných délek. |  |  |  |  | V položkách je mimo vlastního osazení zakalkulována i dodávka ocelových válcovaných nosníků profilu IPE č.30 včetně ztratného ve výši 8%, které kryje náklady na prořez (zbytkový odpad) a náklady na řezání příslušných délek. |  | 3
|  | výkres č. F1.11:(7,85*5+7,920*1+8,15*1)*0,0422 |  | 2.3345 |  |  |  | v.č. F1.11:(7,85*5+7,920*1+8,15*1)*0,0422
37 | 416026126R00 | Podhled SDK,ocel.dvouúrov.kříž.rošt, 1x RF 15 mm | m2 | 99.4128 | 0 | 0 |  |  | 2 | 1 | 0 | 0 | 1 | 0 | 0 | 0 | 0 | 0 | 1 | 0 | 0.01687
|  | Podhledy sádrokartonové, systém PK21, zavěšený ocelový dvouúrovňový křížový rošt, 1x opláštěný, bez minerální izolace, desky protipožární RF (DFH2) tl. 15 mm |  |  |  |  | Podhledy sádrokartonové, systém PK21, zavěšený ocelový dvouúrovňový křížový rošt, 1x opláštěný, bez minerální izolace, desky protipožární RF (DFH2) tl. 15 mm |  | 3
|  | výkres č. F1.08, F1.09, F1.10 a F1.16: |  | 0 |  |  |  | v.č. F1.08, F1.09, F1.10 a F1.16:
|  | 1.NP:1,20*4,00 |  | 4.8 |  |  |  | 1.NP:1,20*4,00
|  | (0,75+0,45)/2*3,595 |  | 2.157 |  |  |  | (0,75+0,45)/2*3,595
|  | (0,50+0,35)/2*1,51 |  | 0.6417 |  |  |  | (0,50+0,35)/2*1,51
|  | (12,50+10,735)/2*7,12+2,25*(1,92-0,15) |  | 86.6991 |  |  |  | (12,50+10,735)/2*7,12+2,25*(1,92-0,15)
|  | 2.NP:(1,50+0,10+1,50)*1,65 |  | 5.115 |  |  |  | 2.NP:(1,50+0,10+1,50)*1,65
38 | 417238314R00 | Obezdění 1x věncovka v-29cm+izol | m | 23.9 | 0 | 0 |  |  | 2 | 1 | 1 | 1 | 1 | 0 | 0 | 0 | 0 | 0 | 1 | 1 | 0.02291
|  | Dodávka a osazení vencovky na MVC včetně dodávky tepelné izolace tl. 50 mm |  |  |  |  | Dodávka a osazení vencovky na MVC včetně dodávky tepelné izolace tl. 50 mm |  | 3
|  | výkres č. F1.09 a F1.10:15,10+8,80 |  | 23.9 |  |  |  | v.č. F1.09 a F1.10:15,10+8,80
39 | 417238322U00 | Obezdění 1x věncovka v-21cm bez izolace | m | 28.7 | 0 | 0 |  |  | 2 | 1 | 1 | 1 | 1 | 0 | 0 | 0 | 0 | 0 | 1 | 1 | 0.01394
|  | Dodávka a osazení vencovky na MVC bez dodávky tepelné izolace. |  |  |  |  | Dodávka a osazení vencovky na MVC bez dodávky tepelné izolace. |  | 3
|  | výkres č. F1.09 a F1.10:13,00+15,70 |  | 28.7 |  |  |  | v.č. F1.09 a F1.10:13,00+15,70
40 | 417320032TA0 | Ztužující věnec ŽB z B 20 (C 16/20),bednění,výztuž | m3 | 7.4339 | 0 | 0 |  |  | 2 | 1 | 0 | 0 | 1 | 0 | 0 | 0 | 0 | 0 | 1 | 0 | 2.5066
|  | Položka obsahuje náklady na dodávku a uložení betonu do připravené konstrukce. Bednění je součástí položky. |  |  |  |  | Položka obsahuje náklady na dodávku a uložení betonu do připravené konstrukce. Bednění je součástí položky. |  | 3
|  | V položce jsou zakalkulovány náklady na dodání a nastříhní příslušné výztuže, podložek, distančních vložek, drátu, skob apod., dále náklady na uložení výztuže do bednění a její vyvázání nebo přivaření bodovými svary. |  |  |  |  | V položce jsou zakalkulovány náklady na dodání a nastříhní příslušné výztuže, podložek, distančních vložek, drátu, skob apod., dále náklady na uložení výztuže do bednění a její vyvázání nebo přivaření bodovými svary. |  | 3
|  | Součástí je i ošetřování betonových konstrukcí behem zrání. |  |  |  |  | Součástí je i ošetřování betonových konstrukcí behem zrání. |  | 3
|  | výkres č. F1.11: |  | 0 |  |  |  | v.č. F1.11:
|  | VE1:(15,20-3,00+11,30)*0,55*0,25 |  | 3.2313 |  |  |  | VE1:(15,20-3,00+11,30)*0,55*0,25
|  | VE2:3,00*0,55*0,25 |  | 0.4125 |  |  |  | VE2:3,00*0,55*0,25
|  | VE3:6,05*0,35*0,25 |  | 0.5294 |  |  |  | VE3:6,05*0,35*0,25
|  | VE4:2,10*2*0,35*0,25 |  | 0.3675 |  |  |  | VE4:2,10*2*0,35*0,25
|  | VE5:3,85*0,55*0,25 |  | 0.5294 |  |  |  | VE5:3,85*0,55*0,25
|  | VE7:1,60*0,60*0,5 |  | 0.48 |  |  |  | VE7:1,60*0,60*0,5
|  | VE8:2,00*0,55*0,25 |  | 0.275 |  |  |  | VE8:2,00*0,55*0,25
|  | VE6:(15,65+13,00)*0,25*0,20 |  | 1.4325 |  |  |  | VE6:(15,65+13,00)*0,25*0,20
|  | 2,94*0,30*0,20 |  | 0.1764 |  |  |  | 2,94*0,30*0,20
41 | 447113131RT3 | Podkroví SDK,OK CD, záv.krokv.izolace,1xRB tl.15 minerální izolace 180 + 60 mm | m2 | 131.0082 | 0 | 0 |  |  | 2 | 1 | 1 | 1 | 1 | 0 | 0 | 0 | 0 | 0 | 1 | 1 | 0.02154
|  | Podkroví ze sádrokartonových desek, systém VK11, pro plochy šikmé nebo vodorovné, se spodní konstrukcí z ocelových CD profilů, závěs krokvový, 1x opláštěná, s minerální izolací tl 24 cm ve dvou vrstvách (6+18 cm), fólie, bez záklopu, desky standard RB (A) tl. 15 mm |  |  |  |  | Podkroví ze sádrokartonových desek, systém VK11, pro plochy šikmé nebo vodorovné, se spodní konstrukcí z ocelových CD profilů, závěs krokvový, 1x opláštěná, s minerální izolací tl 24 cm ve dvou vrstvách (6+18 cm), fólie, bez záklopu, desky standard RB (A) tl. 15 mm |  | 3
|  | Součástí položky je úprava izolace a podhledu u střešních oken a prostupujících konstrukcí. |  |  |  |  | Součástí položky je úprava izolace a podhledu u střešních oken a prostupujících konstrukcí. |  | 3
|  | výkres č. F1.09, F1.10 a F1.16:(7,69+5,76)/2*5,05*2 |  | 67.9225 |  |  |  | v.č. F1.09, F1.10 a F1.16:(7,69+5,76)/2*5,05*2
|  | (7,36+6,74)/2*(2,40*2+4,05) |  | 62.3925 |  |  |  | (7,36+6,74)/2*(2,40*2+4,05)
|  | -0,78*0,98*3+(0,78+0,98)*2*0,25*3 |  | 0.3468 |  |  |  | -0,78*0,98*3+(0,78+0,98)*2*0,25*3
|  | -0,66*0,98*2+(0,66+0,98)*2*0,25*2 |  | 0.3464 |  |  |  | -0,66*0,98*2+(0,66+0,98)*2*0,25*2
| Celkem za | 4 Vodorovné konstrukce |  |  |  | 0 |  |  | 4 |  |  |  |  | 0 | 0 | 0 | 0 | 0
Díl: | 61 | Upravy povrchů vnitřní | [6 empty] | 1
42 | 610991111R00 | Zakrývání výplní vnitřních otvorů | m2 | 48.8472 | 0 | 0 |  |  | 2 | 1 | 1 | 1 | 1 | 0 | 0 | 0 | 0 | 0 | 1 | 1 | 4e-05
|  | Zakrývání výplní vnitřních otvorů s rámy a zárubněmi, zábradlí, předmětů, oplechování apod., která se zřizují ještě před úpravami povrchu, před jejich znečištěním při úpravách povrchu . |  |  |  |  | Zakrývání výplní vnitřních otvorů s rámy a zárubněmi, zábradlí, předmětů, oplechování apod., která se zřizují ještě před úpravami povrchu, před jejich znečištěním při úpravách povrchu . |  | 3
|  | Položka je určena pro zakrývání jakýmkoliv způsobem. |  |  |  |  | Položka je určena pro zakrývání jakýmkoliv způsobem. |  | 3
|  | výkres č. F1.08, F1.09, F1.10 a F1.15:3,00*1,20 |  | 3.6 |  |  |  | v.č. F1.08, F1.09, F1.10 a F1.15:3,00*1,20
|  | 0,60*1,13*2 |  | 1.356 |  |  |  | 0,60*1,13*2
|  | 1,00*1,67 |  | 1.67 |  |  |  | 1,00*1,67
|  | 0,90*0,60 |  | 0.54 |  |  |  | 0,90*0,60
|  | 0,66*1,18*1 |  | 0.7788 |  |  |  | 0,66*1,18*1
|  | 0,78*1,18*6 |  | 5.5224 |  |  |  | 0,78*1,18*6
|  | 0,80*1,85*2 |  | 2.96 |  |  |  | 0,80*1,85*2
|  | 1,10*2,20*2 |  | 4.84 |  |  |  | 1,10*2,20*2
|  | 0,80*1,97*2*5 |  | 15.76 |  |  |  | 0,80*1,97*2*5
|  | 0,60*1,97*2*5 |  | 11.82 |  |  |  | 0,60*1,97*2*5
43 | 612409991R00 | Začištění omítek kolem oken,dveří apod. | m | 68.35 | 0 | 0 |  |  | 2 | 1 | 1 | 1 | 1 | 0 | 0 | 0 | 0 | 0 | 1 | 1 | 0.00431
|  | výkres č. F1.08, F1.09 a F1.10:68,35 |  | 68.35 |  |  |  | v.č. F1.08, F1.09 a F1.10:68,35
44 | 612421626R00 | Omítka vnitřní zdiva, MVC, hladká | m2 | 93.3053 | 0 | 0 |  |  | 2 | 1 | 0 | 0 | 1 | 0 | 0 | 0 | 0 | 0 | 1 | 0 | 0.04414
|  | Tato položka je určena pro jakýkoliv druh podkladu. |  |  |  |  | Tato položka je určena pro jakýkoliv druh podkladu. |  | 3
|  | výkres č F1. 08 a F1.10: |  | 0 |  |  |  | v.č F1. 08 a F1.10:
|  | 1.NP:(15,36+0,15*8)*2,25 |  | 37.26 |  |  |  | 1.NP:(15,36+0,15*8)*2,25
|  | 15,36*0,30 |  | 4.608 |  |  |  | 15,36*0,30
|  | (2,74+3,86+3,42)*0,15 |  | 1.503 |  |  |  | (2,74+3,86+3,42)*0,15
|  | 3,00*0,45+1,20*0,30*2 |  | 2.07 |  |  |  | 3,00*0,45+1,20*0,30*2
|  | -3,00*1,20 |  | -3.6 |  |  |  | -3,00*1,20
|  | 7,69*0,30 |  | 2.307 |  |  |  | 7,69*0,30
|  | (7,69+0,15*2+0,30*2-3,20)*2,25 |  | 12.1275 |  |  |  | (7,69+0,15*2+0,30*2-3,20)*2,25
|  | 0,45*2*2,25 |  | 2.025 |  |  |  | 0,45*2*2,25
|  | 7,69*0,15+(1,43+1,62)*0,15+3,30*0,60 |  | 3.591 |  |  |  | 7,69*0,15+(1,43+1,62)*0,15+3,30*0,60
|  | (10,735+0,15*8)*2,25 |  | 26.8537 |  |  |  | (10,735+0,15*8)*2,25
|  | 10,735*0,30 |  | 3.2205 |  |  |  | 10,735*0,30
|  | (2,75+2,66+2,66+0,86)*0,15 |  | 1.3395 |  |  |  | (2,75+2,66+2,66+0,86)*0,15
45 | 612421637R00 | Omítka vnitřní zdiva, MVC, štuková | m2 | 135.9705 | 0 | 0 |  |  | 2 | 1 | 0 | 0 | 1 | 0 | 0 | 0 | 0 | 0 | 1 | 0 | 0.04766
|  | Položka je určena pro jakýkoliv druh podkladu. |  |  |  |  | Položka je určena pro jakýkoliv druh podkladu. |  | 3
|  | výkres č. F1.08, F1.09 a F1.10: |  | 0 |  |  |  | v.č. F1.08, F1.09 a F1.10:
|  | 1.NP:(2,75+2,66+2,66+0,86)*0,15 |  | 1.3395 |  |  |  | 1.NP:(2,75+2,66+2,66+0,86)*0,15
|  | 1,92*2,25 |  | 4.32 |  |  |  | 1,92*2,25
|  | 1,92*0,30 |  | 0.576 |  |  |  | 1,92*0,30
|  | 1,92*0,30 |  | 0.576 |  |  |  | 1,92*0,30
|  | 7,45*(1,50+3,00/2) |  | 22.35 |  |  |  | 7,45*(1,50+3,00/2)
|  | 7,70*(1,50+3,00/2) |  | 23.1 |  |  |  | 7,70*(1,50+3,00/2)
|  | -0,60*1,13*2+1,13*0,15*2*2 |  | -0.678 |  |  |  | -0,60*1,13*2+1,13*0,15*2*2
|  | -1,00*1,67*1+1,67*0,15*2*1 |  | -1.169 |  |  |  | -1,00*1,67*1+1,67*0,15*2*1
|  | -0,90*0,60*1+0,60*0,15*2*1 |  | -0.36 |  |  |  | -0,90*0,60*1+0,60*0,15*2*1
|  | (2,32+0,125+5,38+3,595+0,125+0,68)*2,50*2 |  | 61.125 |  |  |  | (2,32+0,125+5,38+3,595+0,125+0,68)*2,50*2
|  | -0,80*1,97*2*2 |  | -6.304 |  |  |  | -0,80*1,97*2*2
|  | 2.NP:12,50*1,15 |  | 14.375 |  |  |  | 2.NP:12,50*1,15
|  | 15,20*1,10 |  | 16.72 |  |  |  | 15,20*1,10
46 | 615981123R00 | Obklad beton. konstr. XPS deskami tl. 50 mm provedení dle PD | m2 | 12.6325 | 0 | 0 |  |  | 2 | 1 | 1 | 1 | 1 | 0 | 0 | 0 | 0 | 0 | 1 | 1 | 0.00452
|  | výkres č. F1.11: |  | 0 |  |  |  | v.č. F1.11:
|  | VE1:(15,20-3,00+11,30)*0,25 |  | 5.875 |  |  |  | VE1:(15,20-3,00+11,30)*0,25
|  | VE2:3,00*(0,60+0,25) |  | 2.55 |  |  |  | VE2:3,00*(0,60+0,25)
|  | VE5:3,85*(0,60+0,25) |  | 3.2725 |  |  |  | VE5:3,85*(0,60+0,25)
|  | VE8:1,10*(0,60+0,25) |  | 0.935 |  |  |  | VE8:1,10*(0,60+0,25)
| Celkem za | 61 Upravy povrchů vnitřní |  |  |  | 0 |  |  | 4 |  |  |  |  | 0 | 0 | 0 | 0 | 0
Díl: | 62 | Úpravy povrchů vnější | [6 empty] | 1
47 | 620905811RR0 | Kamenické opracování kamene vč. přespárování napuštění, provedení dle PD, ozn. F03 | m2 | 8.2075 | 0 | 0 |  |  | 2 | 1 | 1 | 1 | 1 | 0 | 0 | 0 | 0 | 0 | 1 | 1 | 0
|  | Kamenická úprava konstrukcí pemrlováním včetně očištění konstrukce a hydrofobizace konstrukce. Součástí položky je odstranění původního spárování a provedení vyplnění spár v barvě kamenného zdiva. |  |  |  |  | Kamenická úprava konstrukcí pemrlováním včetně očištění konstrukce a hydrofobizace konstrukce. Součástí položky je odstranění původního spárování a provedení vyplnění spár v barvě kamenného zdiva. |  | 3
|  | výkres č. F1.08 a F1.14:(1,50+0,60*2+0,65)*2,45 |  | 8.2075 |  |  |  | v.č. F1.08 a F1.10:(1,50+0,60*2+0,65)*2,45
48 | 620991121R00 | Zakrývání výplní vnějších otvorů z lešení | m2 | 19.946 | 0 | 0 |  |  | 2 | 1 | 1 | 1 | 1 | 0 | 0 | 0 | 0 | 0 | 1 | 1 | 4e-05
|  | Zakrývání výplní vnějších otvorů s rámy a zárubněmi, zábradlí, předmětů, oplechování apod., která se zřizují ještě před úpravami povrchu, před jejich znečištěním při úpravách povrchu nástřikem plastických (lepivých) maltovin, prováděné z lešení. |  |  |  |  | Zakrývání výplní vnějších otvorů s rámy a zárubněmi, zábradlí, předmětů, oplechování apod., která se zřizují ještě před úpravami povrchu, před jejich znečištěním při úpravách povrchu nástřikem plastických (lepivých) maltovin, prováděné z lešení. |  | 3
|  | Položka je určena pro zakrývání jakýmkoliv způsobem. |  |  |  |  | Položka je určena pro zakrývání jakýmkoliv způsobem. |  | 3
|  | výkres č. F1.08, F1.09, F1.10 a F1.15:3,00*1,60 |  | 4.8 |  |  |  | v.č. F1.08, F1.09, F1.10 a F1.15:3,00*1,60
|  | 0,60*1,53*2 |  | 1.836 |  |  |  | 0,60*1,53*2
|  | 1,00*2,07 |  | 2.07 |  |  |  | 1,00*2,07
|  | 0,90*1,00 |  | 0.9 |  |  |  | 0,90*1,00
|  | 1,10*2,20 |  | 2.42 |  |  |  | 1,10*2,20
|  | 3,30*2,40 |  | 7.92 |  |  |  | 3,30*2,40
49 | 622471317RU5 | Nátěr nebo nástřik stěn vnějších, složitost 1 - 2 vč.penetrace, nátěrová hmota dle PD | m2 | 116.7908 | 0 | 0 |  |  | 2 | 1 | 0 | 0 | 1 | 0 | 0 | 0 | 0 | 0 | 1 | 0 | 0.0008
|  | Položka nátěru nebo nástřiku platí v provedení a spotřebě hmot podle doporučení výrobce. |  |  |  |  | Položka nátěru nebo nástřiku platí v provedení a spotřebě hmot podle doporučení výrobce. |  | 3
|  | Rovnost podkladu musí odpovídat technologickým předpisům a ČSN. |  |  |  |  | Rovnost podkladu musí odpovídat technologickým předpisům a ČSN. |  | 3
|  | Součástí položky je očištění podkladu a provedení penetrace odpovídající použité technologii nátěru nebo nástřiku. |  |  |  |  | Součástí položky je očištění podkladu a provedení penetrace odpovídající použité technologii nátěru nebo nástřiku. |  | 3
|  | výkres č. F1.08, F1.09, F1.10 a F1.14:16,46*2,45 |  | 40.327 |  |  |  | v.č. F1.08, F1.09, F1.10 a F1.14:16,46*2,45
|  | -3,00*1,20*1+(3,00+2*1,20)*0,30*1 |  | -1.98 |  |  |  | -3,00*1,20*1+(3,00+2*1,20)*0,30*1
|  | 8,62*(4,25+3,93/2) |  | 53.5733 |  |  |  | 8,62*(4,25+3,93/2)
|  | 3,35*(2,30+5,40)/2 |  | 12.8975 |  |  |  | 3,35*(2,30+5,40)/2
|  | 9,20*1,00 |  | 9.2 |  |  |  | 9,20*1,00
|  | -3,30*2,25*1 |  | -7.425 |  |  |  | -3,30*2,25*1
|  | -0,60*1,13*2+(0,60+2*1,13)*0,20*2 |  | -0.212 |  |  |  | -0,60*1,13*2+(0,60+2*1,13)*0,20*2
|  | -1,00*1,67*1+(1,00+2*1,67)*0,20*1 |  | -0.802 |  |  |  | -1,00*1,67*1+(1,00+2*1,67)*0,20*1
|  | -0,90*0,60*1+(0,90+2*0,60)*0,20*1 |  | -0.12 |  |  |  | -0,90*0,60*1+(0,90+2*0,60)*0,20*1
|  | Operky:(16,21+9,18+2,94)*0,20*2 |  | 11.332 |  |  |  | Operky:(16,21+9,18+2,94)*0,20*2
50 | 622472112R00 | Omítka stěn vnější ze SMS štuková slož. II. ručně včetně doplnění omítky u střešních konstrukcí | m2 | 105.4588 | 0 | 0 |  |  | 2 | 1 | 0 | 0 | 1 | 0 | 0 | 0 | 0 | 0 | 1 | 0 | 0.03575
|  | Omítka ze suché směsi. |  |  |  |  | Omítka ze suché směsi. |  | 3
|  | Tloušťka jádra 15 mm, tloušťka štuku 2 mm. |  |  |  |  | Tloušťka jádra 15 mm, tloušťka štuku 2 mm. |  | 3
|  | výkres č. F1.08, F1.09, F1.10 a F1.14:16,46*2,45 |  | 40.327 |  |  |  | v.č. F1.08, F1.09, F1.10 a F1.14:16,46*2,45
|  | -3,00*1,20*1+(3,00+2*1,20)*0,30*1 |  | -1.98 |  |  |  | -3,00*1,20*1+(3,00+2*1,20)*0,30*1
|  | 8,62*(4,25+3,93/2) |  | 53.5733 |  |  |  | 8,62*(4,25+3,93/2)
|  | 3,35*(2,30+5,40)/2 |  | 12.8975 |  |  |  | 3,35*(2,30+5,40)/2
|  | 9,20*1,00 |  | 9.2 |  |  |  | 9,20*1,00
|  | -3,30*2,25*1 |  | -7.425 |  |  |  | -3,30*2,25*1
|  | -0,60*1,13*2+(0,60+2*1,13)*0,20*2 |  | -0.212 |  |  |  | -0,60*1,13*2+(0,60+2*1,13)*0,20*2
|  | -1,00*1,67*1+(1,00+2*1,67)*0,20*1 |  | -0.802 |  |  |  | -1,00*1,67*1+(1,00+2*1,67)*0,20*1
|  | -0,90*0,60*1+(0,90+2*0,60)*0,20*1 |  | -0.12 |  |  |  | -0,90*0,60*1+(0,90+2*0,60)*0,20*1
| Celkem za | 62 Úpravy povrchů vnější |  |  |  | 0 |  |  | 4 |  |  |  |  | 0 | 0 | 0 | 0 | 0
Díl: | 63 | Podlahy a podlahové konstrukce | [6 empty] | 1
51 | 630900030RAA | Vybourání dlažby a podkladního betonu tl. do 20cm včetně uvedení do původního stavu | m2 | 8.3 | 0 | 0 |  |  | 2 | 1 | 1 | 1 | 1 | 0 | 0 | 0 | 0 | 0 | 1 | 1 | 0
|  | Vybourání dlažby včetně podkladních konstrukcí s následným uvedením do původního stavu v souladu s projektovou dokumentací. |  |  |  |  | Vybourání dlažby včetně podkladních konstrukcí s následným uvedením do původního stavu v souladu s projektovou dokumentací. |  | 3
|  | výkres č. F1.08, F.1.02, F3.1.08:8,30 |  | 8.3 |  |  |  | v.č. F1.08:8,30
52 | 631315611R00 | Mazanina betonová tl. 12 - 24 cm C 16/20 (B 20) | m3 | 14.7245 | 0 | 0 |  |  | 2 | 1 | 0 | 0 | 1 | 0 | 0 | 0 | 0 | 0 | 1 | 0 | 2.422
|  | Položka je určena pro mazaninu hlazenou dřevěným hladítkem a to pro mazaninu krycí, popř. podkladní nebo vyrovnávací nebo plovoucí, pod potěry, vlýsky do asfaltu, pod podlahy. |  |  |  |  | Položka je určena pro mazaninu hlazenou dřevěným hladítkem a to pro mazaninu krycí, popř. podkladní nebo vyrovnávací nebo plovoucí, pod potěry, vlýsky do asfaltu, pod podlahy. |  | 3
|  | Mazaniny tlouštěk nad 24 cm se oceňují položkami souboru 41131 Beton kleneb v nadzemních podlažích. |  |  |  |  | Mazaniny tlouštěk nad 24 cm se oceňují položkami souboru 41131 Beton kleneb v nadzemních podlažích. |  | 3
|  | Položka je určena i pro betonový okapový chodníček budovy. Jeho podloží se oceňuje samostatně. |  |  |  |  | Položka je určena i pro betonový okapový chodníček budovy. Jeho podloží se oceňuje samostatně. |  | 3
|  | V položce jsou zakalkulovány i náklady na vytvoření dilatačních spár v mazanině včetně zaplnění. |  |  |  |  | V položce jsou zakalkulovány i náklady na vytvoření dilatačních spár v mazanině včetně zaplnění. |  | 3
|  | Součástí je i ošetřování betonových konstrukcí behem zrání. |  |  |  |  | Součástí je i ošetřování betonových konstrukcí behem zrání. |  | 3
|  | výkres č. F1.08, F1.09 a F1.16: |  | 0 |  |  |  | v.č. F1.08, F1.09 a F1.16:
|  | Začátek provozního součtu |  | 0 |  |  |  | Začátek provozního součtu
|  | (15,36+12,855)/2*7,125 |  | 100.5159 |  |  |  | (15,36+12,855)/2*7,125
|  | (2,74+3,86+3,42)*0,45 |  | 4.509 |  |  |  | (2,74+3,86+3,42)*0,45
|  | (2,80+2,66+2,66+2,75)*0,15 |  | 1.6305 |  |  |  | (2,80+2,66+2,66+2,75)*0,15
|  | 7,38*0,20 |  | 1.476 |  |  |  | 7,38*0,20
|  | (1,62+1,43)*0,15 |  | 0.4575 |  |  |  | (1,62+1,43)*0,15
|  | 3,30*0,45 |  | 1.485 |  |  |  | 3,30*0,45
|  | 3,00*0,60 |  | 1.8 |  |  |  | 3,00*0,60
|  | Konec provozního součtu |  | 111.8739 |  |  |  | Konec provozního součtu
|  | 111,8739*0,13 |  | 14.5436 |  |  |  | 111,8739*0,13
|  | (2,04+0,30+1,68)*0,30*0,15 |  | 0.1809 |  |  |  | (2,04+0,30+1,68)*0,30*0,15
53 | 631319155R00 | Příplatek za přehlaz. mazanin pod povlaky tl. 24cm | m3 | 14.7245 | 0 | 0 |  |  | 2 | 1 | 0 | 0 | 1 | 0 | 0 | 0 | 0 | 0 | 1 | 0 | 0
|  | Položka je určena pro přehlazení povrchu betonové mazaniny min. B 10 ocelovým hladítkem. |  |  |  |  | Položka je určena pro přehlazení povrchu betonové mazaniny min. B 10 ocelovým hladítkem. |  | 3
|  | výkres č. F1.08, F1.09 a F1.16: |  | 0 |  |  |  | v.č. F1.08, F1.09 a F1.16:
|  | Začátek provozního součtu |  | 0 |  |  |  | Začátek provozního součtu
|  | (15,36+12,855)/2*7,125 |  | 100.5159 |  |  |  | (15,36+12,855)/2*7,125
|  | (2,74+3,86+3,42)*0,45 |  | 4.509 |  |  |  | (2,74+3,86+3,42)*0,45
|  | (2,80+2,66+2,66+2,75)*0,15 |  | 1.6305 |  |  |  | (2,80+2,66+2,66+2,75)*0,15
|  | 7,38*0,20 |  | 1.476 |  |  |  | 7,38*0,20
|  | (1,62+1,43)*0,15 |  | 0.4575 |  |  |  | (1,62+1,43)*0,15
|  | 3,30*0,45 |  | 1.485 |  |  |  | 3,30*0,45
|  | 3,00*0,60 |  | 1.8 |  |  |  | 3,00*0,60
|  | Konec provozního součtu |  | 111.8739 |  |  |  | Konec provozního součtu
|  | 111,8739*0,13 |  | 14.5436 |  |  |  | 111,8739*0,13
|  | (2,04+0,30+1,68)*0,30*0,15 |  | 0.1809 |  |  |  | (2,04+0,30+1,68)*0,30*0,15
54 | 631319175R00 | Příplatek za stržení povrchu mazaniny tl. 24 cm | m3 | 14.7245 | 0 | 0 |  |  | 2 | 1 | 0 | 0 | 1 | 0 | 0 | 0 | 0 | 0 | 1 | 0 | 0
|  | Položka je určena za stržení povrchu spodní vrstvy mazaniny latí před vložením výztuže nebo pletiva. |  |  |  |  | Položka je určena za stržení povrchu spodní vrstvy mazaniny latí před vložením výztuže nebo pletiva. |  | 3
|  | Položka platí také, bude-li do mazaniny vkládána druhá vrstva výztuže nad sebou oddělená vrstvou betonové směsi, kdy se oceňuje druhé stržení povrchu latí rovněž výměrou (m3) celkové tloušťky tří vrstev mazaniny. |  |  |  |  | Položka platí také, bude-li do mazaniny vkládána druhá vrstva výztuže nad sebou oddělená vrstvou betonové směsi, kdy se oceňuje druhé stržení povrchu latí rovněž výměrou (m3) celkové tloušťky tří vrstev mazaniny. |  | 3
|  | výkres č. F1.08, F1.09 a F1.16: |  | 0 |  |  |  | v.č. F1.08, F1.09 a F1.16:
|  | Začátek provozního součtu |  | 0 |  |  |  | Začátek provozního součtu
|  | (15,36+12,855)/2*7,125 |  | 100.5159 |  |  |  | (15,36+12,855)/2*7,125
|  | (2,74+3,86+3,42)*0,45 |  | 4.509 |  |  |  | (2,74+3,86+3,42)*0,45
|  | (2,80+2,66+2,66+2,75)*0,15 |  | 1.6305 |  |  |  | (2,80+2,66+2,66+2,75)*0,15
|  | 7,38*0,20 |  | 1.476 |  |  |  | 7,38*0,20
|  | (1,62+1,43)*0,15 |  | 0.4575 |  |  |  | (1,62+1,43)*0,15
|  | 3,30*0,45 |  | 1.485 |  |  |  | 3,30*0,45
|  | 3,00*0,60 |  | 1.8 |  |  |  | 3,00*0,60
|  | Konec provozního součtu |  | 111.8739 |  |  |  | Konec provozního součtu
|  | 111,8739*0,13 |  | 14.5436 |  |  |  | 111,8739*0,13
|  | (2,04+0,30+1,68)*0,30*0,15 |  | 0.1809 |  |  |  | (2,04+0,30+1,68)*0,30*0,15
55 | 631351101R00 | Bednění stěn, rýh a otvorů v podlahách - zřízení | m2 | 1.377 | 0 | 0 |  |  | 2 | 1 | 1 | 1 | 1 | 0 | 0 | 0 | 0 | 0 | 1 | 1 | 0.00861
|  | výkres č. F1.08 a F1.16:3,00*0,13 |  | 0.39 |  |  |  | v.č. F1.08 a F1.16:3,00*0,13
|  | 3,30*0,13 |  | 0.429 |  |  |  | 3,30*0,13
|  | (2,04+1,68)*0,15 |  | 0.558 |  |  |  | (2,04+1,68)*0,15
56 | 631351102R00 | Bednění stěn, rýh a otvorů v podlahách -odstranění | m2 | 1.377 | 0 | 0 |  |  | 2 | 1 | 1 | 1 | 1 | 0 | 0 | 0 | 0 | 0 | 1 | 1 | 0
|  | výkres č. F1.08 a F1.16:3,00*0,13 |  | 0.39 |  |  |  | v.č. F1.08 a F1.16:3,00*0,13
|  | 3,30*0,13 |  | 0.429 |  |  |  | 3,30*0,13
|  | (2,04+1,68)*0,15 |  | 0.558 |  |  |  | (2,04+1,68)*0,15
57 | 631361921RT9 | Výztuž mazanin svařovanou sítí z drátů tažených svařovaná síť - drát 8,0 mm, oka 150/150 mm | t | 1.1948 | 0 | 0 |  |  | 2 | 1 | 1 | 1 | 1 | 0 | 0 | 0 | 0 | 0 | 1 | 1 | 1.0662
|  | V položce jsou zakalkulovány náklady na dodání a nastříhní příslušné výztuže ze svařovaných sítí, podložek, distančních vložek, drátu, skob apod., dále náklady na uložení výztuže a její vyvázání nebo přivaření bodovými svary. |  |  |  |  | V položce jsou zakalkulovány náklady na dodání a nastříhní příslušné výztuže ze svařovaných sítí, podložek, distančních vložek, drátu, skob apod., dále náklady na uložení výztuže a její vyvázání nebo přivaření bodovými svary. |  | 3
|  | výkres č. F1.08 a F1.16:111,8739*0,0089*1,2 |  | 1.1948 |  |  |  | v.č. F1.08, F1.09 a F1.16:111,8739*0,0089*1,2
58 | 631571003R00 | Násyp ze štěrkopísku 0 - 32, zpevňující | m3 | 1.39 | 0 | 0 |  |  | 2 | 1 | 1 | 1 | 1 | 0 | 0 | 0 | 0 | 0 | 1 | 1 | 1.837
|  | Násyp z předepsaného materiálu s urovnáním do požadovaného tvaru včetně zhutnění. |  |  |  |  | Násyp z předepsaného materiálu s urovnáním do požadovaného tvaru včetně zhutnění. |  | 3
|  | výkres č. F1.08 a F1.16:1,98*2,34*0,30 |  | 1.39 |  |  |  | v.č. F1.08 a F1.16:1,98*2,34*0,30
59 | 631572111R00 | Doplnění násypů pískem neupraveným o ploše nad 2m2 vyrovnání stávajícího podkladu | m3 | 2.3971 | 0 | 0 |  |  | 2 | 1 | 0 | 0 | 1 | 0 | 0 | 0 | 0 | 0 | 1 | 0 | 1.2
|  | V položce je kalkulováno i udusání a urovnání povrchu násypu. |  |  |  |  | V položce je kalkulováno i udusání a urovnání povrchu násypu. |  | 3
|  | v. č. F1.08 a F1.16:((15,36+12,855)/2*7,125-1,98*2,34)*0,025 |  | 2.3971 |  |  |  | v.č. F1.08 a F1.16:((15,36+12,855)/2*7,125-1,98*2,34)*0,025
| Celkem za | 63 Podlahy a podlahové konstrukce |  |  |  | 0 |  |  | 4 |  |  |  |  | 0 | 0 | 0 | 0 | 0
Díl: | 8 | Trubní vedení | [6 empty] | 1
60 | 831350012RAB | Kanalizace z trub PVC hrdlových SN 8 DN 150 hloubka 1,5 m včetně zemních a ostatních prací | m | 5 | 0 | 0 |  |  | 2 | 2 | 0 | 0 | 1 | 0 | 0 | 0 | 0 | 0 | 2 | 0 | 0.82895
|  | V položce je zakalkulováno: hloubení rýh, pažení a rozepření rýh včetně přepažování, svislé přemístění, naložení přebytku po zásypu (0,524 m3/m rýhy) na dopravní prostředek, odvoz na skládku zhotovitele, uložení na skládku a poplatek, lože pod potrubí ze štěrkopísku, dodávka a montáž potrubí z trub PVC vnějšího průměru dle popisu, obsypu a zásypu štěrkopískem nebo štěrkodrtí se zhutněním. |  |  |  |  | V položce je zakalkulováno: hloubení rýh, pažení a rozepření rýh včetně přepažování, svislé přemístění, naložení přebytku po zásypu (0,524 m3/m rýhy) na dopravní prostředek, odvoz na skládku zhotovitele, uložení na skládku a poplatek, lože pod potrubí ze štěrkopísku, dodávka a montáž potrubí z trub PVC vnějšího průměru dle popisu, obsypu a zásypu štěrkopískem nebo štěrkodrtí se zhutněním. |  | 3
|  | výkres č. F3.6.01 až F3.6.05:5,00 |  | 5 |  |  |  | v.č. F3.6.01 až F3.6.05:5,00
61 | 841990110RAB | Příplatek za trasu v komunikaci živičné, tl. 39 cm šířka rýhy 80 cm | m | 5 | 0 | 0 |  |  | 2 | 2 | 0 | 0 | 1 | 0 | 0 | 0 | 0 | 0 | 2 | 0 | 0.75585
|  | V položce je zakalkulováno: odstranění živičného krytu tl. 15 cm, odstranění podkladu z kameniva těženého tl. 10 cm, odstranění podkladu z betonu prostého tl. do 30 cm, naložení suti a odvoz do 5 km, zřízení podkladu ze štěrkopísku tl. 10 cm, podkladu z kameniva zpevněnéko cementem tl. 17 cm, podklad z kameniva obaleného asfaltem tl. 8 cm a kryt z betonu asfaltového tl. 4 cm. |  |  |  |  | V položce je zakalkulováno: odstranění živičného krytu tl. 15 cm, odstranění podkladu z kameniva těženého tl. 10 cm, odstranění podkladu z betonu prostého tl. do 30 cm, naložení suti a odvoz do 5 km, zřízení podkladu ze štěrkopísku tl. 10 cm, podkladu z kameniva zpevněnéko cementem tl. 17 cm, podklad z kameniva obaleného asfaltem tl. 8 cm a kryt z betonu asfaltového tl. 4 cm. |  | 3
|  | V položce je kalkulován poplatek za skládku pro vybouranou suť. Orientační hmotnost vybouraných konstrukcí je 0,7808 t/m konstrukce. |  |  |  |  | V položce je kalkulován poplatek za skládku pro vybouranou suť. Orientační hmotnost vybouraných konstrukcí je 0,7808 t/m konstrukce. |  | 3
3
|  | výkres č. F3.6.01 až F3.6.05:5,00 |  | 5 |  |  |  | v.č. F3.6.01 až F3.6.05:5,00
62 | 894410040RAC | Šachta z betonových dílců pro DN 400 výška vstupu do 2,1 m osazená na stáv.kanalizaci | kus | 1 | 0 | 0 |  |  | 2 | 2 | 0 | 0 | 1 | 0 | 0 | 0 | 0 | 0 | 2 | 0 | 4.0671
|  | V položce je zakalkulováno: zřízení šachet kanalizačních z betonových dílců výšky vstupu dle popisu včetně dodávky dílců TBS, s obložením dna betonem B 30 na stávajícím potrubí DN 400, podkladní prstenec z prostého betonu B 10 pod poklop do výšky 10 cm, dodávka a osazení poklopu litinového kruhového včetně rámu D400. |  |  |  |  | V položce je zakalkulováno: zřízení šachet kanalizačních z betonových dílců výšky vstupu dle popisu včetně dodávky dílců TBS, s obložením dna betonem B 30 na stávajícím potrubí DN 400, podkladní prstenec z prostého betonu B 10 pod poklop do výšky 10 cm, dodávka a osazení poklopu litinového kruhového včetně rámu D400. |  | 3
|  | Součástí položky jsou i veškeré zemní práce a úpravy povrchu komunikace potřebné pro realizaci šachty. |  |  |  |  | Součástí položky jsou i veškeré zemní práce a úpravy povrchu komunikace potřebné pro realizaci šachty. |  | 3
|  | Součástí položky je i úprava stávajícího potrubí DN 400 pro realizace šachty a znovunapojení potrubí na novou šachtu. |  |  |  |  | Součástí položky je i úprava stávajícího potrubí DN 400 pro realizace šachty a znovunapojení potrubí na novou šachtu. |  | 3
|  | výkres č. F3.6.01 až F3.6.05:1 |  | 1 |  |  |  | v.č. F3.6.01 až F3.6.05:1
| Celkem za | 8 Trubní vedení |  |  |  | 0 |  |  | 4 |  |  |  |  | 0 | 0 | 0 | 0 | 0
Díl: | 94 | Lešení a stavební výtahy | [6 empty] | 1
63 | 941941051R00 | Montáž lešení leh.řad.s podlahami,š.1,5 m, H 10 m | m2 | 144.3847 | 0 | 0 |  |  | 2 | 1 | 0 | 0 | 1 | 0 | 0 | 0 | 0 | 0 | 1 | 0 | 0.02426
|  | Položka je kalkulována pro jakékoli lešení. V položce jsou zakalkulovány i náklady na kotvení lešení. |  |  |  |  | Položka je kalkulována pro jakékoli lešení. V položce jsou zakalkulovány i náklady na kotvení lešení. |  | 3
|  | Začátek provozního součtu |  | 0 |  |  |  | Začátek provozního součtu
|  | výkres č. F1.08, F1.09, F1.10 a F1.14:16,46*2,45 |  | 40.327 |  |  |  | v.č. F1.08, F1.09, F1.10 a F1.14:16,46*2,45
|  | 8,62*(4,25+3,93/2) |  | 53.5733 |  |  |  | 8,62*(4,25+3,93/2)
|  | 3,35*((2,30+5,40)/2+2,60) |  | 21.6075 |  |  |  | 3,35*((2,30+5,40)/2+2,60)
|  | Konec provozního součtu |  | 115.5078 |  |  |  | Konec provozního součtu
|  | 115,5078*1,25 |  | 144.3847 |  |  |  | 115,5078*1,25
64 | 941941391R00 | Příplatek za každý měsíc použití lešení k pol.1051 | m2 | 433.1542 | 0 | 0 |  |  | 2 | 1 | 1 | 1 | 1 | 0 | 0 | 0 | 0 | 0 | 1 | 1 | 0.00109
|  | Začátek provozního součtu |  | 0 |  |  |  | Začátek provozního součtu
|  | výkres č. F1.08, F1.09, F1.10 a F1.14:16,46*2,45 |  | 40.327 |  |  |  | v.č. F1.08, F1.09, F1.10 a F1.14:16,46*2,45
|  | 8,62*(4,25+3,93/2) |  | 53.5733 |  |  |  | 8,62*(4,25+3,93/2)
|  | 3,35*((2,30+5,40)/2+2,60) |  | 21.6075 |  |  |  | 3,35*((2,30+5,40)/2+2,60)
|  | Konec provozního součtu |  | 115.5078 |  |  |  | Konec provozního součtu
|  | 115,5078*1,25*3 |  | 433.1542 |  |  |  | 115,5078*1,25*3
65 | 941941851R00 | Demontáž lešení leh.řad.s podlahami,š.1,5 m,H 10 m | m2 | 144.3847 | 0 | 0 |  |  | 2 | 1 | 1 | 1 | 1 | 0 | 0 | 0 | 0 | 0 | 1 | 1 | 0
|  | Začátek provozního součtu |  | 0 |  |  |  | Začátek provozního součtu
|  | výkres č. F1.08, F1.09, F1.10 a F1.14:16,46*2,45 |  | 40.327 |  |  |  | v.č. F1.08, F1.09, F1.10 a F1.14:16,46*2,45
|  | 8,62*(4,25+3,93/2) |  | 53.5733 |  |  |  | 8,62*(4,25+3,93/2)
|  | 3,35*((2,30+5,40)/2+2,60) |  | 21.6075 |  |  |  | 3,35*((2,30+5,40)/2+2,60)
|  | Konec provozního součtu |  | 115.5078 |  |  |  | Konec provozního součtu
|  | 115,5078*1,25 |  | 144.3847 |  |  |  | 115,5078*1,25
66 | 941955001R00 | Lešení lehké pomocné, výška podlahy do 1,2 m | m2 | 419.0074 | 0 | 0 |  |  | 2 | 1 | 1 | 1 | 1 | 0 | 0 | 0 | 0 | 0 | 1 | 1 | 0.00121
|  | výkres č. F1.08, F1.09 a F1.10:(15,35+12,885)/2*7,42*2*2 |  | 419.0074 |  |  |  | v.č. F1.08, F1.09 a F1.10:(15,35+12,885)/2*7,42*2*2
67 | 941955003R00 | Lešení lehké pomocné, výška podlahy do 2,5 m | m2 | 80.4 | 0 | 0 |  |  | 2 | 1 | 1 | 1 | 1 | 0 | 0 | 0 | 0 | 0 | 1 | 1 | 0.00592
|  | výkres č. F1.08, F1.09 a F1.10:4,00*6,70*3 |  | 80.4 |  |  |  | v.č. F1.08, F1.09 a F1.10:4,00*6,70*3
68 | 941955102R00 | Lešení lehké pomocné,schodiště, H podlahy do 3,5 m | m2 | 19.368 | 0 | 0 |  |  | 2 | 1 | 1 | 1 | 1 | 0 | 0 | 0 | 0 | 0 | 1 | 1 | 0.00586
|  | výkres č. F1.08, F1.09 a F1.10:5,38*1,20*3 |  | 19.368 |  |  |  | v.č. F1.08, F1.09 a F1.10:5,38*1,20*3
69 | 944956601R00 | Ochranné zakrytí stávající střechy | m2 | 21.2 | 0 | 0 |  |  | 2 | 1 | 1 | 1 | 1 | 0 | 0 | 0 | 0 | 0 | 1 | 1 | 0.00011
|  | Zřízení a demontáž ochranného bednění stávajících střešních konstrukcí o sklonu do 60°. |  |  |  |  | Zřízení a demontáž ochranného bednění stávajících střešních konstrukcí o sklonu do 60°. |  | 3
|  | výkres č. F1.13:4,80*2,50 |  | 12 |  |  |  | v.č. F1.2 a F1.13:4,80*2,50
|  | 9,20*1,00 |  | 9.2 |  |  |  | 9,20*1,00
| Celkem za | 94 Lešení a stavební výtahy |  |  |  | 0 |  |  | 4 |  |  |  |  | 0 | 0 | 0 | 0 | 0
Díl: | 95 | Dokončovací konstrukce na pozemních stavbách | [6 empty] | 1
70 | 952901111R00 | Vyčištění budov o výšce podlaží do 4 m | m2 | 218.9412 | 0 | 0 |  |  | 2 | 1 | 0 | 0 | 1 | 0 | 0 | 0 | 0 | 0 | 1 | 0 | 4e-05
|  | Položka je určena pro vyčištění budov bytové nebo občanské výstavby - zametení a umytí podlah, dlažeb, obkladů, schodů v místnostech, chodbách a schodištích, vyčištění a umytí oken, dveří s rámy, zárubněmi, umytí a vyčistění jiných zasklených a natíraných ploch a zařizovacích předmětů před předáním do užívání. |  |  |  |  | Položka je určena pro vyčištění budov bytové nebo občanské výstavby - zametení a umytí podlah, dlažeb, obkladů, schodů v místnostech, chodbách a schodištích, vyčištění a umytí oken, dveří s rámy, zárubněmi, umytí a vyčistění jiných zasklených a natíraných ploch a zařizovacích předmětů před předáním do užívání. |  | 3
|  | Položka je určena i pro vyčištění půdy a rovné střechy budov, pokud definitivní úprava umožňuje, aby se ploché střechy používalo jako terasy, nebo tehdy, když je nutno čistit konstrukce na těchto střechách (světlíky apod.). Do výměry se započítávají jednou třetinou plochy. |  |  |  |  | Položka je určena i pro vyčištění půdy a rovné střechy budov, pokud definitivní úprava umožňuje, aby se ploché střechy používalo jako terasy, nebo tehdy, když je nutno čistit konstrukce na těchto střechách (světlíky apod.). Do výměry se započítávají jednou třetinou plochy. |  | 3
|  | Množství měrných jednotek se určuje v m2 půdorysné plochy každého podlaží, dané vnějším obrysem budovy. Plochy balkonů se přičítají. |  |  |  |  | Množství měrných jednotek se určuje v m2 půdorysné plochy každého podlaží, dané vnějším obrysem budovy. Plochy balkonů se přičítají. |  | 3
|  | Položka je určena za předkolaudační úklid. |  |  |  |  | Položka je určena za předkolaudační úklid. |  | 3
|  | výkres č. F1.08 a F1.09:(16,46+13,45)/2*7,32*2 |  | 218.9412 |  |  |  | v.č. F1.08 a F1.09:(16,46+13,45)/2*7,32*2
71 | 953761135RR0 | D+M plastové větrací mřížky 20x20 cm, ozn.VM | kus | 2 | 0 | 0 |  |  | 2 | 1 | 1 | 1 | 1 | 0 | 0 | 0 | 0 | 0 | 1 | 1 | 0.00849
|  | výkres č. F1.14:2 |  | 2 |  |  |  | v.č. F1.14:2
72 | 955 00-0001.RR0 | D+M has.přístrojů PHP práškový P6 včetně montáže a příslušné místo dle pož.zprávy | kus | 3 | 0 | 0 |  |  | 2 | 12 | 0 | 1 | 1 | 0 | 0 | 0 | 0 | 0 | 12 | 0 | 0
|  | složka F2:3 |  | 3 |  |  |  | složka F2:3
| Celkem za | 95 Dokončovací konstrukce na pozemních stavbách |  |  |  | 0 |  |  | 4 |  |  |  |  | 0 | 0 | 0 | 0 | 0
Díl: | 96 | Bourání konstrukcí | [6 empty] | 1
73 | 962032231R00 | Bourání zdiva z cihel pálených na MVC | m3 | 12.0156 | 0 | 0 |  |  | 2 | 1 | 0 | 0 | 1 | 0 | 0 | 0 | 0 | 0 | 1 | 0 | 0.00128
|  | V položce není kalkulována manipulace se sutí, která se oceňuje samostatně položkami souboru 979. |  |  |  |  | V položce není kalkulována manipulace se sutí, která se oceňuje samostatně položkami souboru 979. |  | 3
|  | výkres č. F1.03 až F1.05 (v.č. F1.08 až F1.10):12,80*0,15*0,80 |  | 1.536 |  |  |  | v.č. F1.03 až F1.05:12,80*0,15*0,80
|  | 0,30*0,15*0,80*5 |  | 0.18 |  |  |  | 0,30*0,15*0,80*5
|  | 8,30*0,15*1,40 |  | 1.743 |  |  |  | 8,30*0,15*1,40
|  | 4,50*0,15*1,40 |  | 0.945 |  |  |  | 4,50*0,15*1,40
|  | 0,30*0,15*1,40*5 |  | 0.315 |  |  |  | 0,30*0,15*1,40*5
|  | 3,00*0,30*0,50 |  | 0.45 |  |  |  | 3,00*0,30*0,50
|  | 12,80*0,30*0,40 |  | 1.536 |  |  |  | 12,80*0,30*0,40
|  | 12,80*0,45*0,60 |  | 3.456 |  |  |  | 12,80*0,45*0,60
|  | 0,60*0,15*0,60*3 |  | 0.162 |  |  |  | 0,60*0,15*0,60*3
|  | 0,42*0,15*0,60*2 |  | 0.0756 |  |  |  | 0,42*0,15*0,60*2
|  | (2,74+3,86+3,50)*0,15*0,50 |  | 0.7575 |  |  |  | (2,74+3,86+3,50)*0,15*0,50
|  | (0,54+0,60*3+0,40)*0,45*0,50 |  | 0.6165 |  |  |  | (0,54+0,60*3+0,40)*0,45*0,50
|  | 0,45*0,45*0,60*2 |  | 0.243 |  |  |  | 0,45*0,45*0,60*2
74 | 964061341R00 | Uvolnění zhlaví trámu, zeď cihel. v rozsahu PD | kus | 26 | 0 | 0 |  |  | 2 | 1 | 0 | 0 | 1 | 0 | 0 | 0 | 0 | 0 | 1 | 0 | 0.00162
|  | V položce není kalkulována manipulace se sutí, která se oceňuje samostatně položkami souboru 979. |  |  |  |  | V položce není kalkulována manipulace se sutí, která se oceňuje samostatně položkami souboru 979. |  | 3
|  | výkres č. F1.04 a F1.05:26 |  | 26 |  |  |  | v.č. F1.04 a F1.05:26
75 | 967021112R00 | Přisekání rovných ostění zdí kamenných, smíšených | m2 | 2.64 | 0 | 0 |  |  | 2 | 1 | 0 | 0 | 1 | 0 | 0 | 0 | 0 | 0 | 1 | 0 | 0
|  | V položce není kalkulována manipulace se sutí, která se oceňuje samostatně položkami souboru 979. |  |  |  |  | V položce není kalkulována manipulace se sutí, která se oceňuje samostatně položkami souboru 979. |  | 3
|  | výkres č. F1.03 a F1.05:2,20*0,60*2 |  | 2.64 |  |  |  | v.č. F1.03 a F1.05:2,20*0,60*2
76 | 967031132R00 | Přisekání rovných ostění cihelných na MVC | m2 | 11.638 | 0 | 0 |  |  | 2 | 1 | 1 | 1 | 1 | 0 | 0 | 0 | 0 | 0 | 1 | 1 | 0
|  | V položce není kalkulována manipulace se sutí, která se oceňuje samostatně položkami souboru 979. |  |  |  |  | V položce není kalkulována manipulace se sutí, která se oceňuje samostatně položkami souboru 979. |  | 3
|  | výkres č. F1.03 až F1.05:2,20*0,45*2 |  | 1.98 |  |  |  | v.č. F1.03 až F1.05:2,20*0,45*2
|  | 2,00*0,40*2 |  | 1.6 |  |  |  | 2,00*0,40*2
|  | 3,25*0,60*2 |  | 3.9 |  |  |  | 3,25*0,60*2
|  | 1,20*0,60*2 |  | 1.44 |  |  |  | 1,20*0,60*2
|  | 1,13*0,30*4 |  | 1.356 |  |  |  | 1,13*0,30*4
|  | 1,67*0,30*2 |  | 1.002 |  |  |  | 1,67*0,30*2
|  | 0,60*0,30*2 |  | 0.36 |  |  |  | 0,60*0,30*2
77 | 968062354R00 | Vybourání dřevěných rámů oken dvojitých včetně vyvěšení okenních křídel | m2 | 7.166 | 0 | 0 |  |  | 2 | 1 | 0 | 0 | 1 | 0 | 0 | 0 | 0 | 0 | 1 | 0 | 0.00219
|  | V položce není kalkulována manipulace se sutí, která se oceňuje samostatně položkami souboru 979. V položce je zakalkulováno vyvěšení křídel. Položka se používá pro okna dvojitá nebo zdvojená. |  |  |  |  | V položce není kalkulována manipulace se sutí, která se oceňuje samostatně položkami souboru 979. V položce je zakalkulováno vyvěšení křídel. Položka se používá pro okna dvojitá nebo zdvojená. |  | 3
|  | výkres č. F1.03 až F1.05:1,00*1,67 |  | 1.67 |  |  |  | v.č. F1.03 až F1.05:1,00*1,67
|  | 0,60*1,13*2 |  | 1.356 |  |  |  | 0,60*1,13*2
|  | 0,90*0,60 |  | 0.54 |  |  |  | 0,90*0,60
|  | 3,00*1,20 |  | 3.6 |  |  |  | 3,00*1,20
78 | 968062558R00 | Vybourání dřevěných rámů vrat | m2 | 7.92 | 0 | 0 |  |  | 2 | 1 | 0 | 0 | 1 | 0 | 0 | 0 | 0 | 0 | 1 | 0 | 0.00083
|  | V položce není kalkulována manipulace se sutí, která se oceňuje samostatně položkami souboru 979. V položce je zakalkulováno vyvěšení křídel vrat. |  |  |  |  | V položce není kalkulována manipulace se sutí, která se oceňuje samostatně položkami souboru 979. V položce je zakalkulováno vyvěšení křídel vrat. |  | 3
|  | výkres č. F1.03 až F1.05:3,30*2,40 |  | 7.92 |  |  |  | v.č. F1.03 až F1.05:3,30*2,40
79 | 968062745R00 | Vybourání dřevěných stěn plochy | m2 | 9.45 | 0 | 0 |  |  | 2 | 1 | 0 | 0 | 1 | 0 | 0 | 0 | 0 | 0 | 1 | 0 | 0.00056
|  | V položce není kalkulována manipulace se sutí, která se oceňuje samostatně položkami souboru 979. V položce není zakalkulováno vyvěšení případných křídel oken nebo dveří ve stěnách. Položka se používáí pro stěny plné, zasklené nebo výkladní pevné nebo otevíratelné. |  |  |  |  | V položce není kalkulována manipulace se sutí, která se oceňuje samostatně položkami souboru 979. V položce není zakalkulováno vyvěšení případných křídel oken nebo dveří ve stěnách. Položka se používáí pro stěny plné, zasklené nebo výkladní pevné nebo otevíratelné. |  | 3
|  | výkres č. F1.03 až F1.05:3,00*3,15 |  | 9.45 |  |  |  | v.č. F1.03 až F1.05:3,00*3,15
80 | 968062995R00 | Vybourání dřevěných žaluzií včetně kování | m2 | 3.66 | 0 | 0 |  |  | 2 | 1 | 0 | 0 | 1 | 0 | 0 | 0 | 0 | 0 | 1 | 0 | 0
|  | Položka obsahuje náklady na vyvěšení křídel, jejich uložení a zpětné zavěšení po provedených stavebních úpravách. Položka se používá i pro vyvěšení křídel určených k likvidaci. |  |  |  |  | Položka obsahuje náklady na vyvěšení křídel, jejich uložení a zpětné zavěšení po provedených stavebních úpravách. Položka se používá i pro vyvěšení křídel určených k likvidaci. |  | 3
|  | výkres č. F1.03 až F1.05:0,70*1,20*2 |  | 1.68 |  |  |  | v.č. F1.03 až F1.05:0,70*1,20*2
|  | 1,10*1,80*1 |  | 1.98 |  |  |  | 1,10*1,80*1
| Celkem za | 96 Bourání konstrukcí |  |  |  | 0 |  |  | 4 |  |  |  |  | 0 | 0 | 0 | 0 | 0
Díl: | 97 | Prorážení otvorů | [6 empty] | 1
81 | 971024481R00 | Vybourání otv. zeď kam. pl. 0,25 m2, tl. 90cm, MVC | kus | 3 | 0 | 0 |  |  | 2 | 1 | 0 | 0 | 1 | 0 | 0 | 0 | 0 | 0 | 1 | 0 | 0.00133
|  | V položce není kalkulována manipulace se sutí, která se oceňuje samostatně položkami souboru 979. |  |  |  |  | V položce není kalkulována manipulace se sutí, která se oceňuje samostatně položkami souboru 979. |  | 3
|  | výkres č. F1.03 až F1.05:3 |  | 3 |  |  |  | v.č. F1.03 až F1.05:3
82 | 971024651R00 | Vybourání otv. zeď kam. pl. 4 m2, tl. 60 cm, MVC | m3 | 1.452 | 0 | 0 |  |  | 2 | 1 | 1 | 1 | 1 | 0 | 0 | 0 | 0 | 0 | 1 | 1 | 0.00133
|  | V položce není kalkulována manipulace se sutí, která se oceňuje samostatně položkami souboru 979. |  |  |  |  | V položce není kalkulována manipulace se sutí, která se oceňuje samostatně položkami souboru 979. |  | 3
|  | výkres č. F1.03 až F1.05:1,10*2,20*0,60 |  | 1.452 |  |  |  | v.č. F1.03 až F1.05:1,10*2,20*0,60
83 | 971033651R00 | Vybourání otv. zeď cihel. pl.4 m2, tl.60 cm, MVC | m3 | 1.089 | 0 | 0 |  |  | 2 | 1 | 1 | 1 | 1 | 0 | 0 | 0 | 0 | 0 | 1 | 1 | 0.00182
|  | V položce není kalkulována manipulace se sutí, která se oceňuje samostatně položkami souboru 979. |  |  |  |  | V položce není kalkulována manipulace se sutí, která se oceňuje samostatně položkami souboru 979. |  | 3
|  | výkres č. F1.03 až F1.05:1,10*2,20*0,45 |  | 1.089 |  |  |  | v.č. F1.03 až F1.05:1,10*2,20*0,45
84 | 973031325R00 | Vysekání kapes zeď cihel. MVC, pl. 0,1m2, hl. 30cm | kus | 3 | 0 | 0 |  |  | 2 | 1 | 0 | 0 | 1 | 0 | 0 | 0 | 0 | 0 | 1 | 0 | 0.00049
|  | V položce není kalkulována manipulace se sutí, která se oceňuje samostatně položkami souboru 979. |  |  |  |  | V položce není kalkulována manipulace se sutí, která se oceňuje samostatně položkami souboru 979. |  | 3
|  | výkres č. F1.03 až F1.05:3 |  | 3 |  |  |  | v.č. F1.03 až F1.05:3
85 | 973031336R00 | Vysekání kapes zeď cih. MVC pl. 0,16 m2, hl. 45 cm | kus | 8 | 0 | 0 |  |  | 2 | 1 | 1 | 1 | 1 | 0 | 0 | 0 | 0 | 0 | 1 | 1 | 0.00049
|  | V položce není kalkulována manipulace se sutí, která se oceňuje samostatně položkami souboru 979. |  |  |  |  | V položce není kalkulována manipulace se sutí, která se oceňuje samostatně položkami souboru 979. |  | 3
|  | výkres č. F1.03 až F1.05:8 |  | 8 |  |  |  | v.č. F1.03 až F1.05:8
86 | 973031844R00 | Vysekání kapes pro zavázání zdí tl. 30 cm, MC | m | 13.5 | 0 | 0 |  |  | 2 | 1 | 1 | 1 | 1 | 0 | 0 | 0 | 0 | 0 | 1 | 1 | 0
|  | V položce není kalkulována manipulace se sutí, která se oceňuje samostatně položkami souboru 979. |  |  |  |  | V položce není kalkulována manipulace se sutí, která se oceňuje samostatně položkami souboru 979. |  | 3
|  | výkres č. F1.03 až F1.05:2,25*6 |  | 13.5 |  |  |  | v.č. F1.03 až F1.05:2,25*6
87 | 973031845R00 | Vysekání kapes pro zavázání zdí tl. 45 cm, MC | m | 5 | 0 | 0 |  |  | 2 | 1 | 0 | 0 | 1 | 0 | 0 | 0 | 0 | 0 | 1 | 0 | 0
|  | V položce není kalkulována manipulace se sutí, která se oceňuje samostatně položkami souboru 979. |  |  |  |  | V položce není kalkulována manipulace se sutí, která se oceňuje samostatně položkami souboru 979. |  | 3
|  | výkres č. F1.03 až F1.05:1,25*4 |  | 5 |  |  |  | v.č. F1.03 až F1.05:1,25*4
88 | 974031137R00 | Vysekání rýh ve zdi cihelné 5 x 30 cm | m | 12.4 | 0 | 0 |  |  | 2 | 1 | 0 | 0 | 1 | 0 | 0 | 0 | 0 | 0 | 1 | 0 | 0.00049
|  | Položka platí pro zdivo na jakoukoliv maltu vápennou nebo vápenocementovou, |  |  |  |  | Položka platí pro zdivo na jakoukoliv maltu vápennou nebo vápenocementovou, |  | 3
|  | V položce není kalkulována manipulace se sutí, která se oceňuje samostatně položkami souboru 979. |  |  |  |  | V položce není kalkulována manipulace se sutí, která se oceňuje samostatně položkami souboru 979. |  | 3
|  | výkres č. F1.03 až F1.05:7,80+2,30*2 |  | 12.4 |  |  |  | v.č. F1.03 až F1.05:7,80+2,30*2
89 | 974031666R00 | Vysekání rýh zeď cihelná vtah. nosníků 15 x 25 cm | m | 20.4 | 0 | 0 |  |  | 2 | 1 | 0 | 0 | 1 | 0 | 0 | 0 | 0 | 0 | 1 | 0 | 0
|  | Položka platí pro zdivo na jakoukoliv maltu vápennou nebo vápenocementovou, |  |  |  |  | Položka platí pro zdivo na jakoukoliv maltu vápennou nebo vápenocementovou, |  | 3
|  | V položce není kalkulována manipulace se sutí, která se oceňuje samostatně položkami souboru 979. |  |  |  |  | V položce není kalkulována manipulace se sutí, která se oceňuje samostatně položkami souboru 979. |  | 3
|  | výkres č. F1.08, F1.09, F1.10 a F1.11:1,80*3*2 |  | 10.8 |  |  |  | F1.08, F1.09, F1.10 a F1.11:1,80*3*2
|  | 1,00*2*2 |  | 4 |  |  |  | 1,00*2*2
|  | 1,40*2*2 |  | 5.6 |  |  |  | 1,40*2*2
90 | 975024319RT0 | Podchycení zdiva štítů dle zvol.technologie | soubor | 2 | 0 | 0 |  |  | 2 | 1 | 1 | 1 | 1 | 0 | 0 | 0 | 0 | 0 | 1 | 1 | 0.6636
|  | výkres č. F1.08, F1.09, F1.10 a F1.11:2 |  | 2 |  |  |  | F1.08, F1.09, F1.10 a F1.11:2
91 | 975043111R00 | Jednořad.podchycení stropů do 3,5 m,do 750 kg/m | m | 42.24 | 0 | 0 |  |  | 2 | 1 | 1 | 1 | 1 | 0 | 0 | 0 | 0 | 0 | 1 | 1 | 0.01807
|  | výkres č. F1.08, F1.09, F1.10 a F1.11:(12,80+15,36)/2*3 |  | 42.24 |  |  |  | F1.08, F1.09, F1.10 a F1.11:(12,80+15,36)/2*3
92 | 978015291R00 | Otlučení omítek vnějších MVC v složit.1-4 do 100 % | m2 | 87.9373 | 0 | 0 |  |  | 2 | 1 | 0 | 0 | 1 | 0 | 0 | 0 | 0 | 0 | 1 | 0 | 0
|  | S vyškrabáním spár, s očištěním zdiva. |  |  |  |  | S vyškrabáním spár, s očištěním zdiva. |  | 3
|  | V položce není kalkulována manipulace se sutí, která se oceňuje samostatně položkami souboru 979. |  |  |  |  | V položce není kalkulována manipulace se sutí, která se oceňuje samostatně položkami souboru 979. |  | 3
3
|  | výkres č. F1.03 až F1.05:(8,69+4,76)*2,45 |  | 32.9525 |  |  |  | v.č. F1.03 až F1.05:(8,69+4,76)*2,45
|  | 8,62*(4,25+3,93/2) |  | 53.5733 |  |  |  | 8,62*(4,25+3,93/2)
|  | 3,35*(2,30+5,40)/2 |  | 12.8975 |  |  |  | 3,35*(2,30+5,40)/2
|  | -3,30*2,40*1 |  | -7.92 |  |  |  | -3,30*2,40*1
|  | -0,60*1,13*2 |  | -1.356 |  |  |  | -0,60*1,13*2
|  | -1,00*1,67*1 |  | -1.67 |  |  |  | -1,00*1,67*1
|  | -0,90*0,60*1 |  | -0.54 |  |  |  | -0,90*0,60*1
93 | 978023251R00 | Vysekání a úprava spár zdiva kamenného režného | m2 | 8.2075 | 0 | 0 |  |  | 2 | 1 | 0 | 0 | 1 | 0 | 0 | 0 | 0 | 0 | 1 | 0 | 0
|  | V položce není kalkulována manipulace se sutí, která se oceňuje samostatně položkami souboru 979. |  |  |  |  | V položce není kalkulována manipulace se sutí, která se oceňuje samostatně položkami souboru 979. |  | 3
3
|  | výkres č. F1.03 až F1.05:(1,50+0,60*2+0,65)*2,45 |  | 8.2075 |  |  |  | v.č. F1.03 až F1.05:(1,50+0,60*2+0,65)*2,45
94 | 978023411R00 | Vysekání a úprava spár zdiva cihelného mimo komín. | m2 | 153.5736 | 0 | 0 |  |  | 2 | 1 | 1 | 1 | 1 | 0 | 0 | 0 | 0 | 0 | 1 | 1 | 0
|  | V položce není kalkulována manipulace se sutí, která se oceňuje samostatně položkami souboru 979. |  |  |  |  | V položce není kalkulována manipulace se sutí, která se oceňuje samostatně položkami souboru 979. |  | 3
3
|  | výkres č. F1.03 až F1.05: |  | 0 |  |  |  | v.č. F1.03 až F1.05:
|  | Vnější:(8,69+4,76)*2,45 |  | 32.9525 |  |  |  | Vnější:(8,69+4,76)*2,45
|  | 8,62*(4,25+3,93/2) |  | 53.5733 |  |  |  | 8,62*(4,25+3,93/2)
|  | 3,35*(2,30+5,40)/2 |  | 12.8975 |  |  |  | 3,35*(2,30+5,40)/2
|  | -3,30*2,40*1 |  | -7.92 |  |  |  | -3,30*2,40*1
|  | -0,60*1,13*2 |  | -1.356 |  |  |  | -0,60*1,13*2
|  | -1,00*1,67*1 |  | -1.67 |  |  |  | -1,00*1,67*1
|  | -0,90*0,60*1 |  | -0.54 |  |  |  | -0,90*0,60*1
|  | Vnitřní:(0,60*5+0,15*6)*2,25 |  | 8.775 |  |  |  | Vnitřní:(0,60*5+0,15*6)*2,25
|  | 7,30*2,25 |  | 16.425 |  |  |  | 7,30*2,25
|  | (0,30*2+0,15*2+0,45*2+0,47*2+0,16+1,62+1,43)*2,25 |  | 13.3875 |  |  |  | (0,30*2+0,15*2+0,45*2+0,47*2+0,16+1,62+1,43)*2,25
|  | (10,735+0,125+1,995+0,15*6)*2,25 |  | 30.9487 |  |  |  | (10,735+0,125+1,995+0,15*6)*2,25
|  | -0,80*1,85*1 |  | -1.48 |  |  |  | -0,80*1,85*1
|  | -1,10*2,20 |  | -2.42 |  |  |  | -1,10*2,20
| Celkem za | 97 Prorážení otvorů |  |  |  | 0 |  |  | 4 |  |  |  |  | 0 | 0 | 0 | 0 | 0
Díl: | 99 | Staveništní přesun hmot | [6 empty] | 1
95 | 999281111R00 | Přesun hmot pro opravy a údržbu do výšky 25 m | t | 157.7948 | 0 | 0 |  |  | 2 | 7 | 1 | 2 | 1 | 0 | 0 | 0 | 0 | 0 | 7 | 1 | 0
|  | Položka je určena pro přesun hmot pro rekonstrukce a opraby budovy občanské výstavby (JKSO 801), budovy pro bydlení (JKSO 803), budovy pro výrobu a služby (JKSO 812), s nosnou svislou konstrukcí zděnou z cihel nebo tvárnic nebo kovovou. |  |  |  |  | Položka je určena pro přesun hmot pro rekonstrukce a opraby budovy občanské výstavby (JKSO 801), budovy pro bydlení (JKSO 803), budovy pro výrobu a služby (JKSO 812), s nosnou svislou konstrukcí zděnou z cihel nebo tvárnic nebo kovovou. |  | 3
|  | Platnost položky je vymezena nejmenší skladovací plochou o velikosti 100 m2 + 0,16 m2 / t hmotnosti a největší dopravní vzdáleností 50 m měřenou od těžiště půdorysné plochy skládky do těžiště půdorysné plochy objektu. |  |  |  |  | Platnost položky je vymezena nejmenší skladovací plochou o velikosti 100 m2 + 0,16 m2 / t hmotnosti a největší dopravní vzdáleností 50 m měřenou od těžiště půdorysné plochy skládky do těžiště půdorysné plochy objektu. |  | 3
| Celkem za | 99 Staveništní přesun hmot |  |  |  | 0 |  |  | 4 |  |  |  |  | 0 | 0 | 0 | 0 | 0
Díl: | 711 | Izolace proti vodě | [6 empty] | 1
96 | 711212001RT1 | Nátěr hydroizolační těsnicí hmotou dle PD | m2 | 128.6899 | 0 | 0 |  |  | 2 | 1 | 0 | 0 | 2 | 0 | 0 | 0 | 0 | 0 | 1 | 0 | 0.001
|  | Apikace pomocí stěrky v jedné vrstvě nebo válečku ve dvou vrstvách. Pod hydroizolační nátěr je vždy nutné použít penetraci, která je součástí kalkulace položky. |  |  |  |  | Apikace pomocí stěrky v jedné vrstvě nebo válečku ve dvou vrstvách. Pod hydroizolační nátěr je vždy nutné použít penetraci, která je součástí kalkulace položky. |  | 3
|  | výkres č. F1.8,F1.9 a F1.10: |  | 0 |  |  |  | v.č. 8, 9 a 10:
|  | Začátek provozního součtu |  | 0 |  |  |  | Začátek provozního součtu
|  | (15,36+12,855)/2*7,125 |  | 100.5159 |  |  |  | (15,36+12,855)/2*7,125
|  | (2,74+3,86+3,42)*0,45 |  | 4.509 |  |  |  | (2,74+3,86+3,42)*0,45
|  | (2,80+2,66+2,66+2,75)*0,15 |  | 1.6305 |  |  |  | (2,80+2,66+2,66+2,75)*0,15
|  | 7,38*0,20 |  | 1.476 |  |  |  | 7,38*0,20
|  | (1,62+1,43)*0,15 |  | 0.4575 |  |  |  | (1,62+1,43)*0,15
|  | 3,30*0,45 |  | 1.485 |  |  |  | 3,30*0,45
|  | 3,00*0,60 |  | 1.8 |  |  |  | 3,00*0,60
|  | Konec provozního součtu |  | 111.8739 |  |  |  | Konec provozního součtu
|  | 111,8739 |  | 111.8739 |  |  |  | 1118739
|  | (2,04+1,68)*2*0,15 |  | 1.116 |  |  |  | (2,04+1,68)*2*0,15
|  | 1,50+1,90+1,60+1,60+1,70+7,40 |  | 15.7 |  |  |  | 1,50+1,90+1,60+1,60+1,70+7,40
97 | 998711102R00 | Přesun hmot pro izolace proti vodě, výšky do 12 m | t | 0.12869 | 0 | 0 |  |  | 2 | 7 | 1001 | 5 | 2 | 0 | 0 | 0 | 0 | 0 | 7 | 1001 | 0
| Celkem za | 711 Izolace proti vodě |  |  |  | 0 |  |  | 4 |  |  |  |  | 0 | 0 | 0 | 0 | 0
Díl: | 712 | Živičné krytiny | [6 empty] | 1
98 | 712340014RAC | Povlaková krytina střech do 10° - oprava stáv.kryt včetně doplnění oplechování v rozsahu PD | m2 | 32.444 | 0 | 0 |  |  | 2 | 1 | 0 | 0 | 2 | 0 | 0 | 0 | 0 | 0 | 1 | 0 | 0.00109
|  | Oprava povlakové krytiny je provedena pásy přitavenými v plné ploše. Součástí položky je úprava stávajícího oplechování do požadovaného tvaru. |  |  |  |  | Oprava povlakové krytiny je provedena pásy přitavenými v plné ploše. Součástí položky je úprava stávajícího oplechování do požadovaného tvaru. |  | 3
|  | výkres č. F1.13:3,06*9,20+9,20*2*0,20+3,06*0,20 |  | 32.444 |  |  |  | F1.13:3,06*9,20+9,20*2*0,20+3,06*0,20
99 | 998712102R00 | Přesun hmot pro povlakové krytiny, výšky do 12 m | t | 0.035364 | 0 | 0 |  |  | 2 | 7 | 1001 | 5 | 2 | 0 | 0 | 0 | 0 | 0 | 7 | 1001 | 0
| Celkem za | 712 Živičné krytiny |  |  |  | 0 |  |  | 4 |  |  |  |  | 0 | 0 | 0 | 0 | 0
Díl: | 713 | Izolace tepelné | [6 empty] | 1
100 | 713111122RU2 | Izolace tepelné stropů rovných spodem nad SDK 2 vrstvy - včetně dodávky TI tl. 100+100 mm | m2 | 100.7561 | 0 | 0 |  |  | 2 | 1 | 0 | 0 | 2 | 0 | 0 | 0 | 0 | 0 | 1 | 0 | 0.00636
|  | výkres č. F1.08, F1.10 a F1.16: |  | 0 |  |  |  | v.č. F1.08, F1.10 a F1.16:
|  | 1.NP S04, S05 a S06:1,20*4,00 |  | 4.8 |  |  |  | 1.NP S04, S05 a S06:1,20*4,00
|  | (0,75+0,45)/2*3,595 |  | 2.157 |  |  |  | (0,75+0,45)/2*3,595
|  | (0,50+0,35)/2*1,51 |  | 0.6417 |  |  |  | (0,50+0,35)/2*1,51
|  | (12,50+10,735)/2*7,12+2,25*(1,92-0,15) |  | 86.6991 |  |  |  | (12,50+10,735)/2*7,12+2,25*(1,92-0,15)
|  | 15,36*0,15 |  | 2.304 |  |  |  | 15,36*0,15
|  | 7,15*0,15 |  | 1.0725 |  |  |  | 7,15*0,15
|  | (10,735+0,125+1,995)*0,15 |  | 1.9283 |  |  |  | (10,735+0,125+1,995)*0,15
|  | 7,69*0,15 |  | 1.1535 |  |  |  | 7,69*0,15
101 | 998713102R00 | Přesun hmot pro izolace tepelné, výšky do 12 m | t | 0.64081 | 0 | 0 |  |  | 2 | 7 | 1001 | 5 | 2 | 0 | 0 | 0 | 0 | 0 | 7 | 1001 | 0
| Celkem za | 713 Izolace tepelné |  |  |  | 0 |  |  | 4 |  |  |  |  | 0 | 0 | 0 | 0 | 0
Díl: | 721 | Vnitřní kanalizace | [6 empty] | 1
102 | 721170957R00 | Oprava-propojení potrubí PVC hrdlové DN 160 | kus | 1 | 0 | 0 |  |  | 2 | 1 | 7 | 7 | 2 | 0 | 0 | 0 | 0 | 0 | 1 | 7 | 0.01839
|  | výkres č. F3.1.02, F3.1.06:1 |  | 1 |  |  |  | v.č. F1.01 až F1.07:1
103 | 721176101R00 | Potrubí HT připojovací DN 32 x 1,8 mm | m | 10.6 | 0 | 0 |  |  | 2 | 1 | 7 | 7 | 2 | 0 | 0 | 0 | 0 | 0 | 1 | 7 | 0.00034
|  | výkres č. F3.1.04, F3.1.07:10,60 |  | 10.6 |  |  |  | v.č. F1.01 až F1.07:10,60
104 | 721176103R00 | Potrubí HT připojovací DN 50 x 1,8 mm | m | 3.5 | 0 | 0 |  |  | 2 | 1 | 7 | 7 | 2 | 0 | 0 | 0 | 0 | 0 | 1 | 7 | 0.00047
|  | výkres č. F3.1.04, F3.1.07:3,50 |  | 3.5 |  |  |  | v.č. F1.01 až F1.07:3,50
105 | 721176104R00 | Potrubí HT připojovací DN 70 x 1,9 mm | m | 4 | 0 | 0 |  |  | 2 | 1 | 7 | 7 | 2 | 0 | 0 | 0 | 0 | 0 | 1 | 7 | 0.0007
|  | výkres č. F3.1.04, F3.1.07:4,00 |  | 4 |  |  |  | v.č. F1.01 až F1.07:4,00
106 | 721176105R00 | Potrubí HT připojovací DN 100 x 2,7 mm | m | 2.5 | 0 | 0 |  |  | 2 | 1 | 7 | 7 | 2 | 0 | 0 | 0 | 0 | 0 | 1 | 7 | 0.00152
|  | výkres č. F3.1.04, F3.1.07:2,50 |  | 2.5 |  |  |  | v.č. F1.01 až F1.07:2,50
107 | 721176115R00 | Potrubí HT odpadní svislé DN 100 x 2,7 mm | m | 7.5 | 0 | 0 |  |  | 2 | 1 | 7 | 7 | 2 | 0 | 0 | 0 | 0 | 0 | 1 | 7 | 0.00131
|  | výkres č. F3.1.01 až F3.1.07:7,50 |  | 7.5 |  |  |  | v.č. F1.01 až F1.07:7,50
108 | 721176223R00 | Potrubí KG svodné (ležaté) v zemi DN 125 x 3,2 mm | m | 8.8 | 0 | 0 |  |  | 2 | 1 | 7 | 7 | 2 | 0 | 0 | 0 | 0 | 0 | 1 | 7 | 0.0025
|  | výkres č. F3.1.02, F3.1.06:8,80 |  | 8.8 |  |  |  | v.č. F1.01 až F1.07:8,80
109 | 721176224R00 | Potrubí KG svodné (ležaté) v zemi DN 150 x 4,0 mm | m | 1.5 | 0 | 0 |  |  | 2 | 1 | 7 | 7 | 2 | 0 | 0 | 0 | 0 | 0 | 1 | 7 | 0.00355
|  | výkres č. F3.1.02, F3.1.06:1,5 |  | 1.5 |  |  |  | v.č. F1.01 až F1.07:1,5
110 | 721242111RT1 | Lapač střešních splavenin PP HL660 DN 100 kolmý odtok | kus | 1 | 0 | 0 |  |  | 2 | 1 | 7 | 7 | 2 | 0 | 0 | 0 | 0 | 0 | 1 | 7 | 0.07319
|  | výkres č. F3.6.03, F3.6.04:1 |  | 1 |  |  |  | v.č. F1.01 až F1.07:1
111 | 721273145RM1 | Hlavice ventilační z PVC DN 100/930 hlavice HL 810 | kus | 1 | 0 | 0 |  |  | 2 | 1 | 7 | 7 | 2 | 0 | 0 | 0 | 0 | 0 | 1 | 7 | 0.00027
|  | výkres č. F3.1.04, F3.1.05, F3.1.07:1 |  | 1 |  |  |  | v.č. F1.01 až F1.07:1
112 | 721290111R00 | Zkouška těsnosti kanalizace vodou DN 125 | m | 36.9 | 0 | 0 |  |  | 2 | 1 | 7 | 7 | 2 | 0 | 0 | 0 | 0 | 0 | 1 | 7 | 0
|  | výkres č. F3.1.01 až F3.1.07:36,90 |  | 36.9 |  |  |  | v.č. F1.01 až F1.07:36,90
113 | 721290112R00 | Zkouška těsnosti kanalizace vodou DN 200 | m | 1.5 | 0 | 0 |  |  | 2 | 1 | 7 | 7 | 2 | 0 | 0 | 0 | 0 | 0 | 1 | 7 | 0
|  | výkres č. F3.1.01 až F3.1.07:1,50 |  | 1.5 |  |  |  | v.č. F1.01 až F1.07:1,50
114 | 998721102R00 | Přesun hmot pro vnitřní kanalizaci, výšky do 12 m | t | 0.14085 | 0 | 0 |  |  | 2 | 7 | 1001 | 5 | 2 | 0 | 0 | 0 | 0 | 0 | 7 | 1001 | 0
| Celkem za | 721 Vnitřní kanalizace |  |  |  | 0 |  |  | 4 |  |  |  |  | 0 | 0 | 0 | 0 | 0
Díl: | 722 | Vnitřní vodovod | [6 empty] | 1
115 | 722130234R00 | Potrubí se stávajícím DN 32 | m | 1 | 0 | 0 |  |  | 2 | 1 | 7 | 7 | 2 | 0 | 0 | 0 | 0 | 0 | 1 | 7 | 0.01374
|  | výkres č. F3.1.01, F3.1.08:1 |  | 1 |  |  |  | v.č. F3.1.01, F3.1.08 a F3.1.09:1
116 | 722174310R00 | Potrubí z PP-R PN 20, DN 16 včetně tvarovek | m | 7.5 | 0 | 0 |  |  | 2 | 1 | 7 | 7 | 2 | 0 | 0 | 0 | 0 | 0 | 1 | 7 | 0.00395
|  | výkres č. F3.1.01, F3.1.08 a F3.1.09:7,50 |  | 7.5 |  |  |  | v.č. F3.1.01, F3.1.08 a F3.1.09:7,50
117 | 722174311R00 | Potrubí z PP-R PN 20, DN 20 včetně tvarovek | m | 40 | 0 | 0 |  |  | 2 | 1 | 0 | 0 | 2 | 0 | 0 | 0 | 0 | 0 | 1 | 0 | 0.00401
|  | výkres č. F3.1.01, F3.1.08 a F3.1.09:40,00 |  | 40 |  |  |  | v.č. F3.1.01, F3.1.08 a F3.1.09:40,00
118 | 722174312R00 | Potrubí z PP-R PN 20, DN 25 včetně tvarovek | m | 25 | 0 | 0 |  |  | 2 | 1 | 7 | 7 | 2 | 0 | 0 | 0 | 0 | 0 | 1 | 7 | 0.00524
|  | výkres č. F3.1.01, F3.1.08 a F3.1.09:25,00 |  | 25 |  |  |  | v.č. F3.1.01, F3.1.08 a F3.1.09:25,00
119 | 722174313R00 | Potrubí z PP-R PN 20, DN 32 včetně tvarovek | m | 6.5 | 0 | 0 |  |  | 2 | 1 | 7 | 7 | 2 | 0 | 0 | 0 | 0 | 0 | 1 | 7 | 0.00544
|  | výkres č. F3.1.01, F3.1.08 a F3.1.09:6,50 |  | 6.5 |  |  |  | v.č. F3.1.01, F3.1.08 a F3.1.09:6,50
120 | 722181134R00 | Izolace potrubí DN 15-50 dle PD včetně tvarovek | m | 79 | 0 | 0 |  |  | 2 | 1 | 7 | 7 | 2 | 0 | 0 | 0 | 0 | 0 | 1 | 7 | 8e-05
|  | výkres č. F3.1.01, F3.1.08 a F3.1.09:79,00 |  | 79 |  |  |  | v.č. F3.1.01, F3.1.08 a F3.1.09:79,00
121 | 722232201U00 | Kul kohout s vypouštěním DN15 | kus | 2 | 0 | 0 |  |  | 2 | 1 | 7 | 7 | 2 | 0 | 0 | 0 | 0 | 0 | 1 | 7 | 0.00028
|  | výkres č. F3.1.01, F3.1.08 a F3.1.09:2 |  | 2 |  |  |  | v.č. F3.1.01, F3.1.08 a F3.1.09:2
122 | 722232202U00 | Kul kohout s vypouštěním DN20 | kus | 1 | 0 | 0 |  |  | 2 | 1 | 7 | 7 | 2 | 0 | 0 | 0 | 0 | 0 | 1 | 7 | 0.00066
|  | výkres č. F3.1.01, F3.1.08 a F3.1.09:1 |  | 1 |  |  |  | v.č. F3.1.01, F3.1.08 a F3.1.09:1
123 | 722232203U00 | Kul kohout s vypouštěním DN25 | kus | 2 | 0 | 0 |  |  | 2 | 1 | 7 | 7 | 2 | 0 | 0 | 0 | 0 | 0 | 1 | 7 | 0.00066
|  | výkres č. F3.1.01, F3.1.08 a F3.1.09:2 |  | 2 |  |  |  | v.č. F3.1.01, F3.1.08 a F3.1.09:2
124 | 722290226R00 | Zkouška tlaku potrubí DN 50 | m | 79 | 0 | 0 |  |  | 2 | 1 | 7 | 7 | 2 | 0 | 0 | 0 | 0 | 0 | 1 | 7 | 0.00018
|  | výkres č. F3.1.01, F3.1.08 a F3.1.09:79,00 |  | 79 |  |  |  | v.č. F3.1.01, F3.1.08 a F3.1.09:79,00
125 | 722290234R00 | Proplach a dezinfekce vodovod.potrubí DN 80 | m | 79 | 0 | 0 |  |  | 2 | 1 | 7 | 7 | 2 | 0 | 0 | 0 | 0 | 0 | 1 | 7 | 1e-05
|  | výkres č. F3.1.01, F3.1.08 a F3.1.09:79,00 |  | 79 |  |  |  | v.č. F3.1.01, F3.1.08 a F3.1.09:79,00
126 | 998722102R00 | Přesun hmot pro vnitřní vodovod, výšky do 12 m | t | 0.39399 | 0 | 0 |  |  | 2 | 7 | 1001 | 5 | 2 | 0 | 0 | 0 | 0 | 0 | 7 | 1001 | 0
| Celkem za | 722 Vnitřní vodovod |  |  |  | 0 |  |  | 4 |  |  |  |  | 0 | 0 | 0 | 0 | 0
Díl: | 723 | Vnitřní plynovod | [6 empty] | 1
127 | 723120203R00 | Potrubí ocelové závitové černé svařované DN 20 nátěr + izolace | m | 3.5 | 0 | 0 |  |  | 2 | 1 | 7 | 7 | 2 | 0 | 0 | 0 | 0 | 0 | 1 | 7 | 0.01446
|  | Dodávka a montáž ocel.potrubí včetně tvarovek. |  |  |  |  | Dodávka a montáž ocel.potrubí včetně tvarovek. |  | 3
|  | Součástí dodávky jsou: |  |  |  |  | Součástí dodávky jsou: |  | 3
|  | - kotevní prvky pro připevnění potrubí ke konstrukcím |  |  |  |  | - kotevní prvky pro připevnění potrubí ke konstrukcím |  | 3
|  | - nátěr ocelového potrubí dle ČSN |  |  |  |  | - nátěr ocelového potrubí dle ČSN |  | 3
|  | - tepelná izolace potrubí umístěného v konstrukcích o tl. stěny izolace 20 mm. |  |  |  |  | - tepelná izolace potrubí umístěného v konstrukcích o tl. stěny izolace 20 mm. |  | 3
|  | - zednické výpomoce |  |  |  |  | - zednické výpomoce |  | 3
|  | výkres č. F3.4.01 az F3.4.04:3,50 |  | 3.5 |  |  |  | v.č. F3.4.01 az F3.4.04:3,50
128 | 723120204R00 | Potrubí ocelové závitové černé svařované DN 25 nátěr + izolace | m | 22.2 | 0 | 0 |  |  | 2 | 1 | 0 | 0 | 2 | 0 | 0 | 0 | 0 | 0 | 1 | 0 | 0.01239
|  | Dodávka a montáž ocel.potrubí včetně tvarovek. |  |  |  |  | Dodávka a montáž ocel.potrubí včetně tvarovek. |  | 3
|  | Součástí dodávky jsou: |  |  |  |  | Součástí dodávky jsou: |  | 3
|  | - kotevní prvky pro připevnění potrubí ke konstrukcím |  |  |  |  | - kotevní prvky pro připevnění potrubí ke konstrukcím |  | 3
|  | - nátěr ocelového potrubí dle ČSN |  |  |  |  | - nátěr ocelového potrubí dle ČSN |  | 3
|  | - tepelná izolace potrubí umístěného v konstrukcích o tl. stěny izolace 20 mm. |  |  |  |  | - tepelná izolace potrubí umístěného v konstrukcích o tl. stěny izolace 20 mm. |  | 3
|  | - zednické výpomoce |  |  |  |  | - zednické výpomoce |  | 3
|  | výkres č. F3.4.01 az F3.4.04:22,20 |  | 22.2 |  |  |  | v.č. F3.4.01 az F3.4.04:22,20
129 | 723120205R00 | Potrubí ocelové závitové černé svařované DN 32 nátěr + izolace | m | 5.2 | 0 | 0 |  |  | 2 | 1 | 7 | 7 | 2 | 0 | 0 | 0 | 0 | 0 | 1 | 7 | 0.01474
|  | Dodávka a montáž ocel.potrubí včetně tvarovek. |  |  |  |  | Dodávka a montáž ocel.potrubí včetně tvarovek. |  | 3
|  | Součástí dodávky jsou: |  |  |  |  | Součástí dodávky jsou: |  | 3
|  | - kotevní prvky pro připevnění potrubí ke konstrukcím |  |  |  |  | - kotevní prvky pro připevnění potrubí ke konstrukcím |  | 3
|  | - nátěr ocelového potrubí dle ČSN |  |  |  |  | - nátěr ocelového potrubí dle ČSN |  | 3
|  | - tepelná izolace potrubí umístěného v konstrukcích o tl. stěny izolace 20 mm. |  |  |  |  | - tepelná izolace potrubí umístěného v konstrukcích o tl. stěny izolace 20 mm. |  | 3
|  | - zednické výpomoce |  |  |  |  | - zednické výpomoce |  | 3
|  | výkres č. F3.4.01 az F3.4.04:5,20 |  | 5.2 |  |  |  | v.č. F3.4.01 az F3.4.04:5,20
130 | 723120206R00 | Potrubí ocelové závitové černé svařované DN 40 nátěr + izolace | m | 2.3 | 0 | 0 |  |  | 2 | 1 | 7 | 7 | 2 | 0 | 0 | 0 | 0 | 0 | 1 | 7 | 0.02149
|  | Dodávka a montáž ocel.potrubí včetně tvarovek. |  |  |  |  | Dodávka a montáž ocel.potrubí včetně tvarovek. |  | 3
|  | Součástí dodávky jsou: |  |  |  |  | Součástí dodávky jsou: |  | 3
|  | - kotevní prvky pro připevnění potrubí ke konstrukcím |  |  |  |  | - kotevní prvky pro připevnění potrubí ke konstrukcím |  | 3
|  | - nátěr ocelového potrubí dle ČSN |  |  |  |  | - nátěr ocelového potrubí dle ČSN |  | 3
|  | - tepelná izolace potrubí umístěného v konstrukcích o tl. stěny izolace 20 mm. |  |  |  |  | - tepelná izolace potrubí umístěného v konstrukcích o tl. stěny izolace 20 mm. |  | 3
|  | - zednické výpomoce |  |  |  |  | - zednické výpomoce |  | 3
|  | výkres č. F3.4.01 az F3.4.04:2,30 |  | 2.3 |  |  |  | v.č. F3.4.01 az F3.4.04:2,30
131 | 723150366R00 | Potrubí ocel. černé svařované-chráničky dle PD | m | 2.1 | 0 | 0 |  |  | 2 | 1 | 0 | 0 | 2 | 0 | 0 | 0 | 0 | 0 | 1 | 0 | 0.00301
|  | Dodávka a montáž ocel.potrubí. |  |  |  |  | Dodávka a montáž ocel.potrubí. |  | 3
|  | Součástí dodávky jsou: |  |  |  |  | Součástí dodávky jsou: |  | 3
|  | - zednické výpomoce |  |  |  |  | - zednické výpomoce |  | 3
|  | výkres č. F3.4.01 az F3.4.04:2,10 |  | 2.1 |  |  |  | v.č. F3.4.01 az F3.4.04:2,10
132 | 723150399RR0 | Ochrana potrubí proti průrazu ve stěně dle PD | m | 6 | 0 | 0 |  |  | 2 | 1 | 7 | 7 | 2 | 0 | 0 | 0 | 0 | 0 | 1 | 7 | 0.00633
|  | Dodávka a montáž ocelového tvarovaného plechu. |  |  |  |  | Dodávka a montáž ocelového tvarovaného plechu. |  | 3
|  | Součástí dodávky jsou: |  |  |  |  | Součástí dodávky jsou: |  | 3
|  | - zednické výpomoce |  |  |  |  | - zednické výpomoce |  | 3
|  | - kotevní prvky |  |  |  |  | - kotevní prvky |  | 3
|  | výkres č. F3.4.01 az F3.4.04:6,00 |  | 6 |  |  |  | v.č. F3.4.01 az F3.4.04:6,00
133 | 723190901R00 | Uzavření nebo otevření plynového potrubí | kus | 2 | 0 | 0 |  |  | 2 | 1 | 7 | 7 | 2 | 0 | 0 | 0 | 0 | 0 | 1 | 7 | 0
|  | výkres č. F3.4.01 az F3.4.04:2 |  | 2 |  |  |  | v.č. F3.4.01 az F3.4.04:2
134 | 723190907R00 | Odvzdušnění a napuštění plynového potrubí | m | 33.2 | 0 | 0 |  |  | 2 | 1 | 7 | 7 | 2 | 0 | 0 | 0 | 0 | 0 | 1 | 7 | 0
|  | výkres č. F3.4.01 az F3.4.04:33,20 |  | 33.2 |  |  |  | v.č. F3.4.01 az F3.4.04:33,20
135 | 723190909R00 | Zkouška tlaková plynového potrubí | kus | 1 | 0 | 0 |  |  | 2 | 1 | 7 | 7 | 2 | 0 | 0 | 0 | 0 | 0 | 1 | 7 | 0
|  | výkres č. F3.4.01 az F3.4.04:1 |  | 1 |  |  |  | v.č. F3.4.01 az F3.4.04:1
136 | 723190916R00 | Navaření odbočky na plynové potrubí DN 40 | kus | 1 | 0 | 0 |  |  | 2 | 1 | 0 | 0 | 2 | 0 | 0 | 0 | 0 | 0 | 1 | 0 | 0.00025
|  | výkres č. F3.4.01 az F3.4.04:1 |  | 1 |  |  |  | v.č. F3.4.01 az F3.4.04:1
137 | 723213224U00 | Kulový kohout DN15 | kus | 1 | 0 | 0 |  |  | 2 | 1 | 7 | 7 | 2 | 0 | 0 | 0 | 0 | 0 | 1 | 7 | 0.00034
|  | výkres č. F3.4.01 az F3.4.04:1 |  | 1 |  |  |  | v.č. F3.4.01 az F3.4.04:1
138 | 723213226U00 | Kulový kohout DN20 | kus | 2 | 0 | 0 |  |  | 2 | 1 | 7 | 7 | 2 | 0 | 0 | 0 | 0 | 0 | 1 | 7 | 0.00071
|  | výkres č. F3.4.01 az F3.4.04:2 |  | 2 |  |  |  | v.č. F3.4.01 az F3.4.04:2
139 | 723589601U00 | Čidlo úniku plynu | kpl | 2 | 0 | 0 |  |  | 2 | 1 | 7 | 7 | 2 | 0 | 0 | 0 | 0 | 0 | 1 | 7 | 0.00071
|  | Provedení v souladu s ČSN a projektovou dokumentací |  |  |  |  | Provedení v souladu s ČSN a projektovou dokumentací |  | 3
|  | výkres č. F3.4.01 az F3.4.05:2 |  | 2 |  |  |  | v.č. F3.4.01 az F3.4.05:2
140 | 998723102R00 | Přesun hmot pro vnitřní plynovod, výšky do 12 m | t | 0.49947 | 0 | 0 |  |  | 2 | 7 | 1001 | 5 | 2 | 0 | 0 | 0 | 0 | 0 | 7 | 1001 | 0
| Celkem za | 723 Vnitřní plynovod |  |  |  | 0 |  |  | 4 |  |  |  |  | 0 | 0 | 0 | 0 | 0
Díl: | 725 | Zařizovací předměty | [6 empty] | 1
141 | 725014131R00 | Klozet závěsný + sedátko, bílý | soubor | 2 | 0 | 0 |  |  | 2 | 1 | 7 | 7 | 2 | 0 | 0 | 0 | 0 | 0 | 1 | 7 | 0.01772
|  | výkres č. F3.1.04, F3.1.09:2 |  | 2 |  |  |  | v.č. F1.01 až F1.09:2
142 | 725017163R00 | Umyvadlo na šrouby 60 x 49 cm, bílé | soubor | 2 | 0 | 0 |  |  | 2 | 1 | 7 | 7 | 2 | 0 | 0 | 0 | 0 | 0 | 1 | 7 | 0.01651
|  | výkres č. F3.1.04, F3.1.09:2 |  | 2 |  |  |  | v.č. F1.01 až F1.09:2
143 | 725111252RT1 | Nádrž splachovací vestavěná ovlád.zepředu do sádrokartonu | soubor | 2 | 0 | 0 |  |  | 2 | 1 | 7 | 7 | 2 | 0 | 0 | 0 | 0 | 0 | 1 | 7 | 0.01433
|  | výkres č. F3.1.04, F3.1.09:2 |  | 2 |  |  |  | v.č. F1.01 až F1.09:2
144 | 725122222R00 | Pisoár s autom. splachovačem, bat. SLP 17B | soubor | 1 | 0 | 0 |  |  | 2 | 1 | 7 | 7 | 2 | 0 | 0 | 0 | 0 | 0 | 1 | 7 | 0.016
|  | výkres č. F3.1.04, F3.1.09:1 |  | 1 |  |  |  | v.č. F1.01 až F1.09:1
145 | 725324211U00 | Dřez nerez dle PD včetně příslušenství | soubor | 1 | 0 | 0 |  |  | 2 | 1 | 7 | 7 | 2 | 0 | 0 | 0 | 0 | 0 | 1 | 7 | 0.01233
|  | výkres č. F3.1.04, F3.1.09:1 |  | 1 |  |  |  | v.č. F1.01 až F1.09:1
146 | 725810405R00 | Ventil rohový s přípoj. trubičkou a lapačem nečist | soubor | 9 | 0 | 0 |  |  | 2 | 1 | 0 | 0 | 2 | 0 | 0 | 0 | 0 | 0 | 1 | 0 | 0.00038
|  | výkres č. F3.1.01 až F3.1.09:9 |  | 9 |  |  |  | v.č. F1.01 až F1.09:9
147 | 725821331U00 | Baterie dřez stoj klas otáč ú dl200 | soubor | 1 | 0 | 0 |  |  | 2 | 1 | 7 | 7 | 2 | 0 | 0 | 0 | 0 | 0 | 1 | 7 | 0.001
|  | výkres č. F3.1.09:1 |  | 1 |  |  |  | v.č. F1.01 až F1.09:1
148 | 725822611U00 | Baterie umyv stoj páka-výpusť | soubor | 2 | 0 | 0 |  |  | 2 | 1 | 7 | 7 | 2 | 0 | 0 | 0 | 0 | 0 | 1 | 7 | 0.0018
|  | výkres č. F3.1.09:2 |  | 2 |  |  |  | v.č. F1.01 až F1.09:2
149 | 998725102R00 | Přesun hmot pro zařizovací předměty, výšky do 12 m | t | 0.13347 | 0 | 0 |  |  | 2 | 7 | 1001 | 5 | 2 | 0 | 0 | 0 | 0 | 0 | 7 | 1001 | 0
| Celkem za | 725 Zařizovací předměty |  |  |  | 0 |  |  | 4 |  |  |  |  | 0 | 0 | 0 | 0 | 0
Díl: | 731 | Kotelny | [6 empty] | 1
150 | 731151117U00 | D+M Kotle 23,6 kW dle PD včetně příslušenství + odkouření, vše dle PD | soubor | 1 | 0 | 0 |  |  | 2 | 1 | 7 | 7 | 2 | 0 | 0 | 0 | 0 | 0 | 1 | 7 | 0.095
|  | Dodávka a montáž samostatného plynového závěsného kondenzačního kotle s průtokovým ohřevem teplé vody o výkonu 3,0 - 23,6 kW pro ÚT a 26 kW pro TUV. |  |  |  |  | Dodávka a montáž samostatného plynového závěsného kondenzačního kotle s průtokovým ohřevem teplé vody o výkonu 3,0 - 23,6 kW pro ÚT a 26 kW pro TUV. |  | 3
|  | Max. spotřeba plynu 2,82 m3/h |  |  |  |  | Max. spotřeba plynu 2,82 m3/h |  | 3
|  | Elektrický příkon / výkon 0,61 A / 135 V |  |  |  |  | Elektrický příkon / výkon 0,61 A / 135 V |  | 3
|  | Max. tlak topného systému 3 bar. |  |  |  |  | Max. tlak topného systému 3 bar. |  | 3
|  | Třída NOx: 5 |  |  |  |  | Třída NOx: 5 |  | 3
|  | Hlučnost méně než 55 dB |  |  |  |  | Hlučnost méně než 55 dB |  | 3
|  | Součástí dodávky kotle jsou: |  |  |  |  | Součástí dodávky kotle jsou: |  | 3
|  | - veškeré připojovací armatury včetně kulových kohoutů v provedení dle projektové dokumentace. |  |  |  |  | - veškeré připojovací armatury včetně kulových kohoutů v provedení dle projektové dokumentace. |  | 3
|  | (2x KK15, 1x KK20, 2x KK25) |  |  |  |  | (2x KK15, 1x KK20, 2x KK25) |  | 3
|  | - odvod kondenzátu včetně napojení na kanalizační potrubí |  |  |  |  | - odvod kondenzátu včetně napojení na kanalizační potrubí |  | 3
|  | - potrubí pro odvod spalin koaxiální 60/100 mm |  |  |  |  | - potrubí pro odvod spalin koaxiální 60/100 mm |  | 3
|  | výkres č. F3.3.01 až F3.3.05:1 |  | 1 |  |  |  | v.č. F3.3.01 až F3.3.05:1
151 | 731 00-2501.RR0 | Napuštění a vyregulování topného systému | soubor | 1 | 0 | 0 |  |  | 2 | 11 | 1 | 204 | 2 | 0 | 0 | 0 | 0 | 0 | 11 | 1 | 0
|  | výkres č. F3.3.01 až F3.3.05:1 |  | 1 |  |  |  | v.č. F3.3.01 až F3.3.05:1
152 | 731 60-9900.SUB | Dodávka pokojového termostatu a ekviterm čidla včetně propojení - vše dle PD | soubor | 1 | 0 | 0 |  |  | 2 | 11 | 1 | 205 | 2 | 0 | 0 | 0 | 0 | 0 | 11 | 1 | 0
|  | Součástí položky je dodávka a montáž: |  |  |  |  | Součástí položky je dodávka a montáž: |  | 3
|  | - programovatelný modulační prostorový termostat (ekviterm + TV) včetně propojení |  |  |  |  | - programovatelný modulační prostorový termostat (ekviterm + TV) včetně propojení |  | 3
|  | - sonda snímání venkovní teploty s krytím IP 66 včetně propojení |  |  |  |  | - sonda snímání venkovní teploty s krytím IP 66 včetně propojení |  | 3
|  | Dodávka musí odpovídat dodanému typu zdroje tepla. |  |  |  |  | Dodávka musí odpovídat dodanému typu zdroje tepla. |  | 3
|  | výkres č. F3.3.01 až F3.3.05:1 |  | 1 |  |  |  | v.č. F3.3.01 až F3.3.05:1
153 | 731 80-6501.SUB | Dodávka a montáž exp. nádoby 5,7 l dle PD včetně propojení | soubor | 1 | 0 | 0 |  |  | 2 | 11 | 1 | 206 | 2 | 0 | 0 | 0 | 0 | 0 | 11 | 1 | 0
|  | výkres č. F3.3.01 až F3.3.05:1 |  | 1 |  |  |  | v.č. F3.3.01 až F3.3.05:1
154 | 998731202R00 | Přesun hmot pro kotelny, výšky do 12 m | % |  | 0 | 0 |  |  | 2 | 7 | 1002 | 5 | 2 | 0 | 0 | 0 | 0 | 0 | 7 | 1002 | 0
| Celkem za | 731 Kotelny |  |  |  | 0 |  |  | 4 |  |  |  |  | 0 | 0 | 0 | 0 | 0
Díl: | 733 | Rozvod potrubí | [6 empty] | 1
155 | 733223202U00 | Potrubí Cu tvrdé-tvrdé pájení D 15 + izolace | m | 34.2 | 0 | 0 |  |  | 2 | 1 | 0 | 0 | 2 | 0 | 0 | 0 | 0 | 0 | 1 | 0 | 0.00048
|  | Dodávka a montáž Cu potrubí včetně tvarovek. |  |  |  |  | Dodávka a montáž Cu potrubí včetně tvarovek. |  | 3
|  | Součástí dodávky jsou: |  |  |  |  | Součástí dodávky jsou: |  | 3
|  | - kotevní prvky pro připevnění potrubí ke konstrukcím |  |  |  |  | - kotevní prvky pro připevnění potrubí ke konstrukcím |  | 3
|  | - povedení tlakové zkoušky potrubí dle ČSN |  |  |  |  | - povedení tlakové zkoušky potrubí dle ČSN |  | 3
|  | - tepelná izolace potrubí umístěného v konstrukcích o tl. stěny izolace 15 mm. |  |  |  |  | - tepelná izolace potrubí umístěného v konstrukcích o tl. stěny izolace 15 mm. |  | 3
|  | výkres č. F3.3.01 až F3.3.03:34,20 |  | 34.2 |  |  |  | v.č. F3.3.01 až F3.3.03:34,20
156 | 733223203U00 | Potrubí Cu tvrdé-tvrdé pájení D 18 + izolace | m | 27.5 | 0 | 0 |  |  | 2 | 1 | 7 | 7 | 2 | 0 | 0 | 0 | 0 | 0 | 1 | 7 | 0.00073
|  | Dodávka a montáž Cu potrubí včetně tvarovek. |  |  |  |  | Dodávka a montáž Cu potrubí včetně tvarovek. |  | 3
|  | Součástí dodávky jsou: |  |  |  |  | Součástí dodávky jsou: |  | 3
|  | - kotevní prvky pro připevnění potrubí ke konstrukcím |  |  |  |  | - kotevní prvky pro připevnění potrubí ke konstrukcím |  | 3
|  | - povedení tlakové zkoušky potrubí dle ČSN |  |  |  |  | - povedení tlakové zkoušky potrubí dle ČSN |  | 3
|  | - tepelná izolace potrubí umístěného v konstrukcích o tl. stěny izolace 15 mm. |  |  |  |  | - tepelná izolace potrubí umístěného v konstrukcích o tl. stěny izolace 15 mm. |  | 3
|  | výkres č. F3.3.01 až F3.3.03:27,50 |  | 27.5 |  |  |  | v.č. F3.3.01 až F3.3.03:27,50
157 | 733223204U00 | Potrubí Cu tvrdé-tvrdé pájení D 22 + izolace | m | 45 | 0 | 0 |  |  | 2 | 1 | 7 | 7 | 2 | 0 | 0 | 0 | 0 | 0 | 1 | 7 | 0.00072
|  | Dodávka a montáž Cu potrubí včetně tvarovek. |  |  |  |  | Dodávka a montáž Cu potrubí včetně tvarovek. |  | 3
|  | Součástí dodávky jsou: |  |  |  |  | Součástí dodávky jsou: |  | 3
|  | - kotevní prvky pro připevnění potrubí ke konstrukcím |  |  |  |  | - kotevní prvky pro připevnění potrubí ke konstrukcím |  | 3
|  | - povedení tlakové zkoušky potrubí dle ČSN |  |  |  |  | - povedení tlakové zkoušky potrubí dle ČSN |  | 3
|  | - tepelná izolace potrubí umístěného v konstrukcích o tl. stěny izolace 15 mm. |  |  |  |  | - tepelná izolace potrubí umístěného v konstrukcích o tl. stěny izolace 15 mm. |  | 3
|  | výkres č. F3.3.01 až F3.3.03:45,00 |  | 45 |  |  |  | v.č. F3.3.01 až F3.3.03:45,00
158 | 733223205U00 | Potrubí Cu tvrdé-tvrdé pájení D 28 + izolace | m | 11 | 0 | 0 |  |  | 2 | 1 | 7 | 7 | 2 | 0 | 0 | 0 | 0 | 0 | 1 | 7 | 0.00129
|  | Dodávka a montáž Cu potrubí včetně tvarovek. |  |  |  |  | Dodávka a montáž Cu potrubí včetně tvarovek. |  | 3
|  | Součástí dodávky jsou: |  |  |  |  | Součástí dodávky jsou: |  | 3
|  | - kotevní prvky pro připevnění potrubí ke konstrukcím |  |  |  |  | - kotevní prvky pro připevnění potrubí ke konstrukcím |  | 3
|  | - povedení tlakové zkoušky potrubí dle ČSN |  |  |  |  | - povedení tlakové zkoušky potrubí dle ČSN |  | 3
|  | - tepelná izolace potrubí umístěného v konstrukcích o tl. stěny izolace 15 mm. |  |  |  |  | - tepelná izolace potrubí umístěného v konstrukcích o tl. stěny izolace 15 mm. |  | 3
|  | výkres č. F3.3.01 až F3.3.03:11,00 |  | 11 |  |  |  | v.č. F3.3.01 až F3.3.03:11,00
159 | 998733103R00 | Přesun hmot pro rozvody potrubí, výšky do 24 m | t | 0.083081 | 0 | 0 |  |  | 2 | 7 | 1001 | 5 | 2 | 0 | 0 | 0 | 0 | 0 | 7 | 1001 | 0
| Celkem za | 733 Rozvod potrubí |  |  |  | 0 |  |  | 4 |  |  |  |  | 0 | 0 | 0 | 0 | 0
Díl: | 735 | Otopná tělesa | [6 empty] | 1
160 | 735152152U00 | Montáž a dodávka otopného desk. tělesa v/l 500/500 včetně připojovací armatury a ter.hlavice | kus | 2 | 0 | 0 |  |  | 2 | 1 | 7 | 7 | 2 | 0 | 0 | 0 | 0 | 0 | 1 | 7 | 0.00755
|  | Ocelové deskové těleso, deska bez přídavné teplosměnné plochy mezi deskami, spodní univerzální připojení včetně závěsů. |  |  |  |  | Ocelové deskové těleso, deska bez přídavné teplosměnné plochy mezi deskami, spodní univerzální připojení včetně závěsů. |  | 3
|  | Výška 500 mm |  |  |  |  | Výška 500 mm |  | 3
|  | Délka 500 mm |  |  |  |  | Délka 500 mm |  | 3
|  | Šířka 47 mm |  |  |  |  | Šířka 47 mm |  | 3
|  | Výkon tělesa 257 W při teplozním spádu 75/65°C. |  |  |  |  | Výkon tělesa 257 W při teplozním spádu 75/65°C. |  | 3
|  | Součástí dodávka a montáže je: |  |  |  |  | Součástí dodávka a montáže je: |  | 3
|  | - dvojité uzavírací rohové šroubení DN15 (18) |  |  |  |  | - dvojité uzavírací rohové šroubení DN15 (18) |  | 3
|  | - termostatický ventil rohoví DN 15 s termostatickou hlavicí |  |  |  |  | - termostatický ventil rohoví DN 15 s termostatickou hlavicí |  | 3
|  | - odvzdušňovací ventil |  |  |  |  | - odvzdušňovací ventil |  | 3
|  | - závěsy tělesa |  |  |  |  | - závěsy tělesa |  | 3
|  | - zednické přípomoce |  |  |  |  | - zednické přípomoce |  | 3
|  | výkres č. F3.3.01 až F3.3.03:2 |  | 2 |  |  |  | v.č. F3.3.01 až F3.3.03:2
161 | 735152552U00 | Montáž a dodávka otopného desk. tělesa v/l 500/500 včetně připojovací armatury a ter.hlavice | kus | 1 | 0 | 0 |  |  | 2 | 1 | 7 | 7 | 2 | 0 | 0 | 0 | 0 | 0 | 1 | 7 | 0.01545
|  | Ocelové deskové těleso, desky a přídavnou teplosměnnou plochou mezi deskami, spodní univerzální připojení včetně závěsů. |  |  |  |  | Ocelové deskové těleso, desky a přídavnou teplosměnnou plochou mezi deskami, spodní univerzální připojení včetně závěsů. |  | 3
|  | Výška 500 mm |  |  |  |  | Výška 500 mm |  | 3
|  | Délka 500 mm |  |  |  |  | Délka 500 mm |  | 3
|  | Šířka 100 mm |  |  |  |  | Šířka 100 mm |  | 3
|  | Výkon tělesa 726 W při teplozním spádu 75/65°C. |  |  |  |  | Výkon tělesa 726 W při teplozním spádu 75/65°C. |  | 3
|  | Součástí dodávka a montáže je: |  |  |  |  | Součástí dodávka a montáže je: |  | 3
|  | - dvojité uzavírací rohové šroubení DN15 (18) |  |  |  |  | - dvojité uzavírací rohové šroubení DN15 (18) |  | 3
|  | - termostatický ventil rohoví DN 15 s termostatickou hlavicí |  |  |  |  | - termostatický ventil rohoví DN 15 s termostatickou hlavicí |  | 3
|  | - odvzdušňovací ventil |  |  |  |  | - odvzdušňovací ventil |  | 3
|  | - závěsy tělesa |  |  |  |  | - závěsy tělesa |  | 3
|  | - zednické přípomoce |  |  |  |  | - zednické přípomoce |  | 3
|  | výkres č. F3.3.01 až F3.3.03:1 |  | 1 |  |  |  | v.č. F3.3.01 až F3.3.03:1
162 | 735152553U00 | Montáž a dodávka otopného desk. tělesa v/l 500/600 včetně připojovací armatury a ter.hlavice | kus | 2 | 0 | 0 |  |  | 2 | 1 | 7 | 7 | 2 | 0 | 0 | 0 | 0 | 0 | 1 | 7 | 0.0181
|  | Ocelové deskové těleso, desky a přídavnou teplosměnnou plochou mezi deskami, spodní univerzální připojení včetně závěsů. |  |  |  |  | Ocelové deskové těleso, desky a přídavnou teplosměnnou plochou mezi deskami, spodní univerzální připojení včetně závěsů. |  | 3
|  | Výška 500 mm |  |  |  |  | Výška 500 mm |  | 3
|  | Délka 600 mm |  |  |  |  | Délka 600 mm |  | 3
|  | Šířka 100 mm |  |  |  |  | Šířka 100 mm |  | 3
|  | Výkon tělesa 871 W při teplozním spádu 75/65°C. |  |  |  |  | Výkon tělesa 871 W při teplozním spádu 75/65°C. |  | 3
|  | Součástí dodávka a montáže je: |  |  |  |  | Součástí dodávka a montáže je: |  | 3
|  | - dvojité uzavírací rohové šroubení DN15 (18) |  |  |  |  | - dvojité uzavírací rohové šroubení DN15 (18) |  | 3
|  | - termostatický ventil rohoví DN 15 s ruční přímočinnou radiátorovou hlavicí |  |  |  |  | - termostatický ventil rohoví DN 15 s ruční přímočinnou radiátorovou hlavicí |  | 3
|  | - odvzdušňovací ventil |  |  |  |  | - odvzdušňovací ventil |  | 3
|  | - závěsy tělesa |  |  |  |  | - závěsy tělesa |  | 3
|  | - zednické přípomoce |  |  |  |  | - zednické přípomoce |  | 3
|  | výkres č. F3.3.01 až F3.3.03:2 |  | 2 |  |  |  | v.č. F3.3.01 až F3.3.03:2
163 | 735152555U00 | Montáž a dodávka otopného desk. tělesa v/l 500/800 včetně připojovací armatury a ter.hlavice | kus | 1 | 0 | 0 |  |  | 2 | 1 | 7 | 7 | 2 | 0 | 0 | 0 | 0 | 0 | 1 | 7 | 0.0234
|  | Ocelové deskové těleso, desky a přídavnou teplosměnnou plochou mezi deskami, spodní univerzální připojení včetně závěsů. |  |  |  |  | Ocelové deskové těleso, desky a přídavnou teplosměnnou plochou mezi deskami, spodní univerzální připojení včetně závěsů. |  | 3
|  | Výška 500 mm |  |  |  |  | Výška 500 mm |  | 3
|  | Délka 800 mm |  |  |  |  | Délka 800 mm |  | 3
|  | Šířka 100 mm |  |  |  |  | Šířka 100 mm |  | 3
|  | Výkon tělesa 1162 W při teplozním spádu 75/65°C. |  |  |  |  | Výkon tělesa 1162 W při teplozním spádu 75/65°C. |  | 3
|  | Součástí dodávka a montáže je: |  |  |  |  | Součástí dodávka a montáže je: |  | 3
|  | - dvojité uzavírací rohové šroubení DN15 (18) |  |  |  |  | - dvojité uzavírací rohové šroubení DN15 (18) |  | 3
|  | - termostatický ventil rohoví DN 15 s termostatickou hlavicí |  |  |  |  | - termostatický ventil rohoví DN 15 s termostatickou hlavicí |  | 3
|  | - odvzdušňovací ventil |  |  |  |  | - odvzdušňovací ventil |  | 3
|  | - závěsy tělesa |  |  |  |  | - závěsy tělesa |  | 3
|  | - zednické přípomoce |  |  |  |  | - zednické přípomoce |  | 3
|  | výkres č. F3.3.01 až F3.3.03:1 |  | 1 |  |  |  | v.č. F3.3.01 až F3.3.03:1
164 | 735152560U00 | Montáž a dodávka otopného desk. tělesa v/l500/1400 včetně připojovací armatury a ter.hlavice | kus | 1 | 0 | 0 |  |  | 2 | 1 | 7 | 7 | 2 | 0 | 0 | 0 | 0 | 0 | 1 | 7 | 0.0393
|  | Ocelové deskové těleso, desky a přídavnou teplosměnnou plochou mezi deskami, spodní univerzální připojení včetně závěsů. |  |  |  |  | Ocelové deskové těleso, desky a přídavnou teplosměnnou plochou mezi deskami, spodní univerzální připojení včetně závěsů. |  | 3
|  | Výška 500 mm |  |  |  |  | Výška 500 mm |  | 3
|  | Délka 1400 mm |  |  |  |  | Délka 1400 mm |  | 3
|  | Šířka 100 mm |  |  |  |  | Šířka 100 mm |  | 3
|  | Výkon tělesa 2033 W při teplozním spádu 75/65°C. |  |  |  |  | Výkon tělesa 2033 W při teplozním spádu 75/65°C. |  | 3
|  | Součástí dodávka a montáže je: |  |  |  |  | Součástí dodávka a montáže je: |  | 3
|  | - dvojité uzavírací rohové šroubení DN15 (18) |  |  |  |  | - dvojité uzavírací rohové šroubení DN15 (18) |  | 3
|  | - termostatický ventil rohoví DN 15 s termostatickou hlavicí |  |  |  |  | - termostatický ventil rohoví DN 15 s termostatickou hlavicí |  | 3
|  | - odvzdušňovací ventil |  |  |  |  | - odvzdušňovací ventil |  | 3
|  | - závěsy tělesa |  |  |  |  | - závěsy tělesa |  | 3
|  | - zednické přípomoce |  |  |  |  | - zednické přípomoce |  | 3
|  | výkres č. F3.3.01 až F3.3.03:1 |  | 1 |  |  |  | v.č. F3.3.01 až F3.3.03:1
165 | 735152601U00 | Montáž a dodávka otopného desk. tělesa v/l800/1800 včetně připojovací armatury a ter.hlavice | kus | 2 | 0 | 0 |  |  | 2 | 1 | 7 | 7 | 2 | 0 | 0 | 0 | 0 | 0 | 1 | 7 | 0.08844
|  | Ocelové deskové těleso, desky a přídavnou teplosměnnou plochou mezi deskami, spodní univerzální připojení včetně závěsů. |  |  |  |  | Ocelové deskové těleso, desky a přídavnou teplosměnnou plochou mezi deskami, spodní univerzální připojení včetně závěsů. |  | 3
|  | Výška 500 mm |  |  |  |  | Výška 500 mm |  | 3
|  | Délka 1800 mm |  |  |  |  | Délka 1800 mm |  | 3
|  | Šířka 100 mm |  |  |  |  | Šířka 100 mm |  | 3
|  | Výkon tělesa 2614 W při teplozním spádu 75/65°C. |  |  |  |  | Výkon tělesa 2614 W při teplozním spádu 75/65°C. |  | 3
|  | Součástí dodávka a montáže je: |  |  |  |  | Součástí dodávka a montáže je: |  | 3
|  | - dvojité uzavírací rohové šroubení DN15 (18) |  |  |  |  | - dvojité uzavírací rohové šroubení DN15 (18) |  | 3
|  | - termostatický ventil rohoví DN 15 s termostatickou hlavicí |  |  |  |  | - termostatický ventil rohoví DN 15 s termostatickou hlavicí |  | 3
|  | - odvzdušňovací ventil |  |  |  |  | - odvzdušňovací ventil |  | 3
|  | - závěsy tělesa |  |  |  |  | - závěsy tělesa |  | 3
|  | - zednické přípomoce |  |  |  |  | - zednické přípomoce |  | 3
|  | výkres č. F3.3.01 až F3.3.03:2 |  | 2 |  |  |  | v.č. F3.3.01 až F3.3.03:2
166 | 998735102R00 | Přesun hmot pro otopná tělesa, výšky do 12 m | t | 0.30633 | 0 | 0 |  |  | 2 | 7 | 1001 | 5 | 2 | 0 | 0 | 0 | 0 | 0 | 7 | 1001 | 0
| Celkem za | 735 Otopná tělesa |  |  |  | 0 |  |  | 4 |  |  |  |  | 0 | 0 | 0 | 0 | 0
Díl: | 762 | Konstrukce tesařské | [6 empty] | 1
167 | 762083122U00 | Impregnace dřevo hmyz+houba+plís nové prvky, bednění a latí | m3 | 11.1767 | 0 | 0 |  |  | 2 | 1 | 7 | 7 | 2 | 0 | 0 | 0 | 0 | 0 | 1 | 7 | 0.00189
|  | Dvojnásobný nátěr konstrukcí zředěný vodou, pomocné lešení. |  |  |  |  | Dvojnásobný nátěr konstrukcí zředěný vodou, pomocné lešení. |  | 3
|  | Koncentrovaný vodou ředitelný fungicidní a insekticidní přípravek pro sanaci řeziva , krovů atd. napadeného dřevokazným hmyzem (např.tesařík, červotoč) a pro následnou impregnaci dřeva. Přípravek poskytuje dlouhodobou ochranu proti dřevokaznému hmyzu, dřevokazným houbám a plísním. Aplikuje se natíráním. Spotřeba v exteriéru pro dvojitý nátěr 30 g/m2. |  |  |  |  | Koncentrovaný vodou ředitelný fungicidní a insekticidní přípravek pro sanaci řeziva , krovů atd. napadeného dřevokazným hmyzem (např.tesařík, červotoč) a pro následnou impregnaci dřeva. Přípravek poskytuje dlouhodobou ochranu proti dřevokaznému hmyzu, dřevokazným houbám a plísním. Aplikuje se natíráním. Spotřeba v exteriéru pro dvojitý nátěr 30 g/m2. |  | 3
|  | výkres č. F1.12, F1.11 a F1.16: |  | 0 |  |  |  | v.č. F1.12, F1.11 a F1.16:
|  | Řezivo pro krov:8,8152 |  | 8.8152 |  |  |  | Řezivo pro krov:8,8152
|  | Latě :164,3040*(0,00733+0,00275) |  | 1.6562 |  |  |  | Latě :164,3040*(0,00733+0,00275)
|  | Podlahové hranoly:110,20*0,08*0,08 |  | 0.7053 |  |  |  | Podlahové hranoly:110,20*0,08*0,08
168 | 762085130R00 | Hoblování viditelných částí krovu třístranné | m | 29.5 | 0 | 0 |  |  | 2 | 1 | 0 | 0 | 2 | 0 | 0 | 0 | 0 | 0 | 1 | 0 | 0
|  | Hoblování dřevěných profilů ze tří stran, které budou na viditelné části krovu. |  |  |  |  | Hoblování dřevěných profilů ze tří stran, které budou na viditelné části krovu. |  | 3
|  | výkres č. F1.12: |  | 0 |  |  |  | v.č. F1.12:
|  | Vaznice 16/26:14,00+15,50 |  | 29.5 |  |  |  | Vaznice 16/26:14,00+15,50
169 | 762085140R00 | Hoblování viditelných částí krovu čtyřstranné | m | 134.6 | 0 | 0 |  |  | 2 | 1 | 0 | 0 | 2 | 0 | 0 | 0 | 0 | 0 | 1 | 0 | 0
|  | Hoblování dřevěných profilů ze čtyř stran, které budou na viditelné části krovu. |  |  |  |  | Hoblování dřevěných profilů ze čtyř stran, které budou na viditelné části krovu. |  | 3
|  | výkres č. F1.12: |  | 0 |  |  |  | v.č. F1.12:
|  | Kleštiny 6/18:2,30*10+4,65*10+4,80*3 |  | 83.9 |  |  |  | Kleštiny 6/18:2,30*10+4,65*10+4,80*3
|  | Sloupky 14/14:2,75*10 |  | 27.5 |  |  |  | Sloupky 14/14:2,75*10
|  | Vzpěry 14/10:2,90*8 |  | 23.2 |  |  |  | Vzpěry 14/10:2,90*8
170 | 762311103R00 | Montáž kotevních želez, příložek, patek, táhel včetně přivaření | kus | 68 | 0 | 0 |  |  | 2 | 1 | 7 | 7 | 2 | 0 | 0 | 0 | 0 | 0 | 1 | 7 | 0.00332
|  | Položka je určena pro montáž kotevních želez, příložek, patek, táhel, s připojením na dřevěnou konstrukci nabo přivařením k ocelovým konstrukcím. V položce nejsou zakalkulovány náklady na dodávku spojovacích prostředků.Tato dodávka se oceňuje ve specifikaci, ztratné se nedoporučuje. |  |  |  |  | Položka je určena pro montáž kotevních želez, příložek, patek, táhel, s připojením na dřevěnou konstrukci nabo přivařením k ocelovým konstrukcím. V položce nejsou zakalkulovány náklady na dodávku spojovacích prostředků.Tato dodávka se oceňuje ve specifikaci, ztratné se nedoporučuje. |  | 3
|  | výkres č. F1.12: |  | 0 |  |  |  | v.č. F1.12:
|  | Kotva pozednice:20 |  | 20 |  |  |  | Kotva pozednice:20
|  | Kotvení skloupků:10 |  | 10 |  |  |  | Kotvení skloupků:10
|  | BOVA:36 |  | 36 |  |  |  | BOVA:36
|  | Táhla :2 |  | 2 |  |  |  | Táhla :2
171 | 762313113R00 | Montáž svorníků, šroubů délky 450 mm | kus | 30 | 0 | 0 |  |  | 2 | 1 | 7 | 7 | 2 | 0 | 0 | 0 | 0 | 0 | 1 | 7 | 0
|  | Dodávky svorníků včetně podložek a matek. |  |  |  |  | Dodávky svorníků včetně podložek a matek. |  | 3
|  | výkres.č. F1.12:30 |  | 30 |  |  |  | v.č. F1.12:30
172 | 762331812R00 | Demontáž konstrukcí krovů z hranolů do 224 cm2 | m | 303.75 | 0 | 0 |  |  | 2 | 1 | 7 | 7 | 2 | 0 | 0 | 0 | 0 | 0 | 1 | 7 | 0
|  | výkres č. F1.04 a F1.05: |  | 0 |  |  |  | v.č. F1.04 a F1.05:
|  | 14/14:160,0 |  | 160 |  |  |  | 14/14:160,0
|  | 14/16:29,30 |  | 29.3 |  |  |  | 14/16:29,30
|  | 11/14:1,45*11+1,00*5 |  | 20.95 |  |  |  | 11/14:1,45*11+1,00*5
|  | 15/15:2,40*10+0,80*10 |  | 32 |  |  |  | 15/15:2,40*10+0,80*10
|  | 15/11:2,60*10 |  | 26 |  |  |  | 15/11:2,60*10
|  | 15/15:1,70*10 |  | 17 |  |  |  | 15/15:1,70*10
|  | 15/15:3,70*5 |  | 18.5 |  |  |  | 15/15:3,70*5
173 | 762331814R00 | Demontáž konstrukcí krovů z hranolů do 450 cm2 | m | 29.3 | 0 | 0 |  |  | 2 | 1 | 0 | 0 | 2 | 0 | 0 | 0 | 0 | 0 | 1 | 0 | 0
|  | Demontáž vázaných konstrukcí krovů jakýchkoliv soustav o sklonu do 60 stupňů z hranolů,hranolků nebo fošen. |  |  |  |  | Demontáž vázaných konstrukcí krovů jakýchkoliv soustav o sklonu do 60 stupňů z hranolů,hranolků nebo fošen. |  | 3
|  | výkres č. F1.04 a F1.05: |  | 0 |  |  |  | v.č. F1.04 a F1.05:
|  | 16/19:15,30+14,00 |  | 29.3 |  |  |  | 16/19:15,30+14,00
174 | 762333110R00 | Montáž vázaných krovů nepravidelných do 120 cm2 | m | 83.9 | 0 | 0 |  |  | 2 | 1 | 0 | 0 | 2 | 0 | 0 | 0 | 0 | 0 | 1 | 0 | 0.00099
|  | Položka je určena pro montáž vázaných konstrukcí krovů střech pultových, sedlových, valbových, stanových nepravidelného půdorysu. V položce nejsou zakalkulovány náklady na dodávku řeziva.Tato dodávka se oceňuje ve specifikaci, ztratné se doporučuje 10%. |  |  |  |  | Položka je určena pro montáž vázaných konstrukcí krovů střech pultových, sedlových, valbových, stanových nepravidelného půdorysu. V položce nejsou zakalkulovány náklady na dodávku řeziva.Tato dodávka se oceňuje ve specifikaci, ztratné se doporučuje 10%. |  | 3
|  | výkres č. F1.12: |  | 0 |  |  |  | v.č. F1.12:
|  | Kleštiny 6/18:2,30*10+4,65*10+4,80*3 |  | 83.9 |  |  |  | Kleštiny 6/18:2,30*10+4,65*10+4,80*3
175 | 762333120R00 | Montáž vázaných krovů nepravidelných do 224 cm2 | m | 277.18 | 0 | 0 |  |  | 2 | 1 | 7 | 7 | 2 | 0 | 0 | 0 | 0 | 0 | 1 | 7 | 0.00099
|  | Položka je určena pro montáž vázaných konstrukcí krovů střech pultových, sedlových, valbových, stanových nepravidelného půdorysu. V položce nejsou zakalkulovány náklady na dodávku řeziva.Tato dodávka se oceňuje ve specifikaci, ztratné se doporučuje 10%. |  |  |  |  | Položka je určena pro montáž vázaných konstrukcí krovů střech pultových, sedlových, valbových, stanových nepravidelného půdorysu. V položce nejsou zakalkulovány náklady na dodávku řeziva.Tato dodávka se oceňuje ve specifikaci, ztratné se doporučuje 10%. |  | 3
|  | výkres č. F1.12: |  | 0 |  |  |  | v.č. F1.12:
|  | Krokve 14/16:5,78*26+6,35*12 |  | 226.48 |  |  |  | Krokve 14/16:5,78*26+6,35*12
|  | Sloupky 14/14:2,75*10 |  | 27.5 |  |  |  | Sloupky 14/14:2,75*10
|  | Vzpěry 14/10:2,90*8 |  | 23.2 |  |  |  | Vzpěry 14/10:2,90*8
176 | 762333130R00 | Montáž vázaných krovů nepravidelných do 288 cm2 | m | 29.1 | 0 | 0 |  |  | 2 | 1 | 7 | 7 | 2 | 0 | 0 | 0 | 0 | 0 | 1 | 7 | 0.00099
|  | Položka je určena pro montáž vázaných konstrukcí krovů střech pultových, sedlových, valbových, stanových nepravidelného půdorysu. V položce nejsou zakalkulovány náklady na dodávku řeziva.Tato dodávka se oceňuje ve specifikaci, ztratné se doporučuje 10%. |  |  |  |  | Položka je určena pro montáž vázaných konstrukcí krovů střech pultových, sedlových, valbových, stanových nepravidelného půdorysu. V položce nejsou zakalkulovány náklady na dodávku řeziva.Tato dodávka se oceňuje ve specifikaci, ztratné se doporučuje 10%. |  | 3
|  | výkres.č. F1.12: |  | 0 |  |  |  | v.č. F1.12:
|  | Pozednice 16/16:13,15+15,95 |  | 29.1 |  |  |  | Pozednice 16/16:13,15+15,95
177 | 762333140R00 | Montáž vázaných krovů nepravidelných do 450 cm2 | m | 29.5 | 0 | 0 |  |  | 2 | 1 | 7 | 7 | 2 | 0 | 0 | 0 | 0 | 0 | 1 | 7 | 0.00099
|  | Položka je určena pro montáž vázaných konstrukcí krovů střech pultových, sedlových, valbových, stanových nepravidelného půdorysu. V položce nejsou zakalkulovány náklady na dodávku řeziva.Tato dodávka se oceňuje ve specifikaci, ztratné se doporučuje 10%. |  |  |  |  | Položka je určena pro montáž vázaných konstrukcí krovů střech pultových, sedlových, valbových, stanových nepravidelného půdorysu. V položce nejsou zakalkulovány náklady na dodávku řeziva.Tato dodávka se oceňuje ve specifikaci, ztratné se doporučuje 10%. |  | 3
|  | výkres.č. F1.12: |  | 0 |  |  |  | v.č. F1.12:
|  | Vaznice 16/26:14,00+15,50 |  | 29.5 |  |  |  | Vaznice 16/26:14,00+15,50
178 | 762342203RT4 | Montáž laťování střech, vzdálenost latí 22 - 36 cm včetně dodávky řeziva, latě 4/6 cm | m2 | 164.304 | 0 | 0 |  |  | 2 | 1 | 0 | 0 | 2 | 0 | 0 | 0 | 0 | 0 | 1 | 0 | 0.00403
|  | Položka je určena pro montáž latí střech pultových, sedlových, valbových, stanových nepravidelného půdorysu. V položce sjou zakalkulovány náklady na dodávku řeziva.Tato dodávka je včetně stratného va výši 10%. |  |  |  |  | Položka je určena pro montáž latí střech pultových, sedlových, valbových, stanových nepravidelného půdorysu. V položce sjou zakalkulovány náklady na dodávku řeziva.Tato dodávka je včetně stratného va výši 10%. |  | 3
|  | výkres č. F1.12, F1.13 a F1.16:(16,21+13,13)/2*5,60*2 |  | 164.304 |  |  |  | v.č. F.12 a F1.13:(16,21+13,13)/2*5,60*2
179 | 762342204RT3 | Montáž laťování střech, svislé, vzdálenost 100 cm včetně dodávky řeziva, hranolek 6/4 cm | m2 | 164.304 | 0 | 0 |  |  | 2 | 1 | 7 | 7 | 2 | 0 | 0 | 0 | 0 | 0 | 1 | 7 | 0.00151
|  | Položka je určena pro montáž kontralatí střech pultových, sedlových, valbových, stanových nepravidelného půdorysu. V položce sjou zakalkulovány náklady na dodávku řeziva.Tato dodávka je včetně stratného va výši 10%. |  |  |  |  | Položka je určena pro montáž kontralatí střech pultových, sedlových, valbových, stanových nepravidelného půdorysu. V položce sjou zakalkulovány náklady na dodávku řeziva.Tato dodávka je včetně stratného va výši 10%. |  | 3
|  | výkres č. F1.12, F1.13 a F1.16:(16,21+13,13)/2*5,60*2 |  | 164.304 |  |  |  | v.č. F1.12 a F1.13:(16,21+13,13)/2*5,60*2
180 | 762342811R00 | Demontáž laťování střech, rozteč latí do 22 cm | m2 | 164.304 | 0 | 0 |  |  | 2 | 1 | 0 | 0 | 2 | 0 | 0 | 0 | 0 | 0 | 1 | 0 | 0
|  | Demontáž laťování střech o sklonu do 60 stupňů včetně všech nadstřešních konstrukcí. |  |  |  |  | Demontáž laťování střech o sklonu do 60 stupňů včetně všech nadstřešních konstrukcí. |  | 3
|  | výkres č. F1.04 a F1.05:(16,21+13,13)/2*5,60*2 |  | 164.304 |  |  |  | v.č. F1.04 a F1.05:(16,21+13,13)/2*5,60*2
181 | 762395000R00 | Spojovací a ochranné prostředky pro střechy | m3 | 11.2566 | 0 | 0 |  |  | 2 | 1 | 0 | 0 | 2 | 0 | 0 | 0 | 0 | 0 | 1 | 0 | 0.02357
|  | Položka je určena pouze pro soubory: |  |  |  |  | Položka je určena pouze pro soubory: |  | 3
|  | 762 33 Montáž vázaných konstrukcí krovů |  |  |  |  | 762 33 Montáž vázaných konstrukcí krovů |  | 3
|  | 762 34 Montáž bednění a laťování, |  |  |  |  | 762 34 Montáž bednění a laťování, |  | 3
|  | 762 35 Montáž nadstřešních konstrukcí, |  |  |  |  | 762 35 Montáž nadstřešních konstrukcí, |  | 3
|  | 762 36 Montáž spádových klínů. |  |  |  |  | 762 36 Montáž spádových klínů. |  | 3
|  | Součástá dodávky je veškerý spojovací materiál pro dřevěné střešní konstrukce. |  |  |  |  | Součástá dodávky je veškerý spojovací materiál pro dřevěné střešní konstrukce. |  | 3
|  | výkres č. F1.12, F1.10 : |  | 0 |  |  |  | v.č. F1.12 :
|  | Řezivo pro krov:8,8152 |  | 8.8152 |  |  |  | Řezivo pro krov:8,8152
|  | Latě :164,3040*(0,00733+0,00275) |  | 1.6562 |  |  |  | Latě :164,3040*(0,00733+0,00275)
|  | Cementotřískové desky:(8,96+9,37)/2*3,06*0,028 |  | 0.7853 |  |  |  | Cementotřískové desky:(8,96+9,37)/2*3,06*0,028
182 | 762512245R00 | Položení podlah z desek šroubováním včetně provedení svislé přechodové části podlahy | m2 | 103.3536 | 0 | 0 |  |  | 2 | 1 | 0 | 0 | 2 | 0 | 0 | 0 | 0 | 0 | 1 | 0 | 0
|  | Položení podlah nebo svislých částí podlah na dřevěný podklad z desek dřevotřískových nebo cementotřískových. V položce nejsou zakalkulovány i náklady na dodávku desek.Tato dodávka se oceňuje ve specifikaci, ztratné se doporučuje ve výši 8%. |  |  |  |  | Položení podlah nebo svislých částí podlah na dřevěný podklad z desek dřevotřískových nebo cementotřískových. V položce nejsou zakalkulovány i náklady na dodávku desek.Tato dodávka se oceňuje ve specifikaci, ztratné se doporučuje ve výši 8%. |  | 3
|  | výkres č. F1.09, F1.10 a F1.16: |  | 0 |  |  |  | v.č. F1.09, F1.10 a F1.16:
|  | Podlaha 2.NP:(15,43+12,73)/2*7,42-5,20*1,20+(5,20+1,20)*2*0,40 |  | 103.3536 |  |  |  | Podlaha 2.NP:(15,43+12,73)/2*7,42-5,20*1,20+(5,20+1,20)*2*0,40
183 | 762524911RT2 | Položení polštářů tloušťky do 100 mm vč. sloupků vč dodávky řeziva, polštáře 80 x 80 mm, kotvení | m | 110.2 | 0 | 0 |  |  | 2 | 1 | 7 | 7 | 2 | 0 | 0 | 0 | 0 | 0 | 1 | 7 | 0.01544
|  | Osazení nosných podlahových trámků včetně jejich dodávky a ukotvení k nosným ocelovým prvkům. |  |  |  |  | Osazení nosných podlahových trámků včetně jejich dodávky a ukotvení k nosným ocelovým prvkům. |  | 3
|  | výkres č. F1.09, F1.10, F1.11 a F1.16:14,25*8-12*1,20+5,30*2 |  | 110.2 |  |  |  | v.č. F1.09, F1.10, F11 a F1.16:14,25*8-12*1,20+5,30*2
184 | 762595000R00 | Spojovací a ochranné prostředky k položení podlah | m3 | 3.5992 | 0 | 0 |  |  | 2 | 1 | 0 | 0 | 2 | 0 | 0 | 0 | 0 | 0 | 1 | 0 | 0.00295
|  | Položka 762 59-5000 je určena pro soubory: |  |  |  |  | Položka 762 59-5000 je určena pro soubory: |  | 3
|  | 762 51 Položení podlah pod PVC, |  |  |  |  | 762 51 Položení podlah pod PVC, |  | 3
|  | 762 52 Položení podlah, |  |  |  |  | 762 52 Položení podlah, |  | 3
|  | 762 59 Zakrytí kanálů. |  |  |  |  | 762 59 Zakrytí kanálů. |  | 3
|  | Součástá dodávky je veškerý spojovací materiál pro dřevěné konstrukce podlah. |  |  |  |  | Součástá dodávky je veškerý spojovací materiál pro dřevěné konstrukce podlah. |  | 3
|  | výkres č. F1.09, F1.10, F1.11 a F1.16: |  | 0 |  |  |  | v.č. F1.09, F1.10, F1.11 a F1.16:
|  | Trámky 8/8:110,20*0,08*0,08 |  | 0.7053 |  |  |  | Trámky 8/8:110,20*0,08*0,08
|  | Desky tl 28 mm:103,3536*0,028 |  | 2.8939 |  |  |  | Desky tl 28 mm:103,3536*0,028
185 | 762811811R00 | Demontáž záklopů z hrubých prken tl. do 3,2 cm | m2 | 112.1425 | 0 | 0 |  |  | 2 | 1 | 7 | 7 | 2 | 0 | 0 | 0 | 0 | 0 | 1 | 7 | 0
|  | výkres č. F1.04 a F1.05:7,70*14,35-1,85*1,85+(2,25+2,95*3+3,15+4,15+3,30+3,65)*0,20 |  | 112.1425 |  |  |  | v.č. F1.04 a F1.05:7,70*14,35-1,85*1,85+(2,25+2,95*3+3,15+4,15+3,30+3,65)*0,20
186 | 762822810R00 | Demontáž stropnic z řeziva o pl.do 144 cm2 | m | 16 | 0 | 0 |  |  | 2 | 1 | 7 | 7 | 2 | 0 | 0 | 0 | 0 | 0 | 1 | 7 | 0.00016
|  | výkres č. F1.03 a F1.05: |  | 0 |  |  |  | v.č. F1.04 a F1.05:
|  | 10/12:16,00 |  | 16 |  |  |  | 10/12:16,00
187 | 762822840R00 | Demontáž stropnic z řeziva o pl.do 540 cm2 | m | 131.3 | 0 | 0 |  |  | 2 | 1 | 7 | 7 | 2 | 0 | 0 | 0 | 0 | 0 | 1 | 7 | 0.00016
|  | výkres č. F1.03 a F1.05: |  | 0 |  |  |  | v.č. F1.04 a F1.05:
|  | 20/27:118,00 |  | 118 |  |  |  | 20/27:118,00
|  | 20/24:13,30 |  | 13.3 |  |  |  | 20/24:13,30
188 | 31175329 | Patka sloupku 140 x 140 | kus | 10 | 0 | 0 |  |  | 2 | 3 | 7 | 31175329 | 2 | 0 | 0 | 0 | 0 | 0 | 3 | 7 | 0.0024
|  | výkres č. F1.12:10 |  | 10 |  |  |  | v.č. F1.12:10
189 | 55300005 | Kotvy pozednice M16 - 30 mm | kus | 20 | 0 | 0 |  |  | 2 | 3 | 7 | 55300005 | 2 | 0 | 0 | 0 | 0 | 0 | 3 | 7 | 0.03
|  | výkres č. F1.12:20 |  | 20 |  |  |  | v.č. F1.12:20
190 | 55300028 | Svorníky M16 - 450 mm vč. podložek, matek,.... | kus | 30 | 0 | 0 |  |  | 2 | 3 | 7 | 55300028 | 2 | 0 | 0 | 0 | 0 | 0 | 3 | 7 | 0.03
|  | výkres č. F1.12:30 |  | 30 |  |  |  | v.č. F1.12:30
191 | 55300031 | Ocelové kotevní prvky - ocel.pásovina dle PD délka 2,80 m | kus | 2 | 0 | 0 |  |  | 2 | 3 | 7 | 55300031 | 2 | 0 | 0 | 0 | 0 | 0 | 3 | 7 | 0.03
|  | výkres č. F1.12:2 |  | 2 |  |  |  | v.č. F1.12:2
192 | 55300032 | Ocelové kotevní prvky -zpevńovací ocel.pásky 40x3 | m | 122.8 | 0 | 0 |  |  | 2 | 3 | 7 | 55300032 | 2 | 0 | 0 | 0 | 0 | 0 | 3 | 7 | 0.03
|  | výkres č. F1.12:122,80 |  | 122.8 |  |  |  | v.č. F1.12:122,80
193 | 595907486 | Deska cementotřísková PD tl. 28 mm | m2 | 113.689 | 0 | 0 |  |  | 2 | 3 | 7 | 595907486 | 2 | 0 | 0 | 0 | 0 | 0 | 3 | 7 | 0.0311
|  | výkres č. F1.09, F1.10, F1.11 a F1.16: |  | 0 |  |  |  | v.č. F1.09, F1.10, F1.11 a F1.16:
|  | Podlaha:((15,43+12,73)/2*7,42-5,20*1,20+(5,20+1,20)*2*0,40)*1,10 |  | 113.689 |  |  |  | Podlaha:((15,43+12,73)/2*7,42-5,20*1,20+(5,20+1,20)*2*0,40)*1,10
194 | 60510025 | Hranoly a fošny SM dle PD - krov | m3 | 9.6967 | 0 | 0 |  |  | 2 | 3 | 7 | 60510025 | 2 | 0 | 0 | 0 | 0 | 0 | 3 | 7 | 0.55
|  | výkres č. F1.12: |  | 0 |  |  |  | v.č. F1.12:
|  | Začátek provozního součtu |  | 0 |  |  |  | Začátek provozního součtu
|  | Kleštiny 6/18:83,90*0,06*0,18 |  | 0.9061 |  |  |  | Kleštiny 6/18:83,90*0,06*0,18
|  | Krokve 14/16:226,48*0,14*0,16 |  | 5.0732 |  |  |  | Krokve 14/16:226,48*0,14*0,16
|  | Sloupky 14/14:27,50*0,14*0,14 |  | 0.539 |  |  |  | Sloupky 14/14:27,50*0,14*0,14
|  | Vzpěry 14/10:23,20*0,14*0,10 |  | 0.3248 |  |  |  | Vzpěry 14/10:23,20*0,14*0,10
|  | Pozednice 16/16:(32,04-2,94)*0,16*0,16 |  | 0.745 |  |  |  | Pozednice 16/16:(32,04-2,94)*0,16*0,16
|  | Vaznice 16/26:29,50*0,16*0,26 |  | 1.2272 |  |  |  | Vaznice 16/26:29,50*0,16*0,26
|  | Konec provozního součtu |  | 8.8153 |  |  |  | Konec provozního součtu
|  | 8,8152*1,10 |  | 9.6967 |  |  |  | 8,8152*1,10
195 | 998762102R00 | Přesun hmot pro tesařské konstrukce, výšky do 12 m | t | 17.7105 | 0 | 0 |  |  | 2 | 7 | 1001 | 5 | 2 | 0 | 0 | 0 | 0 | 0 | 7 | 1001 | 0
| Celkem za | 762 Konstrukce tesařské |  |  |  | 0 |  |  | 4 |  |  |  |  | 0 | 0 | 0 | 0 | 0
Díl: | 764 | Konstrukce klempířské | [6 empty] | 1
196 | 764292250R00 | Úžlabí z Cu plechu, rš 660 mm | m | 3.94 | 0 | 0 |  |  | 2 | 1 | 0 | 0 | 2 | 0 | 0 | 0 | 0 | 0 | 1 | 0 | 0.00424
|  | Položka obsahuje dodávku a montáž úžlabního plechu včetně a příponek. |  |  |  |  | Položka obsahuje dodávku a montáž úžlabního plechu včetně a příponek. |  | 3
|  | výkres č. F1.13:3,94 |  | 3.94 |  |  |  | v.č. F1.13:3,94
197 | 764324230R00 | Oplechování Pz okapů, TK, rš 400 mm | m | 25.39 | 0 | 0 |  |  | 2 | 1 | 0 | 0 | 2 | 0 | 0 | 0 | 0 | 0 | 1 | 0 | 0.00326
|  | Položka je určena pro střechy s tvrdou krytinou. |  |  |  |  | Položka je určena pro střechy s tvrdou krytinou. |  | 3
|  | výkres č. F1.13:16,21+9,18 |  | 25.39 |  |  |  | v.č. F1.13:16,21+9,18
198 | 764331240R00 | Lemování z Pz plechu zdí, tvrdá krytina, rš 400 mm | m | 17.54 | 0 | 0 |  |  | 2 | 1 | 0 | 0 | 2 | 0 | 0 | 0 | 0 | 0 | 1 | 0 | 0.00231
|  | Položka je kalkulována včetně lemování rohů a ukončení před požární zdí. |  |  |  |  | Položka je kalkulována včetně lemování rohů a ukončení před požární zdí. |  | 3
|  | výkres č. F1.13:5,87*2+5,00+0,80 |  | 17.54 |  |  |  | v.č. F1.13:5,87*2+5,00+0,80
199 | 764352205R00 | Žlaby z Pz plechu podokapní půlkruhové, rš 400 mm | m | 25.39 | 0 | 0 |  |  | 2 | 1 | 0 | 0 | 2 | 0 | 0 | 0 | 0 | 0 | 1 | 0 | 0.00554
|  | Položka je kalkulována včetně háků, čel, rohů, rovných hrdel a dilatací. |  |  |  |  | Položka je kalkulována včetně háků, čel, rohů, rovných hrdel a dilatací. |  | 3
|  | výkres č. F1.13:16,21+9,18 |  | 25.39 |  |  |  | v.č. F1.13:16,21+9,18
200 | 764410260RT2 | Oplechování parapetů včetně rohů Pz, rš 400 mm lepení Enkolitem | m | 5.2 | 0 | 0 |  |  | 2 | 1 | 0 | 0 | 2 | 0 | 0 | 0 | 0 | 0 | 1 | 0 | 0.00347
|  | výkres č. F1.08, F1.09 a F1.14:0,60*2 |  | 1.2 |  |  |  | v.č. F1.08, F1.09 a F1.14:0,60*2
|  | 1,00*1 |  | 1 |  |  |  | 1,00*1
|  | 3,00*1 |  | 3 |  |  |  | 3,00*1
201 | 764421291RT2 | Oplechování říms z Pz plechu, rš 900 mm nalepení Enkolitem | m | 2.25 | 0 | 0 |  |  | 2 | 1 | 0 | 0 | 2 | 0 | 0 | 0 | 0 | 0 | 1 | 0 | 0.00609
|  | výkres č. F1.08, F1.14:0,65+1,60 |  | 2.25 |  |  |  | v.č. F1.13:0,65+1,60
202 | 764454203R00 | Odpadní trouby z Pz plechu, kruhové, D 120 mm | m | 6.3 | 0 | 0 |  |  | 2 | 1 | 0 | 0 | 2 | 0 | 0 | 0 | 0 | 0 | 1 | 0 | 0.0031
|  | Položka je kalkulována včetně nákladů na dodání zděří, manžet, odboček, kolen, odskoků, výpustí vody a přechodových kusů. |  |  |  |  | Položka je kalkulována včetně nákladů na dodání zděří, manžet, odboček, kolen, odskoků, výpustí vody a přechodových kusů. |  | 3
|  | výkres č. F1.13 a F1.14:1,50+4,80 |  | 6.3 |  |  |  | v.č. F1.13 a F1.14:1,50+4,80
203 | 998764102R00 | Přesun hmot pro klempířské konstr., výšky do 12 m | t | 0.33193 | 0 | 0 |  |  | 2 | 7 | 1001 | 5 | 2 | 0 | 0 | 0 | 0 | 0 | 7 | 1001 | 0
| Celkem za | 764 Konstrukce klempířské |  |  |  | 0 |  |  | 4 |  |  |  |  | 0 | 0 | 0 | 0 | 0
Díl: | 765 | Krytiny tvrdé | [6 empty] | 1
204 | 765311512R00 | Krytina z bobrovek, střech jedn.,šupinová,do malty Krytina na zdivu s použitím suché maltové směsi | m2 | 5.22 | 0 | 0 |  |  | 2 | 1 | 0 | 0 | 2 | 0 | 0 | 0 | 0 | 0 | 1 | 0 | 0.08449
|  | Dodávka a montáž základní tašky, poloviční, okapové včetně pokrývačské malty. Spotřeba 38 ks/m2. |  |  |  |  | Dodávka a montáž základní tašky, poloviční, okapové včetně pokrývačské malty. Spotřeba 38 ks/m2. |  | 3
|  | výkres č. F1.13, F1.14:5,80*0,45*2 |  | 5.22 |  |  |  | v.č. F1.10, F1.12 a F1.13:5,80*0,45*2
205 | 765311521RT1 | Krytina z bobrovek střech slož.,šupinová, na sucho vč. tašek polovič, podhřebenáč, okap, a větracích | m2 | 164.304 | 0 | 0 |  |  | 2 | 1 | 0 | 0 | 2 | 0 | 0 | 0 | 0 | 0 | 1 | 0 | 0.07289
|  | Dodávka a montáž základní tašky, poloviční, okapové a větrací včetně pokrývačské malty. Spotřeba 38 ks/m2. |  |  |  |  | Dodávka a montáž základní tašky, poloviční, okapové a větrací včetně pokrývačské malty. Spotřeba 38 ks/m2. |  | 3
|  | výkres č. F1.10, F1.13, F1.14 a F1.16:(16,21+13,13)/2*5,60*2 |  | 164.304 |  |  |  | v.č. F1.10, F1.12 a F1.13:(16,21+13,13)/2*5,60*2
206 | 765311532R00 | Hřeben bobrovka, hřebenáči č.1 nos. pás větrací | m | 14.67 | 0 | 0 |  |  | 2 | 1 | 0 | 0 | 2 | 0 | 0 | 0 | 0 | 0 | 1 | 0 | 0.00645
|  | Dodávka a montáž hřebenáče nosového, ukončení hřebenáče spodní, větracího pásu, držáku hřebenové latě, hřebenové latě 80x40 mm včetně spojovacích prostředků. |  |  |  |  | Dodávka a montáž hřebenáče nosového, ukončení hřebenáče spodní, větracího pásu, držáku hřebenové latě, hřebenové latě 80x40 mm včetně spojovacích prostředků. |  | 3
|  | výkres č. F1.13, F1.14:(16,21+13,13)/2 |  | 14.67 |  |  |  | v.č. F1.10, F1.12 a F1.13:(16,21+13,13)/2
207 | 765311534RT1 | Hřeben bobrovka, hřebenáči č.1 nosovými, do malty s použitím suché maltové směsi | m | 0.4 | 0 | 0 |  |  | 2 | 1 | 0 | 0 | 2 | 0 | 0 | 0 | 0 | 0 | 1 | 0 | 0.01427
|  | Dodávka a montáž hřebenáče nosového, ukončení hřebenáče spodní, větracího pásu, držáku hřebenové latě, hřebenové latě 80x40 mm včetně spojovacích prostředků a pokrývačské malty. |  |  |  |  | Dodávka a montáž hřebenáče nosového, ukončení hřebenáče spodní, větracího pásu, držáku hřebenové latě, hřebenové latě 80x40 mm včetně spojovacích prostředků a pokrývačské malty. |  | 3
|  | výkres č. F1.13, F1.14:0,40 |  | 0.4 |  |  |  | v.č. F1.10, F1.12 a F1.13:0,40
208 | 765311551RT1 | Zakončení štítových hran bobrovkou s ozubem bobrovka okrajová | m | 11.74 | 0 | 0 |  |  | 2 | 1 | 0 | 0 | 2 | 0 | 0 | 0 | 0 | 0 | 1 | 0 | 0.00571
|  | Dodávka a montáž tašky okrajové včetně spojovacích prostředků. |  |  |  |  | Dodávka a montáž tašky okrajové včetně spojovacích prostředků. |  | 3
|  | výkres č. F1.13, F1.14:5,87*2 |  | 11.74 |  |  |  | v.č. F1.10, F1.12 a F1.13:5,87*2
209 | 765311585R00 | Nástavec pro odvětrání kanalizace | kus | 2 | 0 | 0 |  |  | 2 | 1 | 0 | 0 | 2 | 0 | 0 | 0 | 0 | 0 | 1 | 0 | 0.0053
|  | Dodávka a montáž nástavce pro odvětrání kanalizace. |  |  |  |  | Dodávka a montáž nástavce pro odvětrání kanalizace. |  | 3
|  | výkres č. F1.13:2 |  | 2 |  |  |  | v.č. F1.10, F1.12 a F1.13:2
210 | 765311586R00 | Nástavec pro anténu | kus | 1 | 0 | 0 |  |  | 2 | 1 | 0 | 0 | 2 | 0 | 0 | 0 | 0 | 0 | 1 | 0 | 0.0027
|  | Dodávka a montáž nástavce pro anténu. |  |  |  |  | Dodávka a montáž nástavce pro anténu. |  | 3
|  | výkres č. F1.13:1 |  | 1 |  |  |  | v.č. F1.10, F1.12 a F1.13:1
211 | 765311722R00 | Větrací mřížka 2000 univerzální | m | 25.39 | 0 | 0 |  |  | 2 | 1 | 0 | 0 | 2 | 0 | 0 | 0 | 0 | 0 | 1 | 0 | 0.00051
|  | Dodávka a montáž větrací mřížky včetně spojovacích prostředků. |  |  |  |  | Dodávka a montáž větrací mřížky včetně spojovacích prostředků. |  | 3
|  | výkres č. F1.10, F1.13:16,21+9,18 |  | 25.39 |  |  |  | v.č. F1.10, F1.12 a F1.13:16,21+9,18
212 | 765311810R00 | Demontáž krytiny bobrovky na sucho, do suti | m2 | 164.304 | 0 | 0 |  |  | 2 | 1 | 0 | 0 | 2 | 0 | 0 | 0 | 0 | 0 | 1 | 0 | 0
|  | výkres č. F1.04 a F1.05:(16,21+13,13)/2*5,60*2 |  | 164.304 |  |  |  | v.č. F1.04 a F1.05:(16,21+13,13)/2*5,60*2
213 | 765901111R00 | Fólie podstřešní - pojistná hydroizolace | m2 | 164.304 | 0 | 0 |  |  | 2 | 1 | 7 | 7 | 2 | 0 | 0 | 0 | 0 | 0 | 1 | 7 | 0.00013
|  | Dodávka a montáž hydroizolační fólie včetně spojovacích prostředků. |  |  |  |  | Dodávka a montáž hydroizolační fólie včetně spojovacích prostředků. |  | 3
|  | Položka neobsahuje náklady na kontralatě; tyto náklady se oceňují samostatně. |  |  |  |  | Položka neobsahuje náklady na kontralatě; tyto náklady se oceňují samostatně. |  | 3
|  | výkres č. F1.10, F1.13 a F1.16:(16,21+13,13)/2*5,60*2 |  | 164.304 |  |  |  | v.č. F1.10, F1.12 a F1.13:(16,21+13,13)/2*5,60*2
214 | 998765102R00 | Přesun hmot pro krytiny tvrdé, výšky do 12 m | t | 12.6321 | 0 | 0 |  |  | 2 | 7 | 1001 | 5 | 2 | 0 | 0 | 0 | 0 | 0 | 7 | 1001 | 0
| Celkem za | 765 Krytiny tvrdé |  |  |  | 0 |  |  | 4 |  |  |  |  | 0 | 0 | 0 | 0 | 0
Díl: | 766 | Konstrukce truhlářské | [6 empty] | 1
215 | 766422231R00 | Obložení podhledů deskami dle PD | m2 | 11.332 | 0 | 0 |  |  | 2 | 1 | 7 | 7 | 2 | 0 | 0 | 0 | 0 | 0 | 1 | 7 | 0.00028
|  | Nařezání desek na potředný tvar a jejich montáž. |  |  |  |  | Nařezání desek na potředný tvar a jejich montáž. |  | 3
|  | Součástí položky je dodávky spojovacích a kotevních prvků. |  |  |  |  | Součástí položky je dodávky spojovacích a kotevních prvků. |  | 3
|  | výkres č. F1.10 a F1.14: |  | 0 |  |  |  | v.č. F1.10, F1.11 a F1.14:
|  | Operky:(16,21+9,18+2,94)*0,20*2 |  | 11.332 |  |  |  | Operky:(16,21+9,18+2,94)*0,20*2
216 | 766694111R00 | Montáž parapetních desek š.do 30 cm,dl.do 100 cm | kus | 4 | 0 | 0 |  |  | 2 | 1 | 0 | 0 | 2 | 0 | 0 | 0 | 0 | 0 | 1 | 0 | 1e-05
|  | výkres č. F1.09:4 |  | 4 |  |  |  | v.č. F1.09:4
217 | 766 01-0001.SUB | D+M dřev.dvoukříd. vrat 330x325 cm, kování nátěr - pol. V01 | kus | 1 | 0 | 0 |  |  | 2 | 11 | 1 | 153 | 2 | 0 | 0 | 0 | 0 | 0 | 11 | 1 | 0
|  | Dodávka a osazení výplně dle popisu v projektové dokumentaci - v.č. 15 |  |  |  |  | Dodávka a osazení výplně dle popisu v projektové dokumentaci - v.č. 15 |  | 3
|  | Replika stávajících vrat |  |  |  |  | Replika stávajících vrat |  | 3
|  | - dřevěná dvoukřídlá zavěšená vrata posuvná s |  |  |  |  | - dřevěná dvoukřídlá zavěšená vrata posuvná s |  | 3
|  | - horní a spodní vodící kolejnice |  |  |  |  | - horní a spodní vodící kolejnice |  | 3
|  | - kování a zámek - replika původního |  |  |  |  | - kování a zámek - replika původního |  | 3
|  | - barva tměvě hnědá |  |  |  |  | - barva tměvě hnědá |  | 3
|  | výkres č. F1.15:1 |  | 1 |  |  |  | v.č. F1.15:1
218 | 766 01-0002.SUB | D+M dřev.okna 300x120 cm pol. V02 | kus | 1 | 0 | 0 |  |  | 2 | 11 | 1 | 154 | 2 | 0 | 0 | 0 | 0 | 0 | 11 | 1 | 0
|  | Dodávka a osazení výplně dle popisu v projektové dokumentaci - v.č. 15. |  |  |  |  | Dodávka a osazení výplně dle popisu v projektové dokumentaci - v.č. 15. |  | 3
|  | - Dřevěné okno třídílné (OS+F+OS) |  |  |  |  | - Dřevěné okno třídílné (OS+F+OS) |  | 3
|  | - sklo tepelně izolační, průsvitné, neprůhledné |  |  |  |  | - sklo tepelně izolační, průsvitné, neprůhledné |  | 3
|  | - celoodvodové čtyřpolohové kování dle ČSN a norem EU |  |  |  |  | - celoodvodové čtyřpolohové kování dle ČSN a norem EU |  | 3
|  | - celkové Uw = max. 1,2 W/m2K |  |  |  |  | - celkové Uw = max. 1,2 W/m2K |  | 3
|  | - barva bílá |  |  |  |  | - barva bílá |  | 3
|  | - připojovací spára oken a dveří: venkovní strana se zakrytím speciální páskou plnící funkci hydroizolace a vnitřní strana zakrytí páskou plnící funkci parozábrany. |  |  |  |  | - připojovací spára oken a dveří: venkovní strana se zakrytím speciální páskou plnící funkci hydroizolace a vnitřní strana zakrytí páskou plnící funkci parozábrany. |  | 3
|  | výkres č. F1.15:1 |  | 1 |  |  |  | v.č. F1.15:1
219 | 766 01-0004.SUB | D+M dřev.okna 60x113 cm pol. V04a | kus | 1 | 0 | 0 |  |  | 2 | 11 | 1 | 156 | 2 | 0 | 0 | 0 | 0 | 0 | 11 | 1 | 0
|  | Dodávka a osazení výplně dle popisu v projektové dokumentaci - v.č. 15. |  |  |  |  | Dodávka a osazení výplně dle popisu v projektové dokumentaci - v.č. 15. |  | 3
|  | - Dřevěné okno jednodílné (OS) |  |  |  |  | - Dřevěné okno jednodílné (OS) |  | 3
|  | - sklo tepelně izolační, čiré |  |  |  |  | - sklo tepelně izolační, čiré |  | 3
|  | - celoodvodové čtyřpolohové kování dle ČSN a norem EU |  |  |  |  | - celoodvodové čtyřpolohové kování dle ČSN a norem EU |  | 3
|  | - celkové Uw = max. 1,2 W/m2K |  |  |  |  | - celkové Uw = max. 1,2 W/m2K |  | 3
|  | - barva bílá |  |  |  |  | - barva bílá |  | 3
|  | - připojovací spára oken a dveří: venkovní strana se zakrytím speciální páskou plnící funkci hydroizolace a vnitřní strana zakrytí páskou plnící funkci parozábrany. |  |  |  |  | - připojovací spára oken a dveří: venkovní strana se zakrytím speciální páskou plnící funkci hydroizolace a vnitřní strana zakrytí páskou plnící funkci parozábrany. |  | 3
|  | výkres č. F1.15:1 |  | 1 |  |  |  | v.č. F1.15:1
220 | 766 01-0005.SUB | D+M dřev.okna 60x113 cm pol. V04b | kus | 1 | 0 | 0 |  |  | 2 | 11 | 1 | 157 | 2 | 0 | 0 | 0 | 0 | 0 | 11 | 1 | 0
|  | Dodávka a osazení výplně dle popisu v projektové dokumentaci - v.č. 15. |  |  |  |  | Dodávka a osazení výplně dle popisu v projektové dokumentaci - v.č. 15. |  | 3
|  | - Dřevěné okno jednodílné (OS) |  |  |  |  | - Dřevěné okno jednodílné (OS) |  | 3
|  | - sklo tepelně izolační, čiré |  |  |  |  | - sklo tepelně izolační, čiré |  | 3
|  | - celoodvodové čtyřpolohové kování dle ČSN a norem EU |  |  |  |  | - celoodvodové čtyřpolohové kování dle ČSN a norem EU |  | 3
|  | - celkové Uw = max. 1,2 W/m2K |  |  |  |  | - celkové Uw = max. 1,2 W/m2K |  | 3
|  | - barva bílá |  |  |  |  | - barva bílá |  | 3
|  | - připojovací spára oken a dveří: venkovní strana se zakrytím speciální páskou plnící funkci hydroizolace a vnitřní strana zakrytí páskou plnící funkci parozábrany. |  |  |  |  | - připojovací spára oken a dveří: venkovní strana se zakrytím speciální páskou plnící funkci hydroizolace a vnitřní strana zakrytí páskou plnící funkci parozábrany. |  | 3
|  | výkres č. F1.15:1 |  | 1 |  |  |  | v.č. F1.15:1
221 | 766 01-0006.SUB | D+M dřev.okna 100x167 cm pol. V05 | kus | 1 | 0 | 0 |  |  | 2 | 11 | 1 | 158 | 2 | 0 | 0 | 0 | 0 | 0 | 11 | 1 | 0
|  | Dodávka a osazení výplně dle popisu v projektové dokumentaci - v.č. 15. |  |  |  |  | Dodávka a osazení výplně dle popisu v projektové dokumentaci - v.č. 15. |  | 3
|  | - Dřevěné okno jednodílné (OS) |  |  |  |  | - Dřevěné okno jednodílné (OS) |  | 3
|  | - sklo tepelně izolační, čiré |  |  |  |  | - sklo tepelně izolační, čiré |  | 3
|  | - celoodvodové čtyřpolohové kování dle ČSN a norem EU |  |  |  |  | - celoodvodové čtyřpolohové kování dle ČSN a norem EU |  | 3
|  | - celkové Uw = max. 1,2 W/m2K |  |  |  |  | - celkové Uw = max. 1,2 W/m2K |  | 3
|  | - barva bílá |  |  |  |  | - barva bílá |  | 3
|  | - připojovací spára oken a dveří: venkovní strana se zakrytím speciální páskou plnící funkci hydroizolace a vnitřní strana zakrytí páskou plnící funkci parozábrany. |  |  |  |  | - připojovací spára oken a dveří: venkovní strana se zakrytím speciální páskou plnící funkci hydroizolace a vnitřní strana zakrytí páskou plnící funkci parozábrany. |  | 3
|  | výkres č. F1.15:1 |  | 1 |  |  |  | v.č. F1.15:1
222 | 766 01-0007.SUB | D+M dřev.okna 90x60 cm pol. V06 | kus | 1 | 0 | 0 |  |  | 2 | 11 | 1 | 161 | 2 | 0 | 0 | 0 | 0 | 0 | 11 | 1 | 0
|  | Dodávka a osazení výplně dle popisu v projektové dokumentaci - v.č. 15. |  |  |  |  | Dodávka a osazení výplně dle popisu v projektové dokumentaci - v.č. 15. |  | 3
|  | - Dřevěné okno jednodílné (S) |  |  |  |  | - Dřevěné okno jednodílné (S) |  | 3
|  | - sklo tepelně izolační, čiré |  |  |  |  | - sklo tepelně izolační, čiré |  | 3
|  | - celoodvodové čtyřpolohové kování dle ČSN a norem EU |  |  |  |  | - celoodvodové čtyřpolohové kování dle ČSN a norem EU |  | 3
|  | - celkové Uw = max. 1,2 W/m2K |  |  |  |  | - celkové Uw = max. 1,2 W/m2K |  | 3
|  | - barva bílá |  |  |  |  | - barva bílá |  | 3
|  | - připojovací spára oken a dveří: venkovní strana se zakrytím speciální páskou plnící funkci hydroizolace a vnitřní strana zakrytí páskou plnící funkci parozábrany. |  |  |  |  | - připojovací spára oken a dveří: venkovní strana se zakrytím speciální páskou plnící funkci hydroizolace a vnitřní strana zakrytí páskou plnící funkci parozábrany. |  | 3
|  | výkres č. F1.15:1 |  | 1 |  |  |  | v.č. F1.15:1
223 | 766 01-0008.SUB | D+M střešního okna rozměr 78x98 cm vč. oplechování a doplň. izol.prvků, pol. V07 | kus | 3 | 0 | 0 |  |  | 2 | 11 | 1 | 159 | 2 | 0 | 0 | 0 | 0 | 0 | 11 | 1 | 0
|  | Dodávka a osazení výplně dle popisu v projektové dokumentaci - v.č. 15. |  |  |  |  | Dodávka a osazení výplně dle popisu v projektové dokumentaci - v.č. 15. |  | 3
|  | Dodávka a osazení střešního okna: |  |  |  |  | Dodávka a osazení střešního okna: |  | 3
|  | Dřevěné s dvojvrstvým lakováním dřeva, výklopně kyvné, otevření do 30°, zasklení (Uokna = 1,3 W/(m2.K), Uskla = 1,0 W/(m2.K), Rw = 37 dB, se samočistící vrstvou), lemování – lakovaný hliník, doplňky – tepelně izolační rám, hydroizolační manžeta, manžeta z parotěsné folie |  |  |  |  | Dřevěné s dvojvrstvým lakováním dřeva, výklopně kyvné, otevření do 30°, zasklení (Uokna = 1,3 W/(m2.K), Uskla = 1,0 W/(m2.K), Rw = 37 dB, se samočistící vrstvou), lemování – lakovaný hliník, doplňky – tepelně izolační rám, hydroizolační manžeta, manžeta z parotěsné folie |  | 3
|  | výkres č. F1.15:3 |  | 3 |  |  |  | v.č. F1.15:3
224 | 766 01-0009.SUB | D+M střešního okna rozměr 55x98 cm vč. oplechování a doplň. izol.prvků, pol. V08 | kus | 2 | 0 | 0 |  |  | 2 | 11 | 1 | 160 | 2 | 0 | 0 | 0 | 0 | 0 | 11 | 1 | 0
|  | Dodávka a osazení výplně dle popisu v projektové dokumentaci - v.č. 15. |  |  |  |  | Dodávka a osazení výplně dle popisu v projektové dokumentaci - v.č. 15. |  | 3
|  | Dodávka a osazení střešního okna: |  |  |  |  | Dodávka a osazení střešního okna: |  | 3
|  | Dřevěné s dvojvrstvým lakováním dřeva, výklopně kyvné, otevření do 30°, zasklení (Uokna = 1,3 W/(m2.K), Uskla = 1,0 W/(m2.K), Rw = 37 dB, se samočistící vrstvou), lemování – lakovaný hliník, doplňky – tepelně izolační rám, hydroizolační manžeta, manžeta z parotěsné folie |  |  |  |  | Dřevěné s dvojvrstvým lakováním dřeva, výklopně kyvné, otevření do 30°, zasklení (Uokna = 1,3 W/(m2.K), Uskla = 1,0 W/(m2.K), Rw = 37 dB, se samočistící vrstvou), lemování – lakovaný hliník, doplňky – tepelně izolační rám, hydroizolační manžeta, manžeta z parotěsné folie |  | 3
|  | výkres č. F1.15:2 |  | 2 |  |  |  | v.č. F1.15:2
225 | 766 01-0010.SUB | D+M dřev.vnitř. dveří 80x185 cm, zárubeň, kování s požární odolností EW 15 DP3-C, pol. V09 | kus | 1 | 0 | 0 |  |  | 2 | 11 | 1 | 162 | 2 | 0 | 0 | 0 | 0 | 0 | 11 | 1 | 0
|  | Dodávka a osazení výplně dle popisu v projektové dokumentaci - v.č. 15. |  |  |  |  | Dodávka a osazení výplně dle popisu v projektové dokumentaci - v.č. 15. |  | 3
|  | Dodávka a montáž vnitřních jednokřídlových dveří a obložkových zárubní z masivu. |  |  |  |  | Dodávka a montáž vnitřních jednokřídlových dveří a obložkových zárubní z masivu. |  | 3
|  | - profilace dle stávajících dveří a zárubní v sousedním objektu |  |  |  |  | - profilace dle stávajících dveří a zárubní v sousedním objektu |  | 3
|  | - zárubeň pro tl. zdiva 125 mm |  |  |  |  | - zárubeň pro tl. zdiva 125 mm |  | 3
|  | - kování dle stávajících dveří v sousedním objektu |  |  |  |  | - kování dle stávajících dveří v sousedním objektu |  | 3
|  | - odstín dle stávajících dveří v sousedním objektu (modrozelený) |  |  |  |  | - odstín dle stávajících dveří v sousedním objektu (modrozelený) |  | 3
|  | - požární odolnost EW 15 DP3-C |  |  |  |  | - požární odolnost EW 15 DP3-C |  | 3
|  | výkres č. F1.15:1 |  | 1 |  |  |  | v.č. F1.15:1
226 | 766 01-0011.SUB | D+M dřev.vnitř. dveří 80x195 cm, zárubeň, kování s požární odolností EW 15 DP3-C, pol. V10 | kus | 2 | 0 | 0 |  |  | 2 | 11 | 1 | 163 | 2 | 0 | 0 | 0 | 0 | 0 | 11 | 1 | 0
|  | Dodávka a osazení výplně dle popisu v projektové dokumentaci - v.č. 15. |  |  |  |  | Dodávka a osazení výplně dle popisu v projektové dokumentaci - v.č. 15. |  | 3
|  | Dodávka a montáž vnitřních jednokřídlových dveří a obložkových zárubní z masivu. |  |  |  |  | Dodávka a montáž vnitřních jednokřídlových dveří a obložkových zárubní z masivu. |  | 3
|  | - profilace dle stávajících dveří a zárubní v sousedním objektu |  |  |  |  | - profilace dle stávajících dveří a zárubní v sousedním objektu |  | 3
|  | - zárubeň pro tl. zdiva 125 mm |  |  |  |  | - zárubeň pro tl. zdiva 125 mm |  | 3
|  | - kování dle stávajících dveří v sousedním objektu |  |  |  |  | - kování dle stávajících dveří v sousedním objektu |  | 3
|  | - odstín dle stávajících dveří v sousedním objektu (modrozelený) |  |  |  |  | - odstín dle stávajících dveří v sousedním objektu (modrozelený) |  | 3
|  | - požární odolnost EW 15 DP3-C |  |  |  |  | - požární odolnost EW 15 DP3-C |  | 3
|  | výkres č. F1.15:2 |  | 2 |  |  |  | v.č. F1.15:2
227 | 766 01-0012.SUB | D+M dřev.vnitř. dveří 80x197 cm, zárubeň, kování pol. V11 | kus | 3 | 0 | 0 |  |  | 2 | 11 | 1 | 164 | 2 | 0 | 0 | 0 | 0 | 0 | 11 | 1 | 0
|  | Dodávka a osazení výplně dle popisu v projektové dokumentaci - v.č. 15. |  |  |  |  | Dodávka a osazení výplně dle popisu v projektové dokumentaci - v.č. 15. |  | 3
|  | Dodávka a montáž vnitřních jednokřídlových dveří a obložkových zárubní z masivu. |  |  |  |  | Dodávka a montáž vnitřních jednokřídlových dveří a obložkových zárubní z masivu. |  | 3
|  | - profilace dle stávajících dveří a zárubní v sousedním objektu |  |  |  |  | - profilace dle stávajících dveří a zárubní v sousedním objektu |  | 3
|  | - zárubeň pro tl. zdiva 100 mm |  |  |  |  | - zárubeň pro tl. zdiva 100 mm |  | 3
|  | - kování dle stávajících dveří v sousedním objektu |  |  |  |  | - kování dle stávajících dveří v sousedním objektu |  | 3
|  | - odstín dle stávajících dveří v sousedním objektu (modrozelený) |  |  |  |  | - odstín dle stávajících dveří v sousedním objektu (modrozelený) |  | 3
|  | výkres č. F1.15:3 |  | 3 |  |  |  | v.č. F1.15:3
228 | 766 01-0013.SUB | D+M dřev.vnitř. dveří 60x197 cm, zárubeň, kování pol. V12 | kus | 5 | 0 | 0 |  |  | 2 | 11 | 1 | 165 | 2 | 0 | 0 | 0 | 0 | 0 | 11 | 1 | 0
|  | Dodávka a osazení výplně dle popisu v projektové dokumentaci - v.č. 15. |  |  |  |  | Dodávka a osazení výplně dle popisu v projektové dokumentaci - v.č. 15. |  | 3
|  | Dodávka a montáž vnitřních jednokřídlových dveří a obložkových zárubní z masivu. |  |  |  |  | Dodávka a montáž vnitřních jednokřídlových dveří a obložkových zárubní z masivu. |  | 3
|  | - profilace dle stávajících dveří a zárubní v sousedním objektu |  |  |  |  | - profilace dle stávajících dveří a zárubní v sousedním objektu |  | 3
|  | - zárubeň pro tl. zdiva 100 mm |  |  |  |  | - zárubeň pro tl. zdiva 100 mm |  | 3
|  | - kování dle stávajících dveří v sousedním objektu |  |  |  |  | - kování dle stávajících dveří v sousedním objektu |  | 3
|  | výkres č. F1.15:5 |  | 5 |  |  |  | v.č. F1.15:5
229 | 766 69-0001.SUB | D+M dřev.schodiště včetně zábradlí ozn. S03 provedení dle PD | soubor | 1 | 0 | 0 |  |  | 2 | 11 | 1 | 152 | 2 | 0 | 0 | 0 | 0 | 0 | 11 | 1 | 0
|  | Dodávka a osazení schodiště dle popisu v projektové dokumentaci. |  |  |  |  | Dodávka a osazení schodiště dle popisu v projektové dokumentaci. |  | 3
|  | Rozměr stupně 17x 175x280 mm |  |  |  |  | Rozměr stupně 17x 175x280 mm |  | 3
|  | Celodřevěné, částečně křivočaré, schodiště z masivu částečně zavěšené. |  |  |  |  | Celodřevěné, částečně křivočaré, schodiště z masivu částečně zavěšené. |  | 3
|  | Dřevěné zábraslí. |  |  |  |  | Dřevěné zábraslí. |  | 3
|  | Spodní strana schodiště obložena SDK podhledem s požární odolností 30 min. s vloženou tepelnou izolací a parozábranou. |  |  |  |  | Spodní strana schodiště obložena SDK podhledem s požární odolností 30 min. s vloženou tepelnou izolací a parozábranou. |  | 3
|  | výkres č. F1.08, F1.09:1 |  | 1 |  |  |  | v.č. F1.15:1
230 | 59590682 | Deska cementotřísková tl. 12 mm včetně izolace | m2 | 13.0318 | 0 | 0 |  |  | 2 | 3 | 7 | 59590682 | 2 | 0 | 0 | 0 | 0 | 0 | 3 | 7 | 0.01729
|  | Dodávka cementotřískové deska s finální povrchovou úpravou a nalepenou tepelnou izolací. |  |  |  |  | Dodávka cementotřískové deska s finální povrchovou úpravou a nalepenou tepelnou izolací. |  | 3
|  | výkres č. F1.10 a F1.14: |  | 0 |  |  |  | v.č. F1.10, F1.11 a F1.14:
|  | Operky:(16,21+9,18+2,94)*0,20*2*1,15 |  | 13.0318 |  |  |  | Operky:(16,21+9,18+2,94)*0,20*2*1,15
231 | 60780013 | Parapet interiér š. 300 mm s nosem ozn. PA1 | m | 3.41 | 0 | 0 |  |  | 2 | 3 | 7 | 60780013 | 2 | 0 | 0 | 0 | 0 | 0 | 3 | 7 | 0.00364
|  | MATERIÁL: povrch - laminátová fólie 0,6 mm |  |  |  |  | MATERIÁL: povrch - laminátová fólie 0,6 mm |  | 3
|  | jádro - vlhkuodolná DTD |  |  |  |  | jádro - vlhkuodolná DTD |  | 3
|  | spodní strana - impregnovaný protitah |  |  |  |  | spodní strana - impregnovaný protitah |  | 3
|  | DÉLKA TYČE: 4050 mm |  |  |  |  | DÉLKA TYČE: 4050 mm |  | 3
|  | ŠÍŘE: 150, 200, 250, 300, 350, 400, 450, 500, 550, 600 |  |  |  |  | ŠÍŘE: 150, 200, 250, 300, 350, 400, 450, 500, 550, 600 |  | 3
|  | TLOUŠŤKA: 17 mm |  |  |  |  | TLOUŠŤKA: 17 mm |  | 3
|  | VÝŠKA NOSU: 40 mm |  |  |  |  | VÝŠKA NOSU: 40 mm |  | 3
3
|  | Základem parapetní desky je nosič, který se vyrábí z 16 mm voděodolné DTD desky. Předností parapetu je, že základní nosná deska je silná 16 mm, ale nos parapetu je zesílen a vyrábí se z 25 mm DTD. Tento profil je již řadu let osvědčen a zlepšuje tvarovou stabilitu a tuhost celého výrobku. |  |  |  |  | Základem parapetní desky je nosič, který se vyrábí z 16 mm voděodolné DTD desky. Předností parapetu je, že základní nosná deska je silná 16 mm, ale nos parapetu je zesílen a vyrábí se z 25 mm DTD. Tento profil je již řadu let osvědčen a zlepšuje tvarovou stabilitu a tuhost celého výrobku. |  | 3
3
|  | Povrch parapetní desky tvoří vysoce oděruvzdorný laminát CPL/HPL, který se používá běžně na pracovní desky a je dodáván předními výrobci laminátu v Evropě. Laminát je stálobarevný a odolný proti UV záření, běžným domácím chemikáliím, vařící vodě a vysokým teplotám. |  |  |  |  | Povrch parapetní desky tvoří vysoce oděruvzdorný laminát CPL/HPL, který se používá běžně na pracovní desky a je dodáván předními výrobci laminátu v Evropě. Laminát je stálobarevný a odolný proti UV záření, běžným domácím chemikáliím, vařící vodě a vysokým teplotám. |  | 3
3
|  | Parapety nabízíme ve 13 základních dekorech. Díky této široké kolekci, která obsahuje UNI barvy (bílá, šedá) i imitace kamene a masivu, se dají dobře sladit s interiérem a okny Vašeho domova. |  |  |  |  | Parapety nabízíme ve 13 základních dekorech. Díky této široké kolekci, která obsahuje UNI barvy (bílá, šedá) i imitace kamene a masivu, se dají dobře sladit s interiérem a okny Vašeho domova. |  | 3
|  | výkres č. F1.09:0,60*2*1,1 |  | 1.32 |  |  |  | v.č. F1.09:0,60*2*1,1
|  | 1,00*1*1,1 |  | 1.1 |  |  |  | 1,00*1*1,1
|  | 0,90*1*1,1 |  | 0.99 |  |  |  | 0,90*1*1,1
232 | 998766202R00 | Přesun hmot pro truhlářské konstr., výšky do 12 m | % |  | 0 | 0 |  |  | 2 | 7 | 1002 | 5 | 2 | 0 | 0 | 0 | 0 | 0 | 7 | 1002 | 0
| Celkem za | 766 Konstrukce truhlářské |  |  |  | 0 |  |  | 4 |  |  |  |  | 0 | 0 | 0 | 0 | 0
Díl: | 767 | Konstrukce zámečnické | [6 empty] | 1
233 | 767 01-0001.SUB | D+M kovářské výplně - zábradlí dle PD, nátěr pro okno V05, ozn. Z01 | kus | 1 | 0 | 0 |  |  | 2 | 11 | 1 | 172 | 2 | 0 | 0 | 0 | 0 | 0 | 11 | 1 | 0
|  | Dodávka a osazení kovové konstrukce, povrchová úprava, kotevní prvky. |  |  |  |  | Dodávka a osazení kovové konstrukce, povrchová úprava, kotevní prvky. |  | 3
|  | výkres č. F1.09, F1.14:1 |  | 1 |  |  |  | v.č. F1.09:1
234 | 998767202R00 | Přesun hmot pro zámečnické konstr., výšky do 12 m | % |  | 0 | 0 |  |  | 2 | 7 | 1002 | 5 | 2 | 0 | 0 | 0 | 0 | 0 | 7 | 1002 | 0
| Celkem za | 767 Konstrukce zámečnické |  |  |  | 0 |  |  | 4 |  |  |  |  | 0 | 0 | 0 | 0 | 0
Díl: | 771 | Podlahy z dlaždic a obklady | [6 empty] | 1
235 | 771570012RAB | Dlažba z dlaždic keramických 20 x 20 cm do tmele včetně soklu, dodávky dlažby a přechodových lišt | m2 | 29 | 0 | 0 |  |  | 2 | 1 | 7 | 7 | 2 | 0 | 0 | 0 | 0 | 0 | 1 | 7 | 0.02563
|  | Očištění a penetrace podkladu. |  |  |  |  | Očištění a penetrace podkladu. |  | 3
|  | Dodávka a položení keramické dlažby do tlele. Spárování. |  |  |  |  | Dodávka a položení keramické dlažby do tlele. Spárování. |  | 3
|  | Součástí položky je dodávka a položení soklů H 10 cm a přechodových podlahových lišt. |  |  |  |  | Součástí položky je dodávka a položení soklů H 10 cm a přechodových podlahových lišt. |  | 3
|  | výkres č. F1.08, F1.09 a F1.16: |  | 0 |  |  |  | v.č. F1.08, F1.09 a F1.16:
|  | 1.NP:4,10 |  | 4.1 |  |  |  | 1.NP:4,10
|  | 2.NP:5,60+3,60+1,50+1,90+1,60+1,60+1,70+7,40 |  | 24.9 |  |  |  | 2.NP:5,60+3,60+1,50+1,90+1,60+1,60+1,70+7,40
236 | 998771102R00 | Přesun hmot pro podlahy z dlaždic, výšky do 12 m | t | 0.74327 | 0 | 0 |  |  | 2 | 7 | 1001 | 5 | 2 | 0 | 0 | 0 | 0 | 0 | 7 | 1001 | 0
| Celkem za | 771 Podlahy z dlaždic a obklady |  |  |  | 0 |  |  | 4 |  |  |  |  | 0 | 0 | 0 | 0 | 0
Díl: | 775 | Podlahy vlysové a parketové | [6 empty] | 1
237 | 775413030R00 | Montáž podlahové lišty | m | 74.928 | 0 | 0 |  |  | 2 | 1 | 0 | 0 | 2 | 0 | 0 | 0 | 0 | 0 | 1 | 0 | 0
|  | Položka neobsahuje dodávku lišty. |  |  |  |  | Položka neobsahuje dodávku lišty. |  | 3
|  | výkres č. F1.08, F1.09 a F1.16:67,20*1,115 |  | 74.928 |  |  |  | v.č. F1.08, F1.09 a F1.16:67,20*1,115
238 | 775540001R00 | Kladení podlah lamelových na podklad včetně dodávky a montáže přechodových lišt | m2 | 67.2 | 0 | 0 |  |  | 2 | 1 | 0 | 0 | 2 | 0 | 0 | 0 | 0 | 0 | 1 | 0 | 5e-05
|  | Očištění a úprava podkladní vrstvy. |  |  |  |  | Očištění a úprava podkladní vrstvy. |  | 3
|  | Položení lamelové podlahy do H 10 m včetně dodávky podkladní vrstvy a dodávky a montáže přechodových lišt. |  |  |  |  | Položení lamelové podlahy do H 10 m včetně dodávky podkladní vrstvy a dodávky a montáže přechodových lišt. |  | 3
|  | výkres č. F1.09 a F1.16:49,60+10,90+6,70 |  | 67.2 |  |  |  | v.č. F1.09 a F1.16:49,60+10,90+6,70
239 | 61193617 | Podlaha lamin.1290x194x8 dub | m2 | 73.92 | 0 | 0 |  |  | 2 | 3 | 7 | 61193617 | 2 | 0 | 0 | 0 | 0 | 0 | 3 | 7 | 0.0075
|  | výkres č. F1.09 a F1.16:(49,60+10,90+6,70)*1,10 |  | 73.92 |  |  |  | v.č. F1.09 a F1.16:(49,60+10,90+6,70)*1,10
240 | 61193658 | Lišta soklová 20x40 mm MDF | m | 82.4208 | 0 | 0 |  |  | 2 | 3 | 7 | 61193658 | 2 | 0 | 0 | 0 | 0 | 0 | 3 | 7 | 0.00035
|  | výkres č. F1.09 a F1.16:67,20*1,115*1,1 |  | 82.4208 |  |  |  | v.č. F1.09 a F1.16:67,20*1,115*1,1
241 | 998775102R00 | Přesun hmot pro podlahy vlysové, výšky do 12 m | t | 0.58661 | 0 | 0 |  |  | 2 | 7 | 1001 | 5 | 2 | 0 | 0 | 0 | 0 | 0 | 7 | 1001 | 0
| Celkem za | 775 Podlahy vlysové a parketové |  |  |  | 0 |  |  | 4 |  |  |  |  | 0 | 0 | 0 | 0 | 0
Díl: | 777 | Podlahy ze syntetických hmot | [6 empty] | 1
242 | 777115111R00 | Podlahy lité epoxidové tl. 3mm včetně soklu H10 cm | m2 | 97.23 | 0 | 0 |  |  | 2 | 1 | 0 | 0 | 2 | 0 | 0 | 0 | 0 | 0 | 1 | 0 | 0.00413
|  | Litá epoxidová podlaha včetně očištění a příplavy podkladní konstrukce. Součástí podlahy je i nátěr soklu H 100 mm |  |  |  |  | Litá epoxidová podlaha včetně očištění a příplavy podkladní konstrukce. Součástí podlahy je i nátěr soklu H 100 mm |  | 3
|  | výkres č. F1.08 a F1.16:(84,80+7,80)*1,05 |  | 97.23 |  |  |  | v.č. F1.08 a F1.16:(84,80+7,80)*1,05
| Celkem za | 777 Podlahy ze syntetických hmot |  |  |  | 0 |  |  | 4 |  |  |  |  | 0 | 0 | 0 | 0 | 0
Díl: | 781 | Obklady keramické | [6 empty] | 1
243 | 781410014RAB | Obklad vnitřní pórovinový 20 x 25 cm do tmele včetně dodávky obkladu a zakončovacích lišt | m2 | 52.692 | 0 | 0 |  |  | 2 | 1 | 7 | 7 | 2 | 0 | 0 | 0 | 0 | 0 | 1 | 7 | 0.01631
|  | Dodávka a montáž pórovinového obkladu na lepidlo včetně úpravy podkladní konstrukce (očištění, penetrace). Spárování. Dodávka a osazení příslušných rohových a zakončovacích plastových lišt. |  |  |  |  | Dodávka a montáž pórovinového obkladu na lepidlo včetně úpravy podkladní konstrukce (očištění, penetrace). Spárování. Dodávka a osazení příslušných rohových a zakončovacích plastových lišt. |  | 3
|  | Položka obsahuje i příplatek za podíl malých ploch pro montáž obkladů. |  |  |  |  | Položka obsahuje i příplatek za podíl malých ploch pro montáž obkladů. |  | 3
|  | výkres č. F1.09 a F1.16:(0,60*2+1,59+2,90)*0,60 |  | 3.414 |  |  |  | v.č. F1.09 a F1.16:(0,60*2+1,59+2,90)*0,60
|  | (1,50+1,00)*2*2,40*2-0,60*2,00*4 |  | 19.2 |  |  |  | (1,50+1,00)*2*2,40*2-0,60*2,00*4
|  | (1,83+1,02)*2*2,40-0,60*2,00*1-1,25*1,20/2*2 |  | 10.98 |  |  |  | (1,83+1,02)*2*2,40-0,60*2,00*1-1,25*1,20/2*2
|  | (1,83+0,90)*2*2,40-0,60*2,00*1-1,25*1,20/2*2 |  | 10.404 |  |  |  | (1,83+0,90)*2*2,40-0,60*2,00*1-1,25*1,20/2*2
|  | (1,60+0,93)*2*2,40-0,60*2,00*2-1,05*1,00/2*2 |  | 8.694 |  |  |  | (1,60+0,93)*2*2,40-0,60*2,00*2-1,05*1,00/2*2
244 | 781670116RAA | Obklad parapetu, tmel, šířka do 30 cm včetně dodávka obkladu, ozn. PA2 | m | 3 | 0 | 0 |  |  | 2 | 1 | 7 | 7 | 2 | 0 | 0 | 0 | 0 | 0 | 1 | 7 | 0.00635
|  | Dodávka a montáž pórovinového obkladu parapetů šířky do 30 cm na lepidlo včetně úpravy podkladní konstrukce (očištění, penetrace). Spárování. Dodávka a osazení příslušných rohových a zakončovacích plastových lišt. |  |  |  |  | Dodávka a montáž pórovinového obkladu parapetů šířky do 30 cm na lepidlo včetně úpravy podkladní konstrukce (očištění, penetrace). Spárování. Dodávka a osazení příslušných rohových a zakončovacích plastových lišt. |  | 3
|  | výkres č. F1.08:3,00 |  | 3 |  |  |  | v.č. F1.08, F1.09 a F1.16:3,00
245 | 998781102R00 | Přesun hmot pro obklady keramické, výšky do 12 m | t | 0.87846 | 0 | 0 |  |  | 2 | 7 | 1001 | 5 | 2 | 0 | 0 | 0 | 0 | 0 | 7 | 1001 | 0
| Celkem za | 781 Obklady keramické |  |  |  | 0 |  |  | 4 |  |  |  |  | 0 | 0 | 0 | 0 | 0
Díl: | 783 | Nátěry | [6 empty] | 1
246 | 783124120R00 | Nátěr syntetický OK "B" dvojnásobný | m2 | 165.7756 | 0 | 0 |  |  | 2 | 1 | 0 | 0 | 2 | 0 | 0 | 0 | 0 | 0 | 1 | 0 | 0.00025
|  | výkres č. F1.11 a F1.08: |  | 0 |  |  |  | v.č. F1.11 a F1.08:
|  | IPE 240:(8,15*1+2,40*1+6,05*1+7,85*10+1,35+7,90*1+3,20*3)*0,908 |  | 103.4666 |  |  |  | IPE 240:(8,15*1+2,40*1+6,05*1+7,85*10+1,35+7,90*1+3,20*3)*0,908
|  | IPE 300:(7,85*5+7,920*1+8,15*1)*1,028 |  | 56.869 |  |  |  | IPE 300:(7,85*5+7,920*1+8,15*1)*1,028
|  | 2xU100:13,60*0,40 |  | 5.44 |  |  |  | 2xU100:13,60*0,40
247 | 783124720R00 | Nátěr syntetický OK "B" základní | m2 | 165.7756 | 0 | 0 |  |  | 2 | 1 | 7 | 7 | 2 | 0 | 0 | 0 | 0 | 0 | 1 | 7 | 0.00017
|  | výkres č. F1.11 a F1.08: |  | 0 |  |  |  | v.č. F1.11 a F1.08:
|  | IPE 240:(8,15*1+2,40*1+6,05*1+7,85*10+1,35+7,90*1+3,20*3)*0,908 |  | 103.4666 |  |  |  | IPE 240:(8,15*1+2,40*1+6,05*1+7,85*10+1,35+7,90*1+3,20*3)*0,908
|  | IPE 300:(7,85*5+7,920*1+8,15*1)*1,028 |  | 56.869 |  |  |  | IPE 300:(7,85*5+7,920*1+8,15*1)*1,028
|  | 2xU 100:13,60*0,40 |  | 5.44 |  |  |  | 2xU 100:13,60*0,40
248 | 783782193RP2 | Nátěr tesař. konstrukcí protipožární nátěr dle PD interier 3x, | m2 | 86.868 | 0 | 0 |  |  | 2 | 1 | 0 | 0 | 2 | 0 | 0 | 0 | 0 | 0 | 1 | 0 | 0.0005
|  | Trojnásobný lazurovací protipořární nátěr tesařských konstrukcí v interiéru s odolností min. 30 minut. Součástí položky je očištění a přebroušení konstrukce před aplikací nátěru. |  |  |  |  | Trojnásobný lazurovací protipořární nátěr tesařských konstrukcí v interiéru s odolností min. 30 minut. Součástí položky je očištění a přebroušení konstrukce před aplikací nátěru. |  | 3
|  | Barevný odstín dle projektové dokumentace |  |  |  |  | Barevný odstín dle projektové dokumentace |  | 3
|  | výkres č. F1.01, F1.12 : |  | 0 |  |  |  | v.č. F1.01, F1.12 :
|  | Vaznice 16/26:29,50*(0,16+2*0,26) |  | 20.06 |  |  |  | Vaznice 16/26:29,50*(0,16+2*0,26)
|  | Kleštiny 6/18:83,90*(0,06+0,18)*2 |  | 40.272 |  |  |  | Kleštiny 6/18:83,90*(0,06+0,18)*2
|  | Sloupky 14/14:27,50*0,14*4 |  | 15.4 |  |  |  | Sloupky 14/14:27,50*0,14*4
|  | Vzpěry 14/10:23,20*(0,14+0,10)*2 |  | 11.136 |  |  |  | Vzpěry 14/10:23,20*(0,14+0,10)*2
| Celkem za | 783 Nátěry |  |  |  | 0 |  |  | 4 |  |  |  |  | 0 | 0 | 0 | 0 | 0
Díl: | 784 | Malby | [6 empty] | 1
249 | 784195212RZ0 | Malba tekutá, bílá, 2 x, penetrace | m2 | 658.0871 | 0 | 0 |  |  | 2 | 1 | 0 | 0 | 2 | 0 | 0 | 0 | 0 | 0 | 1 | 0 | 0.00016
|  | Otěruvzdorný tekutý malířský vnitřní nátěr s výbornou kryvostí a bělostí. Ředí se vodou 0,5 - 0,75 l čisté vody na 1 kg barvy. |  |  |  |  | Otěruvzdorný tekutý malířský vnitřní nátěr s výbornou kryvostí a bělostí. Ředí se vodou 0,5 - 0,75 l čisté vody na 1 kg barvy. |  | 3
|  | včetně očištění podkladu, vyspravení sádrou a aplikace penetračního podkladního nátěru. |  |  |  |  | včetně očištění podkladu, vyspravení sádrou a aplikace penetračního podkladního nátěru. |  | 3
|  | výkres č. F1.08, F1.09 a F1.10: |  | 0 |  |  |  | v.č. F1.08, F1.09 a F1.10:
|  | 1.NP: |  | 0 |  |  |  | 1.NP:
|  | (15,36+0,15*8)*2,25 |  | 37.26 |  |  |  | (15,36+0,15*8)*2,25
|  | 15,36*0,30 |  | 4.608 |  |  |  | 15,36*0,30
|  | (2,74+3,86+3,42)*0,15 |  | 1.503 |  |  |  | (2,74+3,86+3,42)*0,15
|  | 3,00*0,45+1,20*0,30*2 |  | 2.07 |  |  |  | 3,00*0,45+1,20*0,30*2
|  | 7,69*0,30 |  | 2.307 |  |  |  | 7,69*0,30
|  | (7,69+0,15*2+0,30*2-3,20)*2,25 |  | 12.1275 |  |  |  | (7,69+0,15*2+0,30*2-3,20)*2,25
|  | 0,45*2*2,25 |  | 2.025 |  |  |  | 0,45*2*2,25
|  | 7,69*0,15+(1,43+1,62)*0,15+3,30*0,60 |  | 3.591 |  |  |  | 7,69*0,15+(1,43+1,62)*0,15+3,30*0,60
|  | (10,735+0,15*8)*2,25 |  | 26.8537 |  |  |  | (10,735+0,15*8)*2,25
|  | 10,735*0,30 |  | 3.2205 |  |  |  | 10,735*0,30
|  | (2,75+2,66+2,66+0,86)*0,15 |  | 1.3395 |  |  |  | (2,75+2,66+2,66+0,86)*0,15
|  | 1,92*2,25 |  | 4.32 |  |  |  | 1,92*2,25
|  | 1,92*0,30 |  | 0.576 |  |  |  | 1,92*0,30
|  | 1,92*0,30 |  | 0.576 |  |  |  | 1,92*0,30
|  | 7,45*(1,50+3,00/2) |  | 22.35 |  |  |  | 7,45*(1,50+3,00/2)
|  | 7,70*(1,50+3,00/2) |  | 23.1 |  |  |  | 7,70*(1,50+3,00/2)
|  | (2,32+0,125+5,38+3,595+0,125+0,68)*2,50*2 |  | 61.125 |  |  |  | (2,32+0,125+5,38+3,595+0,125+0,68)*2,50*2
|  | 12,50*1,15 |  | 14.375 |  |  |  | 12,50*1,15
|  | 15,20*1,10 |  | 16.72 |  |  |  | 15,20*1,10
|  | 1.NP:1,20*4,00 |  | 4.8 |  |  |  | 1.NP:1,20*4,00
|  | (0,75+0,45)/2*3,595 |  | 2.157 |  |  |  | (0,75+0,45)/2*3,595
|  | (0,50+0,35)/2*1,51 |  | 0.6417 |  |  |  | (0,50+0,35)/2*1,51
|  | (12,50+10,735)/2*7,12+2,25*(1,92-0,15) |  | 86.6991 |  |  |  | (12,50+10,735)/2*7,12+2,25*(1,92-0,15)
|  | 2.NP:(1,50+0,10+1,50)*1,65 |  | 5.115 |  |  |  | 2.NP:(1,50+0,10+1,50)*1,65
|  | (7,42+4,40+0,72+3,72+3,32+3,02+3,46+3,03)*2,75*2 |  | 159.995 |  |  |  | (7,42+4,40+0,72+3,72+3,32+3,02+3,46+3,03)*2,75*2
|  | -1,75*1,70/2*5*2 |  | -14.875 |  |  |  | -1,75*1,70/2*5*2
|  | -1,83*2,70*2 |  | -9.882 |  |  |  | -1,83*2,70*2
|  | (3,32*2+1,00+2,01*2)*2,45*2 |  | 57.134 |  |  |  | (3,32*2+1,00+2,01*2)*2,45*2
|  | -1,45*1,40/2*2*2 |  | -4.06 |  |  |  | -1,45*1,40/2*2*2
|  | (7,69+5,76)/2*5,05*2 |  | 67.9225 |  |  |  | (7,69+5,76)/2*5,05*2
|  | (7,36+6,74)/2*(2,40*2+4,05) |  | 62.3925 |  |  |  | (7,36+6,74)/2*(2,40*2+4,05)
| Celkem za | 784 Malby |  |  |  | 0 |  |  | 4 |  |  |  |  | 0 | 0 | 0 | 0 | 0
Díl: | M21 | Elektromontáže | [6 empty] | 1
250 | M21 01-0001.SUB | D+M elektroinstalace, hromosvodu dle PD (Samostatná příloha číslo 1 až 5) | kpl | 1 | 0 | 0 |  |  | 2 | 11 | 1 | 20 | 3 | 0 | 0 | 0 | 0 | 0 | 11 | 1 | 0
| Celkem za | M21 Elektromontáže |  |  |  | 0 |  |  | 4 |  |  |  |  | 0 | 0 | 0 | 0 | 0
Díl: | M22 | Montáž sdělovací a zabezp. techniky | [6 empty] | 1
251 | M22 01-0001.SUB | D+M Slaboproudých rozvodů dle PD (Samostatná příloha č. 6 a 7) | kpl | 1 | 0 | 0 |  |  | 2 | 11 | 1 | 283 | 3 | 0 | 0 | 0 | 0 | 0 | 11 | 1 | 0
| Celkem za | M22 Montáž sdělovací a zabezp. techniky |  |  |  | 0 |  |  | 4 |  |  |  |  | 0 | 0 | 0 | 0 | 0
Díl: | M24 | Montáže vzduchotechnických zařízení | [6 empty] | 1
252 | M24 01-0001.SUB | D+M vzduchotechnického zařízení dle PD zař.č.1 včetně stavebních úprav | soubor | 1 | 0 | 0 |  |  | 2 | 11 | 1 | 6 | 3 | 0 | 0 | 0 | 0 | 0 | 11 | 1 | 0
|  | Dodávka a osazení vzduchotechnockého zařízení dle projektové dokumentace část F.3.2. - zařízení č.1. |  |  |  |  | Dodávka a osazení vzduchotechnockého zařízení dle projektové dokumentace část F.3.2. - zařízení č.1. |  | 3
|  | - Střešní ventilátor tříotáčnový 230 v, 48W, 175 m3/hod., 30Pa. |  |  |  |  | - Střešní ventilátor tříotáčnový 230 v, 48W, 175 m3/hod., 30Pa. |  | 3
|  | Příslušenství ventilátoru: |  |  |  |  | Příslušenství ventilátoru: |  | 3
|  | - ochranná mřížka na sání |  |  |  |  | - ochranná mřížka na sání |  | 3
|  | - zpětná klapka |  |  |  |  | - zpětná klapka |  | 3
|  | - pružné spojky |  |  |  |  | - pružné spojky |  | 3
|  | - spojovací manžety |  |  |  |  | - spojovací manžety |  | 3
|  | - tlumič hluku |  |  |  |  | - tlumič hluku |  | 3
|  | - regulátor otáček 0-3V |  |  |  |  | - regulátor otáček 0-3V |  | 3
|  | Součástí dosávky VZT je: |  |  |  |  | Součástí dosávky VZT je: |  | 3
|  | - sběrné potrubí v rozsahu projektové dokumentace ve vodotěsném provedení včetně kotevních a spojovacích prvků |  |  |  |  | - sběrné potrubí v rozsahu projektové dokumentace ve vodotěsném provedení včetně kotevních a spojovacích prvků |  | 3
|  | - odvodní plastové talířové ventily v provedení dle projektové dokumentace |  |  |  |  | - odvodní plastové talířové ventily v provedení dle projektové dokumentace |  | 3
|  | - zařízení pro odkap kondenzátu včetně napojení na odpadní potrubí |  |  |  |  | - zařízení pro odkap kondenzátu včetně napojení na odpadní potrubí |  | 3
|  | - připojení zařízení na kabely elektroinstalace |  |  |  |  | - připojení zařízení na kabely elektroinstalace |  | 3
|  | - provedení kompletní montáže |  |  |  |  | - provedení kompletní montáže |  | 3
|  | - provedení zkoušek a vyregulování vzduchotechnického zařízení |  |  |  |  | - provedení zkoušek a vyregulování vzduchotechnického zařízení |  | 3
|  | výkres č. F 3.2.02 až F3.2.04:1 |  | 1 |  |  |  | F 3.2 v.č. 02, 03 a 04:1
253 | M24 01-0003.SUB | D+M vzduchotechnického zařízení dle PD Mřížka do dveřních křídel | soubor | 5 | 0 | 0 |  |  | 2 | 11 | 1 | 8 | 3 | 0 | 0 | 0 | 0 | 0 | 11 | 1 | 0
|  | Dodávka a osazení oboustrané větrací plastové mřízky do dř. dveří včetně vyříznutí otvoru v dveřním křídle. |  |  |  |  | Dodávka a osazení oboustrané větrací plastové mřízky do dř. dveří včetně vyříznutí otvoru v dveřním křídle. |  | 3
|  | výkres č. F3.2.02:5 |  | 5 |  |  |  | F 3.2 v.č. 02:5
| Celkem za | M24 Montáže vzduchotechnických zařízení |  |  |  | 0 |  |  | 4 |  |  |  |  | 0 | 0 | 0 | 0 | 0
Díl: | D96 | Přesuny suti a vybouraných hmot | [6 empty] | 1
254 | 979011111R00 | Svislá doprava suti a vybour. hmot za 2.NP a 1.PP | t | 69.1945 | 0 | 0 |  |  | 2 | 8 | 0 | 3 | 1 | 0 | 0 | 0 | 0 | 0 | 8 | 0 | 0
|  | Položka je určena pro dopravu suti a vybouraných hmot za prvé podlaží nad nebo pod základním podlažím. |  |  |  |  | Položka je určena pro dopravu suti a vybouraných hmot za prvé podlaží nad nebo pod základním podlažím. |  | 3
255 | 979081111R00 | Odvoz suti a vybour. hmot na skládku zhotovitele | t | 69.1945 | 0 | 0 |  |  | 2 | 8 | 0 | 3 | 1 | 0 | 0 | 0 | 0 | 0 | 8 | 0 | 0
256 | 979082111R00 | Vnitrostaveništní doprava suti do 10 m | t | 69.1945 | 0 | 0 |  |  | 2 | 8 | 0 | 3 | 1 | 0 | 0 | 0 | 0 | 0 | 8 | 0 | 0
257 | 979094211R00 | Nakládání nebo překládání vybourané suti | t | 69.1945 | 0 | 0 |  |  | 2 | 8 | 0 | 3 | 1 | 0 | 0 | 0 | 0 | 0 | 8 | 0 | 0
258 | 979990001R00 | Poplatek za skládku stavební suti netříděné | t | 69.1945 | 0 | 0 |  |  | 2 | 8 | 0 | 3 | 1 | 0 | 0 | 0 | 0 | 0 | 8 | 0 | 0
| Celkem za | D96 Přesuny suti a vybouraných hmot |  |  |  | 0 |  |  | 4 |  |  |  |  | 0 | 0 | 0 | 0 | 0

## Př.1_Rekapitulace elektro
Akce : | Rekonstrukce stodoly pro SCHKO Lužické hory
v Jablonném v Podještědí, Školní 12
Investor : | Agentura ochrany přírody a krajiny ČR
Kaplanova 1931/1, 148 00 Praha 11, Chodov
Stupeň : | DPS (Dokumentace pro provedení stavby)
Datum :
Elektroinstalace - silnoproud
Celková rekapitulace - cenové nabídky
Svítidla včetně zdrojů |  | 0
Svítidla montáž |  | 0
Elektroinstalace materiál |  | 0
Elektroinstalace montáže |  | 0
Dozbrojení stávajícího rozvaděč materiál |  | 0
Dozbrojení stávajícího rozvaděč montáž |  | 0
Rozvaděč R1 materiál |  | 0
Rozvaděč R1 montáž |  | 0
Rozvaděč R2 materiál |  | 0
Rozvaděč R2 montáž |  | 0
Ochrana před bleskem materiál |  | 0
Ochrana před bleskem montáž |  | 0
Přesun materiálu |  | 0
Revize el. zařízení |  | 0
Zkouška a prohlídka rozvodných zařízení |  | 0
Celkem bez DPH |  | 0

## Př.2_Svítidla
Svítidla včetně zdrojů, poplatku za recyklaci a montáže - výkres č. F3.5.01, F3.5.03, F3.5.04
číslo položky | index svítidla | popis svítidla | m.j. | množství | cena za m.j. | celková cena | cena za montáž | celková cena za montáž
M21 01-S001.SUB | A | Montůra - ocelový plech bíle lakovaný, kryt - kruhová bílá opálová čočka, světelný zdroj kompaktní zářivka 2x26W , napájení - 230V/50Hz, index krytí - IP40, montáž - přisazené, výzbroj - svítidlo s elektronickým předřadníkem, s možností montáže nouzového modulu | ks | 6 |  | 0 |  | 0
M21 01-S002.SUB | B | Zářivkové svítidlo přisazené s opálovým krytem, barva bílá, s vypínačem, instalované nad pracovní deskou v kuchyňce, IP20, zdroj 1x18W/230V, elektronický předřadník. | ks | 1 |  | 0 |  | 0
M21 01-S003.SUB | C | Montůra - ocelový plech bíle lakovaný, kryt - kruhová bílá opálová čočka, světelný zdroj kompaktní zářivka 1x26W , napájení - 230V/50Hz, index krytí - IP40, montáž - přisazené, výzbroj - svítidlo s elektronickým předřadníkem | ks | 7 |  | 0 |  | 0
M21 01-S004.SUB | D | Sestava zavěšených zářivkových svítidel. Broušený eloxovaný hliník, difuzor optická mřížka PAR, elektronický předřadník. světelný zdroj - T5 6x 80W, napájení - 230V/50Hz, index krytí - IP20, cena včetně závěsu , tvar viz. výkresová dokumentace 4700x3300mm. | ks | 1 |  | 0 |  | 0
M21 01-S005.SUB | E | Přisazené zářivkové svítidlo , těleso svítidla - ocelový plech bíle lakovaný, bílá mřížka, světelný zdroj - T5 2x 35W, napájení - 230V/50Hz, index krytí - IP20, třída izolace - I, výzbroj - svítidlo s elektronickým předřadníkem s možností montáže nouzového modulu | ks | 2 |  | 0 |  | 0
M21 01-S006.SUB | F | Těleso svítidla - polykarbonát šedé barvy RAL7035, difuzor - průsvitný polykarbonát odolný vůči UV, reflektor - bíle lakovaný plech, světelný zdroj - 2x lineární zářivka 36W, napájení - 230V/50Hz, index krytí - IP54, třída izolace - I, výzbroj - svítidlo s elektronickým předřadníkem s možností montáže nouzového modulu, montáž - přisazené. | ks | 6 |  | 0 |  | 0
M21 01-S007.SUB | N | Nouzové nástěnné svítidlo, instalované 10 cm nad dveřmi, vybavené piktogramem se směrem úniku, baterie - Ni-Cd, samostatnost - 1hod, pozorovací vzdálenost 25m, napájení - 230V/50Hz, doba potřebná k nabití 24hod/1hod provozní, výbava - autotest, IP20. | ks | 4 |  | 0 |  | 0
M21 01-S008.SUB |  | Nouzový modul pro instalaci do svítidla, baterie - Ni-Cd, samostatnost - 1hod, napájení - 230V/50Hz, doba potřebná k nabití 24hod/1hod provozní, výbava - autotest. | ks | 2 |  | 0 |  | 0
|  | Celkový součet |  |  |  | 0 |  | 0

## Př.3_Elektroinstalace
Elektroinstalace materiál a montáže - výkres č. F3.5.01 až F3.5.07
číslo položky | popis materiál | m.j. | množství | cena za m.j. | celková cena | cena za montáž | celková cena za montáž
M21 01-E001.SUB | Přístrojová instalační krabice plastová, v provedení pod omítku. | ks | 49 |  | 0 |  | 0
M21 01-E002.SUB | Rozvodná instalační krabice plastová, samozhášivá, pr. 68 mm, v provedení pod omítku , pro svorkování a odbočování kabelů typu CYKY, se svorkovnicí a víčkem. | ks | 21 |  | 0 |  | 0
M21 01-E003.SUB | Spínač jednofázový v provedení pod omítku, 10A/230V, barva bílá, plastové provedení, samozhášivé, zapojení 1 , krytí IP20 | ks | 3 |  | 0 |  | 0
M21 01-E004.SUB | Spínač jednofázový v provedení pod omítku, 10A/230V, barva bílá, plastové provedení, samozhášivé, zapojení 5 , krytí IP20 | ks | 1 |  | 0 |  | 0
M21 01-E005.SUB | Spínač jednofázový v provedení pod omítku, 10A/230V, barva bílá, plastové provedení, samozhášivé, zapojení 6 , krytí IP20 | ks | 4 |  | 0 |  | 0
M21 01-E006.SUB | Spínač jednofázový v provedení pod omítku, 10A/230V, barva bílá, plastové provedení, samozhášivé, zapojení 7 , krytí IP20 | ks | 1 |  | 0 |  | 0
M21 01-E007.SUB | Spínač jednofázový v provedení pod omítku, 10A/230V, barva bílá, plastové provedení, samozhášivé, zapojení 1 , krytí IP44 | ks | 1 |  | 0 |  | 0
M21 01-E008.SUB | Spínač jednofázový v provedení pod omítku, 10A/230V, barva bílá, plastové provedení, samozhášivé, zapojení 6 , krytí IP44 | ks | 4 |  | 0 |  | 0
M21 01-E009.SUB | Infrapasivní automatiký spínač 180 stupňů IP20 nastěnné | ks | 7 |  | 0 |  | 0
M21 01-E010.SUB | Infrapasivní automatiký spínač 360 stupňů IP20 stropní | ks | 1 |  | 0 |  | 0
M21 01-E011.SUB | Zásuvka jednonásobná jednofázová s ochranným kolíkem v provedení pod omítku, 16A/230V, plastové provedení, samozhášivé, krytí IP 40, barva bílá | ks | 24 |  | 0 |  | 0
M21 01-E012.SUB | Zásuvka jednonásobná jednofázová s ochranným kolíkem v provedení pod omítku, 16A/230V, barva bílá, plastové provedení, samozhášivé, krytí IP 44 | ks | 4 |  | 0 |  | 0
M21 01-E013.SUB | Zásuvková skříň vybavená proudovým chráničem a 2x16A/230V, 1x16A/400V. | ks | 1 |  | 0 |  | 0
M21 01-E014.SUB | Kabel CYKY 2Ax1,5 | m | 15 |  | 0 |  | 0
M21 01-E015.SUB | Kabel CYKY 3Ax1,5 | m | 110 |  | 0 |  | 0
M21 01-E016.SUB | Kabel CYKY 3Cx1,5 | m | 255 |  | 0 |  | 0
M21 01-E017.SUB | Kabel CYKY 3Cx2,5 | m | 245 |  | 0 |  | 0
M21 01-E018.SUB | Kabel CYKY 5Cx1,5 | m | 65 |  | 0 |  | 0
M21 01-E019.SUB | Kabel CYKY 5Cx4 | m | 18 |  | 0 |  | 0
M21 01-E020.SUB | Kabel CYKY 5Cx6 | m | 38 |  | 0 |  | 0
M21 01-E021.SUB | Vodič CY6 zelenožlutý | m | 65 |  | 0 |  | 0
M21 01-E022.SUB | Datová dvojzásuvka 2xRJ45, cat.6 | ks | 4 |  | 0 |  | 0
M21 01-E023.SUB | Kabel UTP cat. 6. LSZH | m | 195 |  | 0 |  | 0
M21 01-E024.SUB | Ukončení kabelu kabel UTP cat. 6. LSZH včetně konektoru | ks | 16 |  |  |  | 0
M21 01-E025.SUB | Ekvipotencionální svorkovnice, slouží pro hlavní pospojování, k vyrovnání nulového potenciálu. | ks | 1 |  | 0 |  | 0
M21 01-E026.SUB | Trubka Kopoflex 40/32 | m | 12 |  | 0 |  | 0
M21 01-E027.SUB | Trubka Monoflex 1423 | m | 75 |  | 0 |  | 0
M21 01-E028.SUB | Hmoždinka HM8 + vrut | ks | 120 |  | 0 |  | 0
M21 01-E029.SUB | Sádra elektroinstalační | kq | 4 |  | 0 |  | 0
M21 01-E030.SUB | Izolační páska | ks | 1 |  | 0 |  | 0
M21 01-E031.SUB | Smršťovací bužírka 20mm sada 10ks | ks | 3 |  | 0 |  | 0
M21 01-E032.SUB | Stahovací pásek 3,6mm/200 | ks | 2 |  | 0 |  | 0
M21 01-E033.SUB | Stahovací pásek 2,6mm/200 | ks | 2 |  | 0 |  | 0
M21 01-E034.SUB | Svorkovnice šroubovací 5mm v-10mm | ks | 5 |  | 0 |  | 0
M21 01-E035.SUB | Svorka na spojování vodičů 2x1-2,5 | ks | 10 |  | 0 |  | 0
M21 01-E036.SUB | Svorka na spojování vodičů 3x1-2,5 | ks | 20 |  | 0 |  | 0
M21 01-E037.SUB | Svorka na spojování vodičů 5x1-2,5 | ks | 12 |  | 0 |  | 0
M21 01-E038.SUB | Svorka na spojování vodičů 8x1-2,5 | ks | 5 |  | 0 |  | 0
M21 01-E039.SUB | * Vysekání rýhy v cihelných zdech hloubka 3cm šířka do 3cm | m | 48 |  |  |  | 0
M21 01-E040.SUB | Vyplnění a omítnutí rýhy v cihelných zdech hloubka 3cm šířka do 3cm, včetně materiálu | m | 48 |  |  |  | 0
M21 01-E041.SUB | Ukončení drátu do 6mm2 | ks | 6 |  |  |  | 0
M21 01-E042.SUB | Ukončení kabelu do 2x4mm2 | ks | 4 |  |  |  | 0
M21 01-E043.SUB | Ukončení kabelu do 3x4mm2 | ks | 4 |  |  |  | 0
M21 01-E044.SUB | Ukončení kabelu do 5x4mm2 | ks | 2 |  |  |  | 0
M21 01-E045.SUB | Ukončení kabelu do 5x6mm2 | ks | 4 |  |  |  | 0
M21 01-E046..SUB | Připojení zařízení VZT | ks | 2 |  |  |  | 0
M21 01-E047.SUB | Montáž rozvodnice do 50kg | ks | 2 |  |  |  | 0
| Celkový součet |  |  |  | 0 |  | 0

## Př.4_Rozvaděče
R o z v a d ě č e
číslo položky | popis materiál | m.j. | množství | cena za m.j. | celková cena | cena za montáž | celková cena za montáž
Dozbrojení stávajícího rozvaděč - výkres č. F3.5.01 a F3.5.02
M21 01-R001.SUB | Jistič třípólový B20/3 | ks | 2 |  | 0 |  | 0
M21 01-R002.SUB | Popis přístrojů a okruhů | ks | 2 |  |  |  | 0
M21 01-R003.SUB | Úprava stávajícího rozvaděče | ks | 1 |  |  |  | 0
| Celkový součet |  |  |  | 0 |  | 0
Rozvaděč R1 - výkres č. F3.5.05
M21 01-R004.SUB | Plastová zapuštěná rozvodnice pro 36 modulů | ks | 1 |  | 0 |  | 0
M21 01-R005.SUB | Vypínač 25A 3pólový | ks | 1 |  | 0 |  | 0
M21 01-R006.SUB | Svodič přepětí třídy C 20kA | ks | 4 |  | 0 |  | 0
M21 01-R007.SUB | Jistič jednopólový B10/1 | ks | 2 |  | 0 |  | 0
M21 01-R008.SUB | Jistič jednopólový B16/1 | ks | 2 |  | 0 |  | 0
M21 01-R009.SUB | Jistič třípólový B20/3 | ks | 1 |  | 0 |  | 0
M21 01-R010.SUB | Proudový chránič 25A/4/0,03A | ks | 1 |  | 0 |  | 0
M21 01-R011.SUB | Lišta propojovací, 3pól/10mm2/1m | ks | 0.5 |  | 0 |  | 0
M21 01-R012.SUB | Přídavná sběrna PA do rozvaděče | ks | 1 |  | 0 |  | 0
M21 01-R013.SUB | Popis přístrojů a okruhů | ks | 15 |  |  |  | 0
M21 01-R014.SUB | Protokol o kusové zkoušce a kompletnosti rozvaděče | ks | 1 |  |  |  | 0
M21 01-R015.SUB | Výrobní štítek | ks | 1 |  |  |  | 0
| Celkový součet |  |  |  | 0 |  | 0
Rozvaděč R2 - výkres č. F3.5.06
M21 01-R016.SUB | Plastová zapuštěná rozvodnice pro 36 modulů | ks | 1 |  | 0 |  | 0
M21 01-R017.SUB | Vypínač 25A 3pólový | ks | 1 |  | 0 |  | 0
M21 01-R018.SUB | Svodič přepětí třídy C 20kA | ks | 4 |  | 0 |  | 0
M21 01-R019.SUB | Jistič jednopólový B10/1 | ks | 2 |  | 0 |  | 0
M21 01-R020.SUB | Jistič jednopólový B16/1 | ks | 9 |  | 0 |  | 0
M21 01-R021.SUB | Jistič jednopólový C16/1 | ks | 1 |  | 0 |  | 0
M21 01-R022.SUB | Proudový chránič 25A/4/0,03A | ks | 1 |  | 0 |  | 0
M21 01-R023.SUB | Lišta propojovací, 3pól/10mm2/1m | ks | 1 |  | 0 |  | 0
M21 01-R024.SUB | Přídavná sběrna PA do rozvaděče | ks | 1 |  | 0 |  | 0
M21 01-R025.SUB | Popis přístrojů a okruhů | ks | 25 |  |  |  | 0
M21 01-R026.SUB | Protokol o kusové zkoušce a kompletnosti rozvaděče | ks | 1 |  |  |  | 0
M21 01-R027.SUB | Výrobní štítek | ks | 1 |  |  |  | 0
| Celkový součet |  |  |  | 0 |  | 0

## Př.5_Hromosvody
OCHRANA PŘED BLESKEM - výkres č. F3.5.01 a F3.5.08
číslo položky |  | Materiál | m.j. | množství | Cena/ks | Cena celkem | cena za montáž | celková cena za montáž | Poznámka
| 1) | Střecha
M21 01-H001.SUB |  | Jímací vedení střecha | m | 52 |  | 0 |  | 0 | Drát AlMgSi 8 (včetně PJ po obvodu střechy)
M21 01-H002.SUB |  | Podpěra drátu (nerez) | ks | 15 |  | 0 |  | 0 | Pro hřebenová vedení na střechách ze střešních tašek (bobrovka)
M21 01-H003.SUB |  | Podpěra drátu (nerez) | ks | 28 |  | 0 |  | 0 | Pro svody i svislá vedení na střechách ze střešních tašek (bobrovka)
M21 01-H004.SUB |  | MV svorka | ks | 4 |  | 0 |  | 0 | Univ. Svorka pro spojení drát-drát
M21 01-H005.SUB |  | Svorka 16/8 | ks | 3 |  | 0 |  | 0 | Pro připojení JT k vedení
M21 01-H006.SUB |  | SP | ks | 4 |  | 0 |  | 0 | Svorka připojovací nerez
M21 01-H007.SUB |  | SO | ks | 4 |  | 0 |  | 0 | Svorka okapová nerez
M21 01-H008.SUB |  | Pomocný jímač | ks | 3 |  | 0 |  | 0 | Z drátu AlMgSi 8
| 2) | Svody
M21 01-H009.SUB |  | Drát AlMgSi 8 pro svody | m | 25 |  | 0 |  | 0 | AlMgSi 8 mm
M21 01-H010.SUB |  | Úchyt drátu | ks | 20 |  | 0 |  | 0 | Příložka nerez (vhodá do zateplení 150mm)
M21 01-H011.SUB |  | MV svorka | ks | 5 |  | 0 |  | 0 | Svorka pro připojení svodů k vedení na střeše
M21 01-H012.SUB |  | SZ | ks | 5 |  | 0 |  | 0 | Zkušební svorka
M21 01-H013.SUB |  | ZT | ks | 5 |  | 0 |  | 0 | Zaváděcí tyč FeZn 16/10 s izolací
M21 01-H014.SUB |  | PZT | ks | 10 |  | 0 |  | 0 | Podpěra zaváděcí tyče
M21 01-H015.SUB |  | Označovací štítek pro svod ke ZS | ks | 5 |  | 0 |  | 0
M21 01-H016.SUB |  | Montážní plošina do výšky max. 5m | hod | 10 |  |  |  | 0
| 3) | Uzemnění
M21 01-H017.SUB |  | Pásek FeZn 30x3,5 | m | 45 |  | 0 |  | 0 | DEHN - vrstva pozinku 70 mikrometrů
M21 01-H018.SUB |  | Drát FeZn 10 | m | 14 |  | 0 |  | 0 | Propoje od SZ k zemniči a tyčím
M21 01-H019.SUB |  | Zemnicí tyč | ks | 4 |  | 0 |  | 0
M21 01-H020.SUB |  | Svorka KS | ks | 8 |  | 0 |  | 0 | Svorka připojovací k zemnící tyči
M21 01-H021.SUB |  | Svorka klínová | ks | 6 |  | 0 |  | 0 | Napojení pásek-pásek
M21 01-H022.SUB |  | Svorka klínová | ks | 10 |  | 0 |  | 0 | Napojení drátů ke SZ
M21 01-H023.SUB |  | Všechny spoje v zemi protikorozně ošetřit
M21 01-H024.SUB |  | Zemní odpor max. 10 Ohm
| 4) | Zemní práce
M21 01-H025.SUB |  | Výkop rýhy 35x100 volný terén 4.třída | m | 40 |  |  |  | 0
M21 01-H026.SUB |  | Zához rýhy 35x100 4.třída | m | 40 |  |  |  | 0
M21 01-H027.SUB |  | Hutnění zeminy | m3 | 14 |  |  |  | 0
M21 01-H028.SUB |  | Konečná úprava terénu (osetí travou) | m2 | 18 |  |  |  | 0
M21 01-H029.SUB |  | Bourání živičného povrchu chodníku | m2 | 5 |  |  |  | 0
M21 01-H030.SUB |  | Nový živičný povrch chodníku | m2 | 5 |  |  |  | 0
M21 01-H031.SUB |  | Revize | ks | 1 |  |  |  | 0
M21 01-H032.SUB |  | Zkreslení skutečného provedení | ks | 1 |  |  |  | 0
|  | Celkem materiál |  |  |  | 0 |  | 0

## Př.6_Rekapitulace slaboproudu
Akce : | Rekonstrukce stodoly pro SCHKO Lužické hory
v Jablonném v Podještědí, Školní 12
Investor : | Agentura ochrany přírody a krajiny ČR
Kaplanova 1931/1, 148 00 Praha 11, Chodov
Stupeň : | DPS (Dokumentace pro provedení stavby)
Datum :
Elektroinstalace - slaboproud
Celková rekapitulace - cenové nabídky
Elektroinstalace materiál |  | 0
Elektroinstalace montáže |  | 0
Přesun materiálu |  | 0
Revize |  | 0
Nastavení a oživení |  | 0
Celkem bez DPH |  | 0

## Př.7_Slaboproudy
Materiál a montáže - výkres č. F3.7. 01 až F3.7.04
číslo položky | popis materiál | m.j. | množství | cena za m.j. | celková cena | cena za montáž | celková cena za montáž
M22 01-D001.SUB | ústředna 192 zón, 8 podsystémů, stupeň zabezp. 3 | ks | 1 |  | 0 |  | 0
M22 01-D002.SUB | box ústředny vč.trafa a ochranného kontaktu | ks | 1 |  | 0 |  | 0
M22 01-D003.SUB | akumulátor 12V/17Ah (ústředna + zdroj) | ks | 1 |  | 0
M22 01-D004.SUB | LCD ovládací klávesnice | ks | 2 |  | 0 |  | 0
M22 01-D005.SUB | pomocný napájecí zálohovaný systémový zdroj 12V/1,7A | ks | 1 |  | 0
M22 01-D006.SUB | box zdroje vč.trafa a ochranného kontaktu | ks | 1 |  | 0 |  | 0
M22 01-D007.SUB | expandér pro rozšíření vstupů ústředny Zx8/16 | ks | 2 |  | 0
M22 01-D008.SUB | box pro expander vč.ochranného kontaktu | ks | 2 |  | 0 |  | 0
M22 01-D009.SUB | zálohovaná vnější siréna | ks | 1 |  | 0 |  | 0
M22 01-D010.SUB | akumulátor 12V/1,2Ah (siréna) | ks | 1 |  | 0 |  | 0
M22 01-D011.SUB | PIR detektor duální | ks | 2 |  | 0 |  | 0
M22 01-D012.SUB | PIR detektor | ks | 14 |  | 0 |  | 0
M22 01-D013.SUB | audiodetektor tříštění skla | ks | 8 |  | 0 |  | 0
M22 01-D014.SUB | kouřový detektor optický | ks | 3 |  | 0 |  | 0
M22 01-D015.SUB | kouřový detektor tepelný | ks | 3 |  | 0 |  | 0
M22 01-D016.SUB | detektor hořlavých plynů | ks | 2 |  | 0 |  | 0
M22 01-D017.SUB | magnetický snímač | ks | 5 |  | 0 |  | 0
M22 01-D018.SUB | magnetický snímač vratový | ks | 1 |  | 0 |  | 0
M22 01-D019.SUB | kabel 3x2x0,5 | m | 320 |  | 0 |  | 0
M22 01-D020.SUB | kabel 5x2x0,5 | m | 98 |  | 0 |  | 0
M22 01-D021.SUB | kabel CYKY 3Jx1,5 | m | 8 |  | 0 |  | 0
M22 01-D022.SUB | jistič B6A | ks | 1 |  | 0 |  | 0
M22 01-D023.SUB | demontáž a likvidace stávající EZS | ks | 1 |  |  |  | 0
M22 01-D024.SUB | * Vysekání rýhy v cihelných zdech hloubka 3cm šířka do 3cm | m | 83 |  |  |  | 0
M22 01-D025.SUB | Vyplnění a omítnutí rýhy v cihelných zdech hloubka 3cm šířka do 3cm, včetně materiálu | m | 83 |  |  |  | 0
M22 01-D026.SUB | konvertor monoblok | ks | 1 |  | 0 |  | 0
M22 01-D027.SUB | zásuvka TV+R+SAT | ks | 1 |  | 0 |  | 0
M22 01-D028.SUB | koaxiální kabel satelitní | m | 15 |  | 0 |  | 0
M22 01-D029.SUB | úložný materiál - trubka PVC instalační 16 | m | 230 |  | 0 |  | 0
M22 01-D030.SUB | kabel sykfy 5x2x0,5 - propoj s RACK | m | 20 |  | 0 |  | 0
M22 01-D031.SUB | kabel sykfy 3x2x0,5 - propoj s EZS | m | 30 |  | 0 |  | 0
M22 01-D032.SUB | Sádra elektroinstalační | kq | 3 |  | 0 |  | 0
M22 01-D033.SUB | Izolační páska | ks | 1 |  | 0 |  | 0
M22 01-D034.SUB | Smršťovací bužírka 20mm sada 10ks | ks | 3 |  | 0 |  | 0
M22 01-D035.SUB | Stahovací pásek 3,6mm/200 | ks | 2 |  | 0 |  | 0
M22 01-D036.SUB | Stahovací pásek 2,6mm/200 | ks | 2 |  | 0 |  | 0
M22 01-D037.SUB | Hmoždinka HM8 + vrut | ks | 80 |  | 0 |  | 0
| Celkový součet |  |  |  | 0 |  | 0

## Př.8_Vedlejší náklady stavby
Položky cenové nabídky
Stavba : |  | 2420 Rekonstrukce stodoly pro SCHKO Lužické hory, Jablonné v Podještědí
Rozpočet : |  | Vedlejší náklady stavby
P.č. | Číslo položky | Název položky | MJ | množství | cena / MJ | celkem | hmotnost / MJ | hmotnost celk.(t)
Díl: | 950 | Vedlejší náklady stavby | [5 empty] | 0.00037
1 | 950 99-0001.VNS | Zajištění prostoru a vybudování zařízení staveniště včetně potřebných staveništních komunikací | soubor | 1 |  | 0 | 0 | 0
2 | 950 99-0005.VNS | Zhotovení podrobné pasportizace stávajících nemovitostí a staveb, které mohou být výstavbou dotčeny | soubor | 1 |  | 0
3 | 950 99-0007.VNS | Zajištění vytýčení podzemních zařízení, a v případě jejich křížení či souběhu v otevřeném výkopu, jejich písemné předání zpět jejich správcům před zásypem | soubor | 1 |  | 0 | 0 | 0 | 0 | 0 | 0 | 0 | 0 | 0 | 0 | 0 | 0
4 | 950 99-0010.VNS | Zajištění činnosti odpovědného geologa na stavbě v souvislosti s podmínkami zadání stavby a projektovou dokumentací | soubor | 1 |  | 0
5 | 950 99-0012.VNS | Zajištění čistoty na staveništi a v jeho okolí, zajištění každodenního čištění komunikací dotčených provozem zhotovitele | soubor | 1 |  | 0 | 0.00037 | 0.00037
6 | 950 99-0013.VNS | Fotodokumentace průběhu díla; zhotovitel zajistí a předá objednateli průběžnou fotodokumentaci realizace díla. Fotodokumentace bude dokladovat průběh díla a bude zejména dokumentovat části stavby a konstrukce před jejich zakrytím | soubor | 1 |  | 0 | 0 | 0
7 | 950 99-0014.VNS | Péče o nepředané objekty a konstrukce stavby nebo jejich části, jejich ošetřování a nutný rozsah pojištění | soubor | 1 |  | 0 | 0 | 0
8 | 950 99-0015.VNS | Příprava a provedení předepsaných zkoušek dle ČSN | soubor | 1 |  | 0 | 0 | 0
9 | 950 99-0017.VNS | Dodání průvodní technické dokumentace, seznamu doporučených náhradních dílů, předepsané ochranné a bezpečnostní pomůcky. Průvodní technická dokumentace a provozní předpisy jednotlivých zařízení v českém jazyce budou předány objednateli alespoň v jednom vyhotovení | soubor | 1 |  | 0 | 0 | 0
10 | 950 99-0018.VNS | Inženýrská a kompletační činnost zhotovitele | soubor | 1 |  | 0 | 0 | 0
11 | 950 99-0019.VNS | Likvidace odpadů a hmot soivisejících s prováděním stavby včetně přadložení dokladů o uložení odpadů dle zákona o odpadech (nutné náklady nad rámec zahrnutých v jednotlivých stavebních objektech) | soubor | 1 |  | 0
12 | 950 99-0020.VNS | Poplatky za ponájem veřejného prostranství | soubor | 1 |  | 0
13 | 950 99-0023.VNS | Ostatní činnosti nutné ke zdárnému provedení díla, které jsou vymezeny zejména projektovou dokumentací stavby a zvolenou technologií zhotovitele. | soubor | 1 |  | 0 | 0 | 0
[18 empty] | 0 | 0
| VNS Celkem bez DPH |  |  |  |  | 0

## Př.9_Ostatní náklady stavby
Položky cenové nabídky
Stavba : |  | 2420 Rekkonstrukce stodoly pro SCHKO Lužické hory, Jablonné v Podještědí
Rozpočet : |  | Ostatní náklady stavby
P.č. | Číslo položky | Název položky | MJ | množství | cena / MJ | celkem | hmotnost / MJ | hmotnost celk.(t)
Díl: | 951 | Ostatní náklady stavby | [5 empty] | 0
1 | 951 99-0001.ONS | Zajištění činnosti odpovědného geodeta zhotovitele včetně zajištění geodetického zaměření konečného díla | soubor | 1 |  | 0
2 | 951 99-0002.ONS | Zhotovení dokumentace skutečného provedení díla | soubor | 1 |  | 0
3 | 951 99-0003.ONS | Zajištění označení stavby informačními panely, deskami v rozsahu a v souladu s podmínkami zadavatele | soubor | 1 |  | 0 | 0 | 0
4 | 951 99-0004.ONS | Organizace a úhrada slavnostního zakončení akce | soubor | 1 |  | 0 | 0 | 0
5 | 951 99-0006.ONS | Publicita akce dle podmínek zadavatele stavby. | soubor | 1 |  | 0 | 0 | 0
[9 empty] | 0 | 0
| ONS Celkem bez DPH |  |  |  |  | 0