## List1
Uchazeč vyplění žlutě podbarvené buňky. Zásahy do ostatních polí jsou ZAKÁZÁNY a budou mít za následek vyřezení uchazeče.
Uchazeč:
IČ:
Kontaktní osoba:
E-mai
Telefon:
SO 01 Slepý rozpočet
Stavba : |  | 88-17-002 Vstupní areál punkevních jeskyní |  | Rozpočet: | 01220417
Objekt : |  | 0001 Kiosek občerstvení |  | Stavební část
P.č. | Číslo položky | Název položky | MJ | množství | cena / MJ | celkem (Kč)
Díl: | 000 | Upozornění
1 | 000000000T00 | Upozornění !!! |  | 0
|  | 1. R-položky jsou ocerněny jako kompletizované včetně: |  | 0
|  | všech potřebných prací a materiálů.: |  | 0
|  | 2. Při nejasnostech kontaktujte projektanta !: |  | 0
|  | 3. Při ocenění truhlářských, zámečnických a ostatních: |  | 0
|  | výrobků je nutné použít příslušné výpisy, protože texty : |  | 0
|  | jsou v rozpočtu zkrácené.: |  | 0
|  | 4. Výkopy se předpokládají v navážce (tř.těžitelnosti 2).: |  | 0
|  | Pokud výkop zasáhne do zhutněného podloží původního : |  | 0
|  | parkoviště, bude nutné upravit oddíl 1.: |  | 0
|  | 5. Rozpočet je sestaven v cenové soustavě RTS-DATA.: |  | 0
|  | Cenové a technické podmínky lze nalézt na adrese: |  | 0
|  | www.cenovasoustava.cz.: |  | 0
|  | 6. Položky vlastní jsou položky s příponou T.xx, U.xx, V.xx: |  | 0
|  | a všechny R-položky.:0 |  | 0
| Celkem za | 000 Upozornění
Díl: | 1 | Zemní práce
2 | 122101101R00 | Odkopávky nezapažené v hor. 2 do 100 m3 | m3 | 5.2869 | 0 | 0
|  | předpokládaná průměrná tl.skrývky 12 cm: |  | 0
|  | (1,35+4,8)*1,9*0,5*0,12 |  | 0.7011
|  | (4,8+6,2)*4,75*0,5*0,12 |  | 3.135
|  | 1,95*6,2*0,12 |  | 1.4508
3 | 132101110R00 | Hloubení rýh š.do 60 cm v hor.2 do 50 m3, STROJNĚ | m3 | 6.8985 | 0 | 0
|  | pod zákl.tvárnice (průměrná hloubka výkopu se uvažuje: |  | 0
|  | 35 cm): |  | 0
|  | 0,5*0,35*(9,855/0,25) |  | 6.8985
4 | 133101101R00 | Hloubení šachet v hor.2 do 100 m3 | m3 | 3.0963 | 0 | 0
|  | A:0,6*0,6*0,65*10 |  | 2.34
|  | B1, B2:0,55*0,55*0,75*2 |  | 0.4538
|  | B3, B4:0,55*0,55*0,5*2 |  | 0.3025
5 | 162201101R00 | Vodorovné přemístění výkopku z hor.1-4 do 20 m | m3 | 12.9649 | 0 | 0
|  | 5,2869+6,8985+3,0963-2,3168 |  | 12.9649
6 | 171101121R00 | Uložení sypaniny z hornin nesoudržných kamenitých | m3 | 12.9649 | 0 | 0
7 | 174101101R00 | Zásyp jam, rýh, šachet se zhutněním | m3 | 2.3168 | 0 | 0
|  | zákl.tvárnice:0,1*0,2*2*(9,855/0,25) |  | 1.5768
|  | patka A:(0,6*0,6-0,5*0,5)*0,5*10 |  | 0.55
|  | patka B1, B2:(0,55*0,55-0,45*0,45)*0,6*2 |  | 0.12
|  | patka B3, B4:(0,55*0,55-0,45*0,45)*0,35*2 |  | 0.07
| Celkem za | 1 Zemní práce
Díl: | 27 | Základy
8 | 271571111R00 | Polštář základu ze štěrkopísku tříděného | m3 | 3.678 | 0 | 0
|  | A:0,6*0,6*0,15*10 |  | 0.54
|  | B1-B4:0,55*0,55*0,15*4 |  | 0.1815
|  | zákl.tvárnice:9,855/0,25*0,5*0,15 |  | 2.9565
9 | 274272140RT4 | Zdivo základové z bednicích tvárnic, tl. 30 cm výplň tvárnic betonem C 25/30 | m2 | 9.855 | 0 | 0
|  | (0,7+4,85+13,56-4,1+4,7+11,86+0,85+4,9+2,1)*0,25 |  | 9.855
10 | 275313621R00 | Beton základových patek prostý C 20/25 | m3 | 1.6348 | 0 | 0
|  | A:0,5*0,5*0,5*10 |  | 1.25
|  | B1, B2:0,45*0,45*0,6*2 |  | 0.243
|  | B3, B4:0,45*0,45*0,35*2 |  | 0.1418
11 | 275351215R00 | Bednění stěn základových patek - zřízení | m2 | 13.42 | 0 | 0
|  | A:0,5*4*0,5*10 |  | 10
|  | B1, B2:0,45*4*0,6*2 |  | 2.16
|  | B3, B4:0,45*4*0,35*2 |  | 1.26
12 | 275351216R00 | Bednění stěn základových patek - odstranění | m2 | 13.42 | 0 | 0
13 | R 27-01 | D+M drenáže D 80 mm - kompletní provedení | m | 5.3 | 0 | 0
|  | Včetně potřebného výkopu, zásypu a přesunutí přebytečné: |  | 0
|  | zeminy za objekt do násypu, včetně obsypu štěrkem a: |  | 0
|  | obalení geotextilií, včetně systémových doplňků, prostupu: |  | 0
|  | základovými tvárnicemi atd.:5,3 |  | 5.3
| Celkem za | 27 Základy
Díl: | 634 | Podlahy, osazování
14 | 632922911R00 | Kladení dlaždic 30 x 30 cm na terče plastové | m2 | 7.56 | 0 | 0
|  | 0,3*0,3*42*2 |  | 7.56
15 | 59245315 | Dlaždice betonová 30x30x4,5 cm šedá | m2 | 7.6356 | 0 | 0
|  | 0,3*0,3*42*2*1,01 |  | 7.6356
| Celkem za | 634 Podlahy, osazování
Díl: | 95 | Dokončovací konstrukce na pozemních stavbách
16 | 952901111R00 | Vyčištění budov o výšce podlaží do 4 m | m2 | 22.35 | 0 | 0
|  | 7,45*3 |  | 22.35
17 | 953943124R00 | Osazení kovových předmětů do betonu, 30 kg / kus | kus | 4 | 0 | 0
|  | ocel.profily a+b do betonových patek:4 |  | 4
18 | 13380620 | Tyč průřezu I 120, střední, jakost oceli S235 | t | 0.0334 | 0 | 0
|  | b:0,0119*1,3*2*1,08 |  | 0.0334
19 | 13384430 | Tyč průřezu U 120, střední, jakost oceli S235 | t | 0.0376 | 0 | 0
|  | a:0,0134*1,3*2*1,08 |  | 0.0376
| Celkem za | 95 Dokončovací konstrukce na pozemních stavbách
Díl: | 99 | Staveništní přesun hmot
20 | 998011001R00 | Přesun hmot pro budovy zděné výšky do 6 m | t | 19.8963 | 0 | 0
| Celkem za | 99 Staveništní přesun hmot
Díl: | 713 | Izolace tepelné
21 | 713121111R00 | Izolace tepelná podlah na sucho, jednovrstvá | m2 | 22.35 | 0 | 0
|  | izolace podlahy kiosku chybí v nabídce subdodavatele: |  | 0
|  | 7,45*3 |  | 22.35
22 | 713191100V02 | Položení izolační fólie vč.dod.parozábrany | m2 | 22.35 | 0 | 0
23 | 713191100V03 | Položení izolační fólie včetně dodávky pojistné hydroizolace | m2 | 22.35 | 0 | 0
24 | 63151408 | Deska z minerální plsti ISOVER UNI tl. 120 mm | m2 | 22.797 | 0 | 0
|  | 22,35*1,02 |  | 22.797
25 | 998713101R00 | Přesun hmot pro izolace tepelné, výšky do 6 m | t | 0.10943 | 0 | 0
| Celkem za | 713 Izolace tepelné
Díl: | 720 | Zdravotechnická instalace
26 | R 720-01 | ZTI dle samostatného rozpočtu | ks | 1 | 0 | 0
| Celkem za | 720 Zdravotechnická instalace
Díl: | 766 | Konstrukce truhlářské
27 | R 766-01 | Kompletní provedení terasy dle projektu a dle nabídky subdodavate | ks | 1 | 0 | 0
28 | R 766-02 | Kompletní provedení kiosku dle projektu a dle nabídky subdodavate | ks | 1 | 0 | 0
29 | R 766-03 | T/01 - venkovní posuvná stěna kiosku 3,8/2,6 m | m2 | 9.88 | 0 | 0
30 | R 766-04 | T/02 - vnější dveře | ks | 2 | 0 | 0
31 | R 766-05 | T/03 - úprava obkladu stanoviště odpadních nádob 1,83/5 m | m2 | 9.15 | 0 | 0
32 | R 766-06 | T/04 - prodejní pult 3,4/0,8/0,9 m | ks | 1 | 0 | 0
33 | R 766-07 | T/05 - lavička 2,5/0,45 m | ks | 2 | 0 | 0
34 | R 766-08 | T/06 - rampa 1,2/0,9 m | ks | 1 | 0 | 0
35 | R 766-09 | T/07 - výplň protipovodňových zábran z dubových hranolů 100/120 mm | m | 19.63 | 0 | 0
|  | 1,18*11+1,33*5 |  | 19.63
| Celkem za | 766 Konstrukce truhlářské
Díl: | 767 | Konstrukce zámečnické
36 | R 767-01 | Z/01 - ocelové schody na terasu dl.4,1 m žárově zinkované | ks | 1 | 0 | 0
| Celkem za | 767 Konstrukce zámečnické
Díl: | 798.4 | Ostatní výrobky PSV
37 | R 798.4-01 | O/01 - židle venkovní skládací 200 FV | ks | 20 | 0 | 0
38 | R 798.4-02 | O/02 - stůl venkovní skládací 222 FV | ks | 7 | 0 | 0
39 | R 798.4-03 | O/03 - hasící přístroj práškový 21A | ks | 1 | 0 | 0
40 | R 798.4-04 | O/04 - odpadní nádoby | ks | 2 | 0 | 0
| Celkem za | 798.4 Ostatní výrobky PSV
Díl: | M21 | Elektromontáže
41 | R M21-01 | Elektroinstalace dle samostatného rozpočtu (bez revize - viz rozpočet VRN) | ks | 1 | 0 | 0
| Celkem za | M21 Elektromontáže
Díl: | M24 | Montáže vzduchotechnických zařízení
42 | R M24-01 | Vzduchotechnika dle samostatného rozpočtu | ks | 1 | 0 | 0
| Celkem za | M24 Montáže vzduchotechnických zařízení
P.č. | Číslo položky | Název položky | MJ | množství | cena / MJ
Díl: | 005 | Vedlejší náklady
1 | R 005-01 | Zařízení staveniště | Soubor | 1 | 0 | 0
Veškeré náklady spojené s vybudováním, provozem a odstraněním zařízení staveniště včetně uvedení ploch do původního stavu.
2 | R 005-02 | Koordinační činnost | Soubor | 1 | 0 | 0
3 | R 005-03 | Vyčištění a zatravnění terénu kolem kiosku po ukončení stavebních prací | m2 | 55 | 0 | 0
|  | Včetně potřebného doplnění ornice, osetí atd. Výměra je: |  | 0
|  | odhadnutá, nutno upřesnit dle skutečnosti !:55 |  | 55
4 | R 005-04 | Ztížené dopravní zásobování | soubor | 1 | 0 | 0
Vyjímka od správy CHKO, zvláštní režim pro dopravu apod.
5 | R 005-05 | Ztížené výrobní podmínky a související bezpečnostní opatření | soubor | 1 | 0 | 0
|  | Stavba bude probíhat za plného provozu Punkevních: |  | 0
|  | jeskyní (viz souhrnná tech.zpráva odstavec B.8.m/):1 |  | 1
| Celkem za | 005 Vedlejší náklady
Díl: | 006 | Ostatní náklady
6 | R 006-01 | Předání a převzetí díla | Soubor | 1 | 0 | 0
Náklady zhotovitele, které vzniknou v souvislosti s povinnostmi zhotovitele při předání a převzetí díla.
7 | R 006-02 | Dokumentace skutečného provedení stav. části | Soubor | 1 | 0 | 0
Náklady na vyhotovení dokumentace skutečného provedení stavby a její předání objednateli v požadované formě a požadovaném počtu.
| Celkem za | 006 Ostatní náklady
Díl: | 007 | VRN převzaté z rozpočtů profesí
8 | R 007-00 | Upozornění |  | 0 | 0 | 0
|  | Následující položky neoceňovat v rozpočtech profesí !!!:0 |  | 0
9 | R 007-01 | VZT - zařízení staveniště | ks | 1 | 0 | 0
10 | R 007-02 | VZT - komplexní vyzkoušení | ks | 1 | 0 | 0
11 | R 007-03 | VZT - zaškolení obsluhy | ks | 1 | 0 | 0
12 | R 007-04 | VZT - dokumentace skutečného provedení | ks | 1 | 0 | 0
13 | R 007-05 | Revize elektroinstalace | ks | 1 | 0 | 0
| Celkem za | 007 VRN převzaté z rozpočtů profesí |  |  | 0
SO 01 Slepý rozpočet
Poz. číslo | Název | Měrná jednotka | Počet | Cena dodávky jednotková | Cena montáže jednotková | Cena dodávky celkem | Cena montáže celkem
Zařízení V1 - Odvětrání přípravy občerstvení
V1.10 | Výdechový díl - mřížka na skosené potrubí | ks | 1 | 0 |  | 0
| D 250 mm, velikost oka 12 x 12 mm |  |  |  | 0 |  | 0
materiál nerez
V1.11 | nástavec kruhový pro napojení odsavače - atyp | ks | 1 | 0 |  | 0
| nástavec doměřit při montáži dle odsávacího zákrytu |  |  |  | 0 |  | 0
V1.75 | Potrubí kruhové sk. I, pozinkovaný plech | bm | 1 | 0 |  | 0
| D 250 mm |  |  |  | 0 |  | 0
s výdechem skosení 30%
V1.85 | Tepelná izolace | m2 | 1 | 0 |  | 0
| minerální vlna 40 mm upevněna trny |  |  |  | 0 |  | 0
s oplechováním nerezovým plechem
zvýšené nároky na estetické provedení
V1.90 | Montážní, spojovací a těsnící materíál | sada | 1 | 0 | 0 | 0 | 0
Materiál na podpěry a ukotvení potrubí s izolací
REKAPITULACE NÁKLADŮ
| Zařízení V1 - Odvětrání přípravy občerstvení |  |  |  |  | 0 | 0
| Náklady na dopravu |  |  |  |  | 0
| C E L K E M |  |  |  |  | 0
DOPLŇKOVÉ ROZPOČTOVÉ NÁKLADY
| Zařízení staveniště |  | #REF! |  |  |  | 0
| Komplexní vyzkoušení | hod | 1 |  |  |  | 0
| Zaškolení obsluhy | hod | 1 |  |  |  | 0
| Dokumentace skutečného provedení | ks | 1 |  |  |  | 0
| DOPLŇKOVÉ ROZPOČTOVÉ NÁKLADY | [5 empty] | 0
Č | Objekt | Kód | Zkrácený popis | M.j. | Množství | Jednot. | Náklady (Kč) |  |  | Hmotnost (t)
|  |  | Rozměry |  |  | cena (Kč) | Dodávka | Montáž | Celkem | Jednot. | Celkem
|  | 11 | Přípravné a přidružené práce |  |  |  | 0 | 0 | 0 |  | 10.89
1 |  | 113107320R00 | Odstranění podkladu pl. 50 m2,kam.těžené tl.20 cm | m2 | 9.9 | 0 | 0 | 0 | 0 | 0.44 | 4.356
|  |  | 1,1*9 plocha viz ležatá kanalizace |  | 9.9
2 |  | 113107530R00 | Odstranění podkladu pl. 50 m2,kam.drcené tl.30 cm | m2 | 9.9 | 0 | 0 | 0 | 0 | 0.66 | 6.534
|  |  | 1,1*9 plocha viz ležatá kanalizace |  | 9.9
3 |  | 113107220RA0 | Odstranění asfaltobet. krytu do 5 cm, pl. do 50 m2 | m2 | 9.9 | 0 | 0 | 0 | 0 | 0 | 0
|  |  | 1,1*9 plocha viz ležatá kanalizace |  | 9.9
4 |  | 115101201R00 | Čerpání vody na výšku do 10 m, přítok do 500 l/min | h | 48 | 0 | 0 | 0 | 0 | 0 | 0
|  |  | 2*24 2 dny |  | 48
5 |  | 115101301R00 | Pohotovost čerp.soupravy, výška 10 m, přítok 500 l | den | 2 | 0 | 0 | 0 | 0 | 0 | 0
|  |  | 2 2 dny |  | 2
|  | 13 | Hloubené vykopávky |  |  |  | 0 | 0 | 0 |  | 0
6 |  | 132201210R00 | Hloubení rýh š.do 200 cm hor.3 do 50 m3,STROJNĚ | m3 | 18.7 | 0 | 0 | 0 | 0 | 0 | 0
|  |  | 1,1*17*1 výpočet výměry, viz uložení kanalizace a výkres ležaté kanalizace |  | 18.7
7 |  | 132301219R00 | Příplatek za lepivost - hloubení rýh 200cm v hor.4 | m3 | 1 | 0 | 0 | 0 | 0 | 0 | 0
|  |  | 1 odhad |  | 1
8 |  | 132201219R00 | Příplatek za lepivost - hloubení rýh 200cm v hor.3 | m3 | 8.35 | 0 | 0 | 0 | 0 | 0 | 0
|  |  | 18,7/2 - 1 viz položka hloubení rýh |  | 8.35
|  | 16 | Přemístění výkopku |  |  |  | 0 | 0 | 0 |  | 0
9 |  | 162701105R00 | Vodorovné přemístění výkopku z hor.1-4 do 10000 m | m3 | 18.7 | 0 | 0 | 0 | 0 | 0 | 0
|  |  | 1,1*17*1 výpočet výměry, viz uložení kanalizace a výkres ležaté kanalizace |  | 18.7
|  | 17 | Konstrukce ze zemin |  |  |  | 0 | 0 | 0 |  | 0
10 |  | 199000002R00 | Poplatek za skládku horniny 1- 4 | m3 | 18.7 | 0 | 0 | 0 | 0 | 0 | 0
|  |  | 1,1*17*1 výpočet výměry, viz uložení potrubí a výkres ležaté kanalizace |  | 18.7
11 |  | 174101101R00 | Zásyp jam, rýh, šachet se zhutněním | m3 | 14.025 | 0 | 0 | 0 | 0 | 0 | 0
|  |  | 1,1*17*0,75 výpočet výměry, viz uložení potrubí a výkres ležaté kanalizace |  | 14.025
12 |  | 175101101R00 | Obsyp potrubí bez prohození sypaniny | m3 | 4.675 | 0 | 0 | 0 | 0 | 0 | 0
|  |  | 1,1*17*0,25 výpočet výměry, viz ulpžení kanalizace a výkres ležaté kanalizace |  | 4.675
|  | 45 | Podkladní a vedlejší konstrukce (kromě vozovek a železničního svršku) |  |  |  | 0 | 0 | 0 |  | 3.5357
13 |  | 451572111R00 | Lože pod potrubí z kameniva těženého 0 - 4 mm | m3 | 1.87 | 0 | 0 | 0 | 0 | 1.8908 | 3.5357
|  |  | 1,1*17*0,1 výpočet výměry, viz uložení potrubí a výkres ležaté kanalizace |  | 1.87
|  | 56 | Podkladní vrstvy komunikací, letišť a ploch |  |  |  | 0 | 0 | 0 |  | 7.4729
14 |  | 566901111R00 | Vyspravení podkladu po překopech štěrkopískem | m3 | 1.98 | 0 | 0 | 0 | 0 | 1.6867 | 3.3397
|  |  | 9,9*0,2 plocha x tl.vrstvy |  | 1.98
15 |  | 566904111R00 | Vyspravení podkladu po překopech kam.obal.asfaltem | t | 4.1333 | 0 | 0 | 0 | 0 | 1 | 4.1333
|  |  | 9,9*0,25*1,67 plocha x tl.vrstvy x obj.hmotnost |  | 4.1333
|  | 57 | Kryty pozemních komunikací, letišť a ploch z kameniva nebo živičné |  |  |  | 0 | 0 | 0 |  | 1.2533
16 |  | 572942112R00 | Vyspravení krytu po překopu lit.asfaltem, do 6 cm | m2 | 9.9 | 0 | 0 | 0 | 0 | 0.1266 | 1.2533
|  |  | 9,9 plocha viz ležatá kanalizace |  | 9.9
|  | 721 | Vnitřní kanalizace |  |  |  | 0 | 0 | 0 |  | 0.03028
17 |  | 721176103R00 | Potrubí HT připojovací D 50 x 1,8 mm, montáž a dodávka potrubí včetně tvarovek, těsnění a přechodů | m | 5 | 0 | 0 | 0 | 0 | 0.00047 | 0.00235
|  |  | 5 součet délek potrubí viz schéma kanalizace |  | 5
18 |  | 721176105R00 | Potrubí HT připojovací D 110 x 2,7 mm, montáž a dodávka potrubí včetně tvarovek, těsnění a přechodů | m | 1 | 0 | 0 | 0 | 0 | 0.00152 | 0.00152
|  |  | 1 součet délek potrubí viz schéma kanalizace |  | 1
19 |  | 721176114R00 | Potrubí HT odpadní svislé D 75 x 1,9 mm, montáž a dodávka potrubí včetně tvarovek, těsnění a přechodů | m | 3 | 0 | 0 | 0 | 0 | 0.00078 | 0.00234
|  |  | 3 součet délek potrubí viz schéma kanalizace |  | 3
20 |  | 721176115R00 | Potrubí HT odpadní svislé D 110 x 2,7 mm, montáž a dodávka potrubí včetně tvarovek, těsnění a přechodů | m | 5 | 0 | 0 | 0 | 0 | 0.00131 | 0.00655
|  |  | 5 součet délek potrubí viz schéma kanalizace |  | 5
21 |  | 721194105R00 | Vyvedení odpadních výpustek D 50 x 1,8 | kus | 4 | 0 | 0 | 0 | 0 | 0 | 0
|  |  | 3+1 3*dřez + 1*výčep |  | 4
|  |  | součet kusů viz schéma kanalizace |  | 0
22 |  | 721194109R00 | Vyvedení odpadních výpustek D 110 x 2,3 | kus | 1 | 0 | 0 | 0 | 0 | 0 | 0
|  |  | 1 1*výlevka |  | 1
|  |  | součet kusů viz schéma kanalizace |  | 0
23 |  | 55162537.A | HL810 hlavice větrací střešní DN 110 - souprava | kus | 1 | 0 | 0 | 0 | 0 | 0.00027 | 0.00027
|  |  | 1 stoupačka S1 |  | 1
|  |  | součet kusů viz schéma kanalizace |  | 0
24 |  | 721273150RT1 | Hlavice ventilační přivětrávací HL900, přivzdušňovací ventil HL900, D 50/75/110 mm, dodávka a montáž. | kus | 2 | 0 | 0 | 0 | 0 | 0.00049 | 0.00098
|  |  | 2*1 stoupačky S2 a S3 |  | 2
|  |  | součet kusů viz schéma kanalizace |  | 0
25 |  | 721176222R00 | Potrubí KG svodné (ležaté) v zemi D 110 x 3,2 mm, montáž a dodávka potrubí včetně tvarovek, těsnění a přechodů | m | 3 | 0 | 0 | 0 | 0 | 0.00209 | 0.00627
|  |  | 3 součet délek potrubí viz řez ležaté kanalizace |  | 3
26 |  | 721176223R00 | Potrubí KG svodné (ležaté) v zemi D 125 x 3,2 mm, montáž a dodávka potrubí včetně tvarovek, těsnění a přechodů | m | 4 | 0 | 0 | 0 | 0 | 0.0025 | 0.01
|  |  | 4 součet délek potrubí viz řez ležaté kanalizace |  | 4
27 |  | 721290112R00 | Zkouška těsnosti kanalizace vodou | m | 12 | 0 | 0 | 0 | 0 | 0 | 0
|  |  | 10 KG svodné DN 150 |  | 10
|  |  | součet délek potrubí viz řez ležaté kanalizace |  | 0
|  |  | 2 KG svodné DN 125 |  | 2
|  |  | součet délek potrubí viz řez ležaté kanalizace |  | 0
28 |  | 721290123R00 | Zkouška těsnosti kanalizace kouřem | m | 12 | 0 | 0 | 0 | 0 | 0 | 0
|  |  | 10 KG svodné DN 50 |  | 10
|  |  | součet délek potrubí viz řez ležaté kanalizace |  | 0
|  |  | 2 KG svodné DN125 |  | 2
|  |  | součet délek potrubí viz řez ležaté kanalizace |  | 0
29 |  | 998721101R00 | Přesun hmot pro vnitřní kanalizaci, výšky do 6 m | t | 3.47 | 0 | 0 | 0 | 0 | 0 | 0
|  |  | 0,0658 celková hmotnost - vnitřní kanalizace |  | 0.07
|  |  | 3,4 konstrukce ze zemin |  | 3.4
|  | 722 | Vnitřní vodovod |  |  |  | 0 | 0 | 0 |  | 0.13848
30 |  | 722172331R00 | Potrubí z PPR , D 20x3,4 mm | m | 19 | 0 | 0 | 0 | 0 | 0.00401 | 0.07619
|  |  | 19 součet délek potrubí viz izometrie vodovodu |  | 19
31 |  | 722172333R00 | Potrubí z PPR, D 32x5,4 mm | m | 6 | 0 | 0 | 0 | 0 | 0.00541 | 0.03246
|  |  | 6 součet délek potrubí viz izometrie vodovodu |  | 6
32 |  | 722172334R00 | Potrubí z PPR, D 40x6,7 mm | m | 3 | 0 | 0 | 0 | 0 | 0.00573 | 0.01719
|  |  | 3 součet délek potrubí viz izometrie vodovodu |  | 3
33 |  | 722181214RT7 | Izolace návleková tl. stěny 20 mm, vnitřní průměr 22mm, dodávka a montáž | m | 19 | 0 | 0 | 0 | 0 | 5e-05 | 0.00095
|  |  | 19 součet délek potrubí viz izometrie vodovodu |  | 19
34 |  | 722181215RU2 | Izolace návleková tl. stěny 25 mm, vnitřní průměr 35mm, dodávka a montáž | m | 6 | 0 | 0 | 0 | 0 | 8e-05 | 0.00048
|  |  | 6 součet délek potrubí viz izometrie vodovodu |  | 6
35 |  | 722181215RV9 | Izolace návleková tl. stěny 25 mm, vnitřní průměr 40mm, dodávka a montáž | m | 3 | 0 | 0 | 0 | 0 | 0.00013 | 0.00039
|  |  | 3 součet délek potrubí viz izometrie vodovodu |  | 3
36 |  | 722190401R00 | Vyvedení a upevnění výpustek DN 15 | kus | 9 | 0 | 0 | 0 | 0 | 0 | 0
|  |  | 2*3 3*dřez |  | 6
|  |  | 1 1*výčep |  | 1
|  |  | 2*1 1*výlevka |  | 2
|  |  | součet kusů viz izometrie vodovodu |  | 0
37 |  | 722237145R00 | Kohout kulový, 2xvnější záv. DN 32 | kus | 1 | 0 | 0 | 0 | 0 | 0.0007 | 0.0007
|  |  | 1 domovní uzávěr vody |  | 1
|  |  | viz. izometrie vodovodu |  | 0
38 |  | 722237142R00 | Kohout kulový, 2xvnější záv. DN 15 | kus | 2 | 0 | 0 | 0 | 0 | 0.00018 | 0.00036
|  |  | 1 před ohřívačem, studená voda |  | 1
|  |  | 1 před ohřívačem, teplá voda |  | 1
|  |  | viz izometrie vodovodu |  | 0
39 |  | 722237661R00 | Klapka zpětná,2xvnitřní závit DN 15 | kus | 1 | 0 | 0 | 0 | 0 | 0.00015 | 0.00015
|  |  | 1 před ohřívačem, studená voda |  | 1
|  |  | viz izometrie vodovodu |  | 0
40 |  | 722290226R00 | Zkouška tlaku potrubí DN 50 | m | 33 | 0 | 0 | 0 | 0 | 0.00018 | 0.00594
|  |  | 5 PE 100 SDR11 |  | 5
|  |  | 3 DN40 |  | 3
|  |  | 6 DN32 |  | 6
|  |  | 19 DN20 |  | 19
|  |  | součet délek potrubí viz izometrie vodovodu |  | 0
41 |  | 722290234R00 | Proplach a dezinfekce vodovod.potrubí DN 80 | m | 33 | 0 | 0 | 0 | 0 | 1e-05 | 0.00033
|  |  | 5 PE 100 SDR11 |  | 5
|  |  | 3 DN40 |  | 3
|  |  | 6 DN32 |  | 6
|  |  | 19 DN20 |  | 19
|  |  | součet délek viz izometrie vodovodu |  | 0
42 |  | 722 00-0010 | Potrubí PE100 SDR11 D40x3,7, dodávka a montáž potrubí včetně tvarovek, těsnění a uložení do výkopu | m | 5 | 0 | 0 | 0 | 0 | 0.00041 | 0.00205
|  |  | 5 součet délek viz izometrie vodovodu |  | 5
43 |  | 722-42239872 | Pojistný ventil 1/2" před ohřívač teplé vody, dodávka a montáž | kus | 1 | 0 | 0 | 0 | 0 | 0.00077 | 0.00077
|  |  | 1 před ohřívačem, studená voda |  | 1
|  |  | viz izometrie vodovodu |  | 0
44 |  | 722 00-1200 | Zakrytí potrubí folií výstražnou z PVC, šířka 33cm, dodávka a montáž | m | 4 | 0 | 0 | 0 | 0 | 0.00013 | 0.00052
|  |  | 4 součet délek viz izometrie vodovodu |  | 4
45 |  | 998722101R00 | Přesun hmot pro vnitřní vodovod, výšky do 6 m | t | 0.14 | 0 | 0 | 0 | 0 | 0 | 0
|  |  | 0,1385 celková hmotnost - vnitřní vodovod |  | 0.14
|  | 725 | Zařizovací předměty |  |  |  | 0 | 0 | 0 |  | 0.11775
46 |  | 725819401R00 | Montáž ventilu rohového s trubičkou G 1/2 | soubor | 10 | 0 | 0 | 0 | 0 | 8e-05 | 0.0008
|  |  | 1 přívod studené vody kávovar |  | 1
|  |  | 3*2 přívod studené a teplé vody pro dřezy |  | 6
|  |  | 1 přívod studené vody pro výčep |  | 1
|  |  | 2*1 přívod studené a teplé vody pro výlevku |  | 2
|  |  | součet kusů viz izometrie vodovodu |  | 0
47 |  | 725869204R00 | Montáž uzávěrek zápach.dřez.jednoduchý D 40 | kus | 4 | 0 | 0 | 0 | 0 | 0.00015 | 0.0006
|  |  | 3 dřezy |  | 3
|  |  | 1 výčep |  | 1
|  |  | součet kusů viz schéma kanalizace |  | 0
48 |  | 725339101R00 | Montáž výlevky diturvitové, bez nádrže a armatur | kus | 1 | 0 | 0 | 0 | 0 | 0.00309 | 0.00309
|  |  | 1 výlevka |  | 1
|  |  | součet kusů viz schéma kanalizace |  | 0
49 |  | 725534223R00 | Ohřívač elek. zásob. závěsný DZ Dražice OKCE 80 | soubor | 1 | 0 | 0 | 0 | 0 | 0.06482 | 0.06482
|  |  | 1 ohřívač |  | 1
|  |  | viz izometrie vodovodu |  | 0
50 |  | 725539102R00 | Montáž elektr.ohřívačů, ostatní typy 80 l | soubor | 1 | 0 | 0 | 0 | 0 | 0.02882 | 0.02882
|  |  | 1 ohřívač |  | 1
|  |  | viz izometrie vododvodu |  | 0
51 |  | 725019101R00 | Výlevka stojící MIRA 5104.6 s plastovou mřížkou | soubor | 1 | 0 | 0 | 0 | 0 | 0.01444 | 0.01444
|  |  | 1 výlevka |  | 1
|  |  | viz schéma vodovodu |  | 0
52 |  | 725825114RT1 | Baterie dřezová nástěnná ruční | kus | 1 | 0 | 0 | 0 | 0 | 0.00172 | 0.00172
|  |  | 1 k výlevce |  | 1
|  |  | viz izometrie vodovodu |  | 0
53 |  | 725829202R00 | Montáž baterie umyv.a dřezové nástěnné | kus | 1 | 0 | 0 | 0 | 0 | 0.00018 | 0.00018
|  |  | 1 k výlevce |  | 1
|  |  | viz izometrie vodovodu |  | 0
54 |  | 725860202R00 | Sifon dřezový HL100G, D 40, 50 mm, 6/4" | kus | 4 | 0 | 0 | 0 | 0 | 0.00022 | 0.00088
|  |  | 3 dřezy |  | 3
|  |  | 1 výčep |  | 1
|  |  | součet kusů viz schéma kanalizace |  | 0
55 |  | 725814102R00 | Ventil rohový IVAR.PARSEK DN 15 x DN 10 | soubor | 10 | 0 | 0 | 0 | 0 | 0.00024 | 0.0024
|  |  | 1 přívod studené vody ke kávovaru |  | 1
|  |  | 3*2 přívod studené a teplé vody ke dřezům |  | 6
|  |  | 1*2 přívod studené a teplé vody k výlevce |  | 2
|  |  | 1 přívod studené vody k výčepu |  | 1
56 |  | 998725101R00 | Přesun hmot pro zařizovací předměty, výšky do 6 m | t | 0.11 | 0 | 0 | 0 | 0 | 0 | 0
|  |  | 0,112 celková hmotnost - zařizovací předměty |  | 0.11
|  | 87 | Potrubí z trub plastických, skleněných a čedičových |  |  |  | 0 | 0 | 0 |  | 0.001
57 |  | 871311111R00 | Montáž trubek z tvrdého PVC ve výkopu d 160 mm | m | 10 | 0 | 0 | 0 | 0 | 0.0001 | 0.001
|  |  | 10 součet délek potrubí viz řez ležaté kanalizace |  | 10
|  | 89 | Ostatní konstrukce a práce na trubním vedení |  |  |  | 0 | 0 | 0 |  | 0.00494
58 |  | 894432112R00 | Osazení plastové šachty revizní prům.425 mm, Wavin | kus | 1 | 0 | 0 | 0 | 0 | 0 | 0
|  |  | 1 viz ležatá kanalizace |  | 1
59 |  | 899101111R00 | Osazení poklopu s rámem do 50 kg | kus | 1 | 0 | 0 | 0 | 0 | 0.00468 | 0.00468
|  |  | 1 viz ležatá kanalizace |  | 1
60 |  | 892573111R00 | Zabezpečení konců kanal. potrubí DN do 200, vodou | úsek | 2 | 0 | 0 | 0 | 0 | 0.00013 | 0.00026
|  |  | 2 2 úseky, viz ležatá kanalizace |  | 2
|  | 91 | Doplňující konstrukce a práce na pozemních komunikacích a zpevněných plochách |  |  |  | 0 | 0 | 0 |  | 0
61 |  | 919731121R00 | Zarovnání styčné plochy živičné tl. do 5 cm | m | 18 | 0 | 0 | 0 | 0 | 0 | 0
|  |  | 2*9 2 x délka |  | 18
|  | S | Přesuny sutí |  |  |  | 0 | 0 | 0 |  | 0
62 |  | 979082212R00 | Vodorovná doprava suti po suchu do 50 m | t | 12.546 | 0 | 0 | 0 | 0 | 0 | 0
|  |  | 17*(0,24+0,4+0,098) plocha x koeficienty |  | 12.546
63 |  | 979087212R00 | Nakládání suti na dopravní prostředky | t | 12.546 | 0 | 0 | 0 | 0 | 0 | 0
|  |  | 17*(0,24+0,4+0,098) plocha x koeficienty |  | 12.546
|  |  | Ostatní materiál |  |  |  | 0 | 0 | 0 |  | 18.84
64 |  | 583315034 | Kamenivo těžené frakce 8/16 B Jihomoravský kraj | t | 18.7 | 0 | 0 | 0 | 0 | 1 | 18.7
|  |  | 14,025 viz položka zásyp |  | 14.025
|  |  | 4,675 viz položka obsyp |  | 4.675
65 |  | 286971402 | Roura šachtová korugovaná bez hrdla 425/1500 mm | kus | 1 | 0 | 0 | 0 | 0 | 0.012 | 0.012
|  |  | 1 viz ležatá kanalizace |  | 1
66 |  | 28697166 | Adaptér teleskopický PP TEGRA 600 Wavin | kus | 1 | 0 | 0 | 0 | 0 | 0.012 | 0.012
|  |  | 1 viz ležatá kanalizace |  | 1
67 |  | 2869716913 | Dno šachtové výkyv. TEGRA 425/200 60° pro korug. | kus | 1 | 0 | 0 | 0 | 0 | 0.01 | 0.01
|  |  | 1 viz ležatá kanalizace |  | 1
68 |  | 55243064.A | Poklop litina 425/40 t kruhový do teleskopu Wavin | kus | 1 | 0 | 0 | 0 | 0 | 0.055 | 0.055
|  |  | 1 viz ležatá kanalizace |  | 1
69 |  | 286111901 | Trubka kanalizační PVC QUANTUM SN 12 DN 150/1000 | kus | 10 | 0 | 0 | 0 | 0 | 0.0051 | 0.051
|  |  | 10 součet délky potrubí viz řez ležaté kanalizace |  | 10
[7 empty] | Celkem: |  | 0
IO 03 Slepý rozpočet
Montáž materiál
Ceníkové číslo | Název | Jedn. | J. cena | Množství | Celkem
| KRABICE INST.PVC KP68 1901 pristrojova |  | 0 | 10 | 0
| KRABICE INST.ZAPOJ.KR 68 a 1903 |  | 0 | 10 | 0
| KRABICE INST.ZAPOJ.KR 125 |  | 0 | 1 | 0
| KRABICE INST.ZAPOJ.KR 250 |  | 0 | 1 | 0
| KRABICE INST.ZAPOJ. ACIDUR |  | 0 | 10 | 0
| KABEL PEVNE ULOZ. CYKY 4Bx16 |  | 0 | 25 | 0
| KABEL PEVNE ULOZ. CYKY 5Cx2,5 |  | 0 | 80 | 0
| KABEL ULOZ. PEVNĚ CYKY 3Ax 1.5 mm2 |  | 0 | 6 | 0
| KABEL ULOZ. PEVNĚ CYKY 3Bx 1.5 mm2 |  | 0 | 6 | 0
| KABEL ULOZ. PEVNĚ CYKY 3Cx 1.5 mm2 |  | 0 | 40 | 0
| KABEL ULOZ. PEVNĚ CYKY 3Cx 2.5 mm2 |  | 0 | 250 | 0
| KABEL ULOZ. PEVNĚ CYKY 5Cx1,5 mm2 |  | 0 | 10 | 0
| VODIC ULOZ. POD OMITKOU CYY4 mm2 |  | 0 | 80 | 0
| VODIC ULOZ. POD OMITKOU CYY 10 mm2 |  | 0 | 30 | 0
| UKONCENI KABELU SM.ZAKLOPKOU DO 4x10 mm2 |  | 0 | 25 | 0
| UKONCENI VODICU V ROZVADECI DO 2.5 mm2 |  | 0 | 35 | 0
| DOMOV.SPINAC . SERIOVY PREPINAC-RAZENI 5 |  | 0 | 1 | 0
| Tlačítko |  | 0 | 9 | 0
| ZASUVKA 400V/16A/ |  | 0 | 3 | 0
| ZASUVKA -JEDNO ZAPOJ. IP 43 |  | 0 | 14 | 0
| Montáž kabelové spojky 4Bx16 včetně dodání |  | 0 | 1 | 0
| Montáž a zapojení terostatu |  | 0 | 1 | 0
| Montáž a zapojení topné smyčky ( 10m ) |  | 0 | 1 | 0
| SVODOVÝ DRÁT AlMgSi VČETNĚ PODPĚR |  | 0 | 50 | 0
| PÁSEK Fe/Zn 30/4 |  | 0 | 25 | 0
| SVORKY DO DVOU ŠROUBŮ |  | 0 | 20 | 0
| SVORKY NAD DVA ŠROUBY |  | 0 | 15 | 0
| Montáž pomocného jímače |  | 0 | 4 | 0
| Montáž ekvipotenciální svorkovnice |  | 0 | 1 | 0
| OCHRANNE POSPOJ.Cu 4-16mm2 ulozene volne nebo v omitce |  | 0 | 20 | 0
| Montáž a uložení PVC žlabu 40/20 |  | 0 | 30 | 0
| Výkop a zához kab.rýhy 35/60 pro přívodní kabel |  | 0 | 22 | 0
| Výkop a zához kab.rýhy 35/60 pro uzemnění |  | 0 | 15 | 0
| Zakrývací folie 25/60 |  | 0 | 22 | 0
| MONTAZ OCELOPLECH.ROZVODNIC DO 100 kg |  | 0 | 1 | 0
| OCHRANNE POSPOJ.Cu 4-16mm2 ulozene volne nebo v omitce |  | 0 | 30 | 0
| SVORKA NA POTRUBI "BERNARD" vc.pasku |  | 0 | 10 | 0
CELKEM |  |  |  |  | 0
Nosný materiál | Výpis materiálu
Dodavatel | Název | Jedn. | J. cena | Množství
| KABEL CYKY 4Bx 16 |  | 0 | 25 | 0
| KABEL CYKY 5Cx 2,5 |  | 0 | 80 | 0
| KABEL CYKY 3Jx 1.5 |  | 0 | 35 | 0
| KABEL CYKY 3Ox 1.5 |  | 0 | 6 | 0
| KABEL CYKY 3C x 2.5 |  | 0 | 250 | 0
| KABEL CYKY 5C x 1.5 |  | 0 | 10 | 0
| Vodice CYY 4 zelzl |  | 0 | 80 | 0
| Vodice CYY 10 zelzl |  | 0 | 30 | 0
| Vodice CYSY 3x1 |  | 0 | 25 | 0
| Samoregulační kabel topná smyčka |  | 0 | 1 | 0
| drát ALMgSi - hromosvod |  | 0 | 60 | 0
| Zkušební svorka - hromosvod |  | 0 | 2 | 0
| Universál svorka - hromosvod |  | 0 | 20 | 0
| Drát 10/ 0,6/kg uzemňnovací |  | 0 | 5 | 0
| Podpěry na stěnu |  | 0 | 6 | 0
| Podpěry na rovné střechy |  | 0 | 20 | 0
| Svorka SS |  | 0 | 6 | 0
| Svorka SO |  | 0 | 2 | 0
| Svorka US |  | 0 | 4 | 0
| Pomocná jímací tyč |  | 0 | 4 | 0
| Držák ochranného úhelníku |  | 0 | 4 | 0
| Ochranný úhelník |  | 0 | 2 | 0
| Ocelová konstrukce všeobecná |  | 0 | 20 | 0
Spínače, zásuvky provedení TANGO
ABB | Spínače č.1, Tango |  | 0 | 19 | 0
ABB | Spínače č.5, Tango IP 43 |  | 0 | 1 | 0
ABB | Tlačítko |  | 0 | 9 | 0
ABB | Zásuvka Tango IP 43 |  | 0 | 14 | 0
ABB | Zás3x400V-16A |  | 0 | 3 | 0
El. zařízení
| Infrapanel GRANDE 800W |  | 0 | 2 | 0
| Termostat eurostar |  | 0 | 1 | 0
INSTALAČNÍ KRABICE
Kopos | Krabice KU 68 |  | 0 | 40 | 0
Kopos | Odboč.krabice 68 vestavná včetně víčka a svorek |  | 0 | 10 | 0
Kopos | Odboč.krabice na povrch včetně Wago svorek |  | 0 | 10 | 0
Kopos | Krabice instalační KP 68/2 pristr |  | 0 | 43 | 0
Kopos | KO KRABICE KT 125 |  | 0 | 3 | 0
Kopos | KO KRABICE KT 250 |  | 0 | 1 | 0
Kopos | KO KRABICE ACIDUR |  | 0 | 5 | 0
ELVO | Ochranná svorkovnice PSJ1 |  | 0 | 1 | 0
ELVO | Svorka uzemnovaci Barnard |  | 0 | 10 | 0
ŽLABY, NOSNÉ KONSTRUKCE, TRUBKY
Kopos | Protipožární ucpávky Promat |  | 0 | 3 | 0
| Žlab PVC KOPOS pr.23 |  | 0 | 60 | 0
| Trubka PVC KOPOS 40/20 |  | 0 | 30 | 0
| krycí folie PVC |  | 0 | 20 | 0
| Ocelová konstrukce všeobecná |  | 0 | 20 | 0
Celkem |  |  |  |  | 0
VÝPIS SVÍTIDEL
před.cena | A-Svítidlo přisazené lineární LED 33W opál 60x1500 ,IP 67 | ks | 0 | 2 | 0
před.cena | B-Stropní svítidlo LED 10W , 92x100mm , IP 68 | ks | 0 | 3 | 0
| Příspěvek na ekologickou likvidaci | ks | 0 | 1 | 0
CELKEM |  |  |  |  | 0
MONTÁŽ SVÍTIDEL
| SVITIDLA ZÁŘIVKOVÁ. STROPNI | ks | 0 | 2 | 0
| SVITIDLA PŘISAZENÁ | ks | 0 | 3 | 0
CELKEM |  |  |  |  | 0
RE
Ceníkové číslo | Název | Jedn. | J. cena | Množství | Celkem
Rozvodnice RE - doplnění
| Jistič 3x50A LPN/B |  | 0 | 1 | 0
| třífázový elektroměr DTS3 10-60A |  | 0 | 1 | 0
| Rychlosvorky |  | 0 | 6 | 0
| Montaz do 1850x1250x400 |  | 0 | 1 | 0
CELKEM RE |  |  |  |  | 0
R
Ceníkové číslo | Název | Jedn. | J. cena | Množství | Celkem
| Rozvodnice Plastová 500x600x250 |  | 0 | 1 | 0
| Radova svorka do 6mm |  | 0 | 45 | 0
| Radova svorka do 70mm |  | 0 | 20 | 0
| Jistič 3x40A LPN/B |  | 0 | 1 | 0
| jistic LPN/B 25A/B/3 |  | 0 | 1 | 0
| jistic LPN/B 16A/B/3 |  | 0 | 4 | 0
| jistic LPN/B 16A/1p |  | 0 | 14 | 0
| jistic LPN/B 10A/1p |  | 0 | 3 | 0
| jistic LPN 6A/1p |  | 0 | 1 | 0
| jistic LPN 2A/1p |  | 0 | 1 | 0
| Stykač 3x40A |  | 0 | 1 | 0
| Relé R20/S |  | 0 | 1 | 0
| Prodový chránič 40/4/0,03 |  | 0 | 3 | 0
| Zemní přípojnice - 40A |  | 0 | 1 | 0
| Nulová přípojnice - 40A |  | 0 | 4 | 0
| Oznacovaci stitek |  | 0 | 25 | 0
| Rychlosvorky |  | 0 | 6 | 0
| Obal na vykresy |  | 0 | 1 | 0
| přepět.ochrana 2. Stupeň HAKL PIII |  | 0 | 3 | 0
| Montaz do 1200x700x250 |  | 0 | 1 | 0
CELKEM R |  |  |  |  | 0
ELEKTRO INSTALACE CELKEM |  |  | 0
CELKOVÁ NABÍDKOVÁ CENA BEZ DPH |  |  | 0
Elektroinstalace