## List1
Technické požadavky k dovybavení stávajících automatických klimatologických a srážkoměrných stanic sněhoměrným čidlem. Část č. 1 VZ | požadavek | nabídka
Parametry snímačů
Ultrazvukový snímač pro měření výšky sněhové pokrývky
Snímač s měřícím rozsahem 0,3 až 4 m nebo větším. | 0,3 - 4 m
Rozlišení: 1 mm. | 1 mm
Požadovaná přesnost měření v celém měřícím rozsahu: 5 mm nebo lepší. | 5 mm
Ultrazvukový snímač musí být vybaven radiačním krytem (UV stabilizovaný plast) pro snížení vlivu teplotní chyby a čidlem pro teplotní kompenzaci. | ano
Požadované krytí minimálně IP66. | IP66
Kalibrační protokol snímače (nejedná se o kalibrační list vystavený akreditovanou kalibrační laboratoří, pro účely této zakázky postačuje předložení kalibračního protokolu výrobce). | ano
Laserový snímač pro měření výšky sněhové pokrývky
Snímač s měřícím rozsahem 0 až 4 m nebo větším. | 0 - 4 m
Rozlišení: 1 mm. | 1 mm
Požadovaná přesnost měření v celém měřícím rozsahu: 5 mm nebo lepší. | 5 mm
Montážní vzdálenost od měřeného povrchu 0,1 až 10 m nebo větší. | 0,1 - 10
Nastavitelný interval měření 1 s až 600 s nebo větší. | 1 - 600 s
Řízené vytápění. | ano
Nastavitelná prahová teplota pro řízené vytápění pro teploty <0 °C | ano
Princip měření nezávislý na teplotě okolí. | ano
Princip měření neovlivněný intenzitou srážek. | ano
Laser třídy 2 (IEC825-1/EN 60825) | ano
Požadované krytí minimálně IP65. | IP65
Kalibrační protokol snímače (nejedná se o kalibrační list vystavený akreditovanou kalibrační laboratoří, pro účely této zakázky postačuje předložení kalibračního protokolu výrobce). | ano
Požadavky na instalaci – ultrazvukový snímač
Stožárová konstrukce na stavebním základě dostatečně robustní a zavětrovaná min. do 3 stran kotvícími lany. | ano
Stožárová konstrukce z odolných materiálů vzhledem k povětrnostním podmínkám. | ano
Délka výložníku pro umístění snímače pro měření výšky sněhové pokrývky do takové vzdálenosti, aby nedošlo k rušení ultrazvukového signálu vlastní konstrukcí stanice. | ano
Montážní výška 2,8 m. | 2,8 m
Vymezení měřicí plochy proti vstupu člověka či zvířete pomocí čtyř sloupků (výška sloupku 2 m nad zemí) z odolného materiálu, které budou spojeny odolným lankem či provazem. | ano (2 m)
Požadavky na instalaci – laserový snímač
Součástí snímače budou montážní úchyty, které umožní instalaci na stávající konstrukce AS. | ano
V případě, že není stávající konstrukce vhodná nebo dostatečně vysoká, je nutné navrhnout dodatečnou úpravu konstrukce. | ano
Dodatečná konstrukce z odolných materiálů vzhledem k povětrnostním podmínkám. | ano
Min. montážní výška 2,3 m a podle požadavků zadavatele. | 2,3
Vymezení měřicí plochy proti vstupu člověka či zvířete pomocí čtyř sloupků (výška sloupku 2 m nad zemí) z odolného materiálu, které budou spojeny odolným lankem či provazem. | ano (2 m)
Minimální požadavky na AS
Interval ukládání dat do interní databáze datalogeru min. 10 min | 10 min
Interval odesílání dat 10 min | 10 min
Čas na stanici je celoročně SEČ | SEČ
Přenos dat a zabezpečení funkčnosti systému
Mezi lokálním dataloggerem a sběrným serverem musí být realizován prostřednictvím GPRS(EDGE) modemu. Modem bude součástí dataloggeru. Datalogger bude s využitím modemu komunikovat se sběrným serverem, který se bude nacházet ve WAN síti ČHMÚ. Komunikace bude probíhat přes tzv. One port zadavatele (privátní APN v síti mobilního operátora). | ano
Dodavatel dodá potřebný SW, který bude provozován zadavatelem a kromě komunikace s dataloggery na stanicích bude nejpozději 2 minuty od přijetí dat ze stanice vytvářet exportní Dxx soubory do databáze CLIDATA. | ano
Veškeré datové soubory (Dxx) musí splňovat formáty podle „Metodického pokynu ČHMÚ č.213/2 Export dat z AMS a jejich import do databáze CLIDATA, verze č.2“. | ano
Dodavateli bude umožněn přístup přes VPN klienta na sběrné servery zadavatele, aby mohl vzdáleně celý systém spravovat. | ano
Zadavatel požaduje možnost vzdálené administrace jednotlivých kanálů – výstupu z čidel do dataloggeru, aby se pro případ poruchy dalo čidlo vzdáleně vyřadit z provozu a neovlivnilo to provoz ostatních čidel nebo lze možnost vypnutí jednotlivých měrných kanálů vyřešit i na sběrném serveru. | ano
Je požadována automatická synchronizace času na stanici s časem na sběrném serveru. | ano
Zabezpečení provozu měřicích systémů
Dokumentace a manuály v českém jazyce. | ano
Zaškolení pracovníků pro obsluhu měřících systémů a výměnu vadných jednotek. | ano
Délka záruční doby čidel minimálně 2 roky. | 2 roky
Záruční a pozáruční servis zařízení dodavatelem měřící techniky. Maximální doba realizace provedení záruční opravy je požadována do 10 pracovních dní od nahlášení poruchy zadavatelem. | ano, max. 10 dní