## List1
Technické požadavky k dodávce a instalaci automatických stanic pro měření výšky sněhové pokrývky část č.2 VZ | požadavek | nabídka
Záznamová a řídicí jednotka
Požadované technické parametry
Kapacita paměti pro uchování alespoň 250 000 měřených hodnot. | min. 250 000
Volitelný interval záznamu měřených dat v minimálním rozsahu od 1 min do 24 hod. | 1min - 24hod
Možnost změny nastavení intervalu záznamu, zvýšení četnosti datových přenosů na server při překročení limitní hodnoty měřené veličiny. | ano
Záznam stavových událostí měřicí stanice a jejich přenos spolu s naměřenými daty do databáze na serveru (odeslané a přijaté SMS, intenzita GSM pole, čas odeslání dat na server). | ano
Minimálně 2 proudové vstupy s rozsahem 0(4) mA až 20 mA | min. 2
Minimálně 1 číslicový vstup RS-485 pro další připojení sond s digitálním výstupem. | min. 1
Minimálně 1 pulsní vstup pro záznam dat ze člunkových srážkoměrů s možností dynamické kalibrace srážek. | min. 1
Konektor RS-232 pro připojení notebooku. | ano
Ochrana vstupů proti indukovanému přepětí při atmosférických výbojích. | ano
Požadované krytí minimálně IP67 | min. IP67
Požadavky na přenos dat a informací
Dodání a připojení modemu GSM pro přenos dat GPRS. | ano
Obousměrná komunikace SMS. | ano
- alarmové SMS, min. 3 limitní hodnoty s nastavitelnou hysterezí | ano
- informační SMS o aktuálních měřených hodnotách a stavových informací jednotky odesílané na dotazovou SMS | ano
Provozní podmínky
Displej a tlačítková volba pro zobrazení aktuálně měřených hodnot. | ano
Displej a tlačítková volba pro zobrazení stavových informací měřicí stanice - aktuální intenzita GSM pole. | ano
Napájení z vlastního akumulátoru. | ano
Akumulátor bude dobíjen solárním panelem s dostatečným výkonem při svislé montáži pro bezúdržbový provoz stanice. | ano
Solární panel bude zabezpečen proti snadnému demontování. | ano
Dlouhodobý provoz akumulátoru při hodinovém intervalu předávání dat na server a intervalu měření 10 minut po dobu alespoň tří měsíců i při nefunkčním solárním panelu. | ano
Požadovaná životnost napájecího akumulátoru: 10 let. | 10 let
Výměna všech napájecích a záložních zdrojů bude umožněna přímo na lokalitě zaškolenými zaměstnanci zadavatele, zadavatel může provádět výše uvedené výměny při zachování záruky na dodaném zařízení. | ano
Garantované provozní podmínky -20 °C až +50 °C. | -20 °C až +50 °C
Programové vybavení serveru dodavatele (analogicky SW dodavatele)
Ihned po ukončení přenosů má server umožňovat automaticky exportovat v textovém formátu poslední data na servery dalších uživatelů. | ano
Oprávněným klientům systém prostřednictvím webového prohlížeče musí generovat grafy a tabulky za vybrané časové období. | ano
Požadujeme generování grafů z naměřených hodnot na internetovém serveru dodavatele. Adresa, na které budou tyto grafy dostupné, musí být stále stejná, aby bylo možné přebírat grafy do internetových prezentací zadavatele. Formát grafů JPG nebo PNG. Četnost aktualizace dat v grafu musí být shodná s četností stahování dat z měřicí stanice. | ano
Možnost konfigurace úvodní obrazovky stanice musí umožnit uživateli zvolit typ grafu, zobrazované časové období atd. | ano
Systém musí dovolovat oprávněným uživatelům provádět nastavení konfigurace měřicích stanic prostřednictvím webového prohlížeče. | ano
Generování technologických zpráv (SMS ze stanice, nebo e-mail ze sběrného serveru) o stavu stanice (minimálně pro následující veličiny a proměnné: podkročení napětí baterie, pokles či vzestup nad definovanou hodnotu, indikace připojení solárního panelu). Nastavení rozesílaných emailů musí být uživatelsky konfigurovatelné. | ano
Automatický export naměřených dat musí být ve formátu CLIDATA. | ano
Stožárová konstrukce
Stožárová konstrukce na stavebním základě dostatečně robustní a zavětrovaná min. do 3 stran kotvícími lany. | ano
Stožárová konstrukce z odolných materiálů vzhledem k povětrnostním podmínkám. | ano
Délka výložníku pro umístění snímače pro měření výšky sněhové pokrývky do takové vzdálenosti, aby nedošlo k rušení ultrazvukového signálu vlastní konstrukcí stanice. | ano
Vymezení měřicí plochy proti vstupu člověka či zvířete pomocí čtyř sloupků (výška sloupku 2 m nad zemí) z odolného materiálu, které budou spojeny odolným lankem či provazem. | ano (2 m)
Parametry snímačů
Ultrazvukový snímač pro měření výšky sněhové pokrývky
Snímač s měřicím rozsahem 0,3 až 4 m nebo větším. | min. 0,3 m až 4 m
Rozlišení: 1 mm. | 1 mm
Požadovaná přesnost měření v celém měřicím rozsahu: 5 mm nebo lepší. | 5 mm
Ultrazvukový snímač musí být vybaven radiačním krytem (UV stabilizovaný plast) pro snížení vlivu teplotní chyby a čidlem pro teplotní kompenzaci. | ano
Teplota měřená čidlem musí být formou datového výstupu zpřístupněna zadavateli. | ano
Požadované krytí minimálně IP66. | IP66
Kalibrační protokol snímače (nejedná se o kalibrační list vystavený akreditovanou kalibrační laboratoří, pro účely této zakázky postačuje předložení kalibračního protokolu výrobce). | ano
Snímač pro měření teploty vzduchu
Snímač s měřicím rozsahem -40 °C až +50 °C nebo větším. | -40 °C až +50 °C
Přesnost snímače ±0,3 °C v rozsahu -40 °C až +50 °C nebo lepší. | ±0,3 °C
Rozlišení minimálně 0,1 °C. | min. 0,1°C
Teplotní snímač musí být vybaven radiačním krytem z UV stabilizovaného plastu. | ano
Umístění čidla ve výšce 2 m nad zemí a podle pokynu zadavatele. | 2 m
Snímač pro měření relativní vlhkosti vzduchu
Přesnost snímače ±1,9 % v rozsahu 5-95% RV a ±4 % v rozsahu 0-100% RV nebo lepší. | viz sl. A nebo lepší
Rozlišení minimálně 0,1 %. | min. 0,1%
Umístění čidla ve výšce 2 m nad zemí a podle pokynu zadavatele. | 2 m
Zabezpečení provozu měřicích systémů
Dokumentace a manuály v českém jazyce. | ano
Zaškolení pracovníků pro obsluhu měřicích systémů a výměnu vadných jednotek. | ano
Délka záruční doby řídicí jednotky minimálně 5 let. | min. 5 let
Délka záruční doby čidel minimálně 2 roky. | min. 2 roky
Délka záruční doby napájecího akumulátoru minimálně 2 roky. | min. 2 roky
Provoz serveru (analogicky správa SW) po dobu 5 let v ceně nabídky. | ano
Záruční a pozáruční servis zařízení dodavatelem měřicí techniky. Maximální doba realizace provedení záruční opravy je požadována do 10 pracovních dní od nahlášení poruchy zadavatelem. | max. 10