## SO 01
Stavba |  |  | Oprava Stezky pro pěší - Jeskyně Na Pomezí
Dodavatel:
IČ:
Poř. č.pol. | Kód položky | Varianta položky | Název položky | jednotka | Počet jednotek | CENA bez DPH
[6 empty] | jednotková | celkem
1 | 2 | 3 | 4 | 5 | 6 | 7 | 8
|  | 0 | Všeobecné konstrukce a práce
1 | 00001 | R | GEODETECHNICKÝ DOHLED BĚHEM VÝSTAVBY Geodetický dohled během výstavby zemního tělesa, počínaje odkopávkami zemních stupňů. | HOD | 40 |  | 0
40,00 hod=40,000 [A]
2 | 014101 |  | POPLATKY ZA SKLÁDKU | M3 | 322.7 |  | 0
dle pol. 122738 161,35 m3*2,0 t/m3=322,700 [A]
3 | 014102 |  | POPLATKY ZA SKLÁDKU | T | 15.219 |  | 0
dle pol. 966138 3,20 m3*1,8 t/m3=5,760 [A] dle pol. 966158 3,02 m3*2,4 t/m3=7,248 [B] dle pol. 966841 44,00 m*50 kg/m/1000=2,200 [C] dle pol. 969233 4,00 m*2,63 kg/m/1000=0,011 [D] Celkem: A+B+C+D=15,219 [E]
|  | 0 | Všeobecné konstrukce a práce |  |  |  | 0 | 0
|  | 1 | Zemní práce
4 | 11130 |  | SEJMUTÍ DRNU Odstranění humózní vrstvy vč. odvozu a uložení na skládku určenou dodavatelem stavby. | M2 | 593 |  | 0
digitálně odměřeno 593,00 m2=593,000 [A] předpoklad tl. 100 mm
5 | 112228 |  | ODSTRANĚNÍ PAŘEZŮ D DO 0,9M, ODVOZ DO 20KM Odstranění pařezu vč. zásypu jámy po pařezu. | KUS | 14 |  | 0
odhad 13 ks=13,000 [A] 1 ks=1,000 [B] bude čerpáno se souhlasem projektanta a investora Celkem: A+B=14,000 [C]
6 | 12273 |  | ODKOPÁVKY A PROKOPÁVKY OBECNÉ TŘ. I Odkopávky, vč. uložení na mezideponii v rámci stavby, pro zpětné použití na stavbě. | M3 | 35.75 |  | 0
digitálně odměřeno 33,00 m3+1,1 m2*2,5 m=35,750 [A]
7 | 122738 |  | ODKOPÁVKY A PROKOPÁVKY OBECNÉ TŘ. I, ODVOZ DO 20KM | M3 | 161.35 |  | 0
digitálně odměřeno (177,00 m3*1,05)-35,75 m3 =150,100 [A] 5 % koeficient nepřesnosti DTM -35,75 zásyp , materiál podmínečně vhodný v místě schodiště 4,50 m2*2,50 m=11,250 [B] Celkem: A+B=161,350 [C]
8 | 12573 |  | VYKOPÁVKY ZE ZEMNÍKŮ A SKLÁDEK TŘ. I | M3 | 35.75 |  | 0
dle pol. 12273 35,75 m3=35,750 [A]
9 | 125738 |  | VYKOPÁVKY ZE ZEMNÍKŮ A SKLÁDEK TŘ. I, ODVOZ DO 20KM | M3 | 89.8 |  | 0
dle pol. 17180 89,80 m3=89,800 [A]
10 | 12673 |  | ZŘÍZENÍ STUPŇŮ V PODLOŽÍ NÁSYPŮ TŘ. I Odkopávky zemních stupňů, vč. uložení na mezideponii v rámci stavby, pro zpětné použití na stavbě. | M3 | 390.6 |  | 0
digitálně odměřeno 372,00 m3*1,05=390,600 [A] 5 % koeficient nepřesnosti DTM
11 | 17000 | R | HUMÓZNÍ MATERIÁL PRO ROZPROSTŘENÍ ORNICE | M3 | 89.8 |  | 0
nákup humózní složky pro osetí travním semenem dle pol. 18221 898,00 m2*0,10 m=89,800 [A]
12 | 17180 | 1 | ULOŽENÍ SYPANINY DO NÁSYPŮ Z NAKUPOVANÝCH MATERIÁLŮ Hrubozrný násypový materiál fr. 0-64 s křivkou zrnitosti vhodnou do násypů dle ČSN 73 6133, s podílem zrn do 0,125 mm maximálně 5 % a podílem zrn do 0,50 mm maximálně 10 %, s úhlem vnitřního tření 38 °. Hutněný po vrstvác tl. 150-300 mm na 92 % PS. Míra zhutnění bude prokázána zkouškou dle ČSN 72 1006. S ohledem na dosažení požadovaného úhlu vnitřního tření se preferuje drcené kamenivo. | M3 | 1002 |  | 0
nakupovaný hrubozrnný materiál fr. 0-64 digitálně odměřeno viz. vzorové příčné řezy 1002,00 m3=1 002,000 [A]
13 | 17380 |  | ZEMNÍ KRAJNICE A DOSYPÁVKY Z NAKUPOVANÝCH MATERIÁLŮ Alternativní položka. Odkopaný materiál možno použít po odsouhlasení geotechnického dozoru na vhodnost materiálu a současně po odsouhlasení TDI a investora. | M3 | 35.75 |  | 0
dodatečný násyp, materiál podmínečně vhodný dle ČSN 73 6133 digitálně odměřeno 33,00 m3=33,000 [A] v místě budování nového schodiště a opěrné zdi 1,10 m2*2,50 m=2,750 [B] Celkem: A+B=35,750 [C]
14 | 17481 |  | ZÁSYP JAM A RÝH Z NAKUPOVANÝCH MATERIÁLŮ | M3 | 3.085 |  | 0
zásyp drenáže a rubu opěrné zdi štěrkem fr. 16/32 (1,90*0,50*2,00) m3+(2,80*0,50*0,50) m3=2,600 [A] zásyp zábradlí, štěrk fr. 4/8 66 ks*((3,14*0,075 m*0,075 m*0,8 m)-(3,14*0,06 m*0,06 m*0,6 m))=0,485 [B] Celkem: A+B=3,085 [C]
15 | 18110 |  | ÚPRAVA PLÁNĚ SE ZHUTNĚNÍM V HORNINĚ TŘ. I Přehutnění zemní pláně na 100 % PS, vč. vyrovnání pláně. | M2 | 359.5 |  | 0
(3,60*72,00) m2+(4,75*10,00) m2+(3,30*16,00) m2=359,500 [A]
16 | 18221 |  | ROZPROSTŘENÍ ORNICE VE SVAHU V TL DO 0,10M položka zahrnuje: nutné přemístění ornice z dočasných skládek vzdálených do 50m rozprostření ornice v předepsané tloušťce ve svahu přes 1:5 | M2 | 898 |  | 0
ohumusování v tl. 0,10 m digitálně odměřeno 882,00 m2=882,000 [A] v místě budování nového schodiště a opěrné zdi 16,00 m2=16,000 [B] Celkem: A+B=898,000 [C]
17 | 18241 |  | ZALOŽENÍ TRÁVNÍKU RUČNÍM VÝSEVEM Zahrnuje dodání předepsané travní směsi, její výsev na ornici, zalévání, první pokosení, to vše bez ohledu na sklon terénu. | M2 | 898 |  | 0
dle pol. 18221 898,00 m2=898,000 [A]
18 | 18247 |  | OŠETŘOVÁNÍ TRÁVNÍKU Zahrnuje pokosení se shrabáním, naložení shrabků na dopravní prostředek, s odvozem a se složením, to vše bez ohledu na sklon terénu zahrnuje nutné zalití a hnojení | M2 | 898 |  | 0
dle pol. 18242 898,00 m2=898,000 [A]
|  | 1 | Zemní práce |  |  |  | 0 | 0
|  | 2 | Základy
19 | 27152 |  | POLŠTÁŘE POD ZÁKLADY Z KAMENIVA DRCENÉHO Štěrk fr. 4/8, tl. podsypu 100 mm. | M3 | 0.265 |  | 0
(2,0 m*0,3 m+1,8 m*0,5 m+4*0,65 m*0,3 m+2*0,62 m*0,3)*0,1 m=0,265 [A]
20 | 28997 |  | OPLÁŠTĚNÍ (ZPEVNĚNÍ) Z GEOTEXTILIE A GEOMŘÍŽOVIN Filtrační geotextílie se separační funkcí pro ochranu zanášení výplně gabionu, průsak větší než 0,1 l/m2/s. | M2 | 312.4 |  | 0
(2,00 m*44,00 m+2,00 m*98,00 m)*1,1=312,400 [A] 10 % na nutné překryvy
21 | 289971 |  | OPLÁŠTĚNÍ (ZPEVNĚNÍ) Z GEOTEXTILIE Netkaná separační geotextílie, plošná hmotnost min. 200 g/m2. | M2 | 213.6 |  | 0
zpevněná plocha komunikace a parkovacích ploch 178,00 m2*1,20=213,600 [A] 20 % na přesahy a překryvy
22 | 28998 |  | ZPEVNĚNÍ Z DŘEVIN A TRAVIN Kokosová rohož (protierozní opatření na svahy), plošná hmotnost min. 400 g/m2. | M2 | 799.7 |  | 0
digitálně odměřeno 727,00 m2*1,10=799,700 [A] 10 % na nutné přesahy
23 | 28999 |  | OPLÁŠTĚNÍ (ZPEVNĚNÍ) Z FÓLIE Nopová fólie pro ochranu betonové konstrukce schodiště a nové části opěrné zdi. | M2 | 15.114 |  | 0
(1,9 m*2,6 m+2*3,2 m2+1,0 m*2,4 m)*1,1=15,114 [A] 10 % na překryvy
|  | 2 | Základy |  |  |  | 0 | 0
|  | 3 | Svislé konstrukce
24 | 327212 |  | ZDI OPĚRNÉ, ZÁRUBNÍ, NÁBŘEŽNÍ Z LOMOVÉHO KAMENE NA MC Opěrná kamenná zeď s pohledovým vyspárovaným kamenem. | M3 | 1.976 |  | 0
1,90 m*0,40 m*2,60 m=1,976 [A]
25 | 3272C9 |  | ZDI OPĚR, ZÁRUB, NÁBŘEŽ Z GABIONŮ ČÁSTEČNĚ ROVNANÝCH, DRÁT O4,0MM, POVRCHOVÁ ÚPRAVA Zn + Al + PA6 Gabion z drátů v průměru 4 mm s oky 100x100 mm, povrchová úprava Galfan, součástí je i kamenná výplň. | M3 | 61.2 |  | 0
98,00 m*0,50 m*0,80 m=39,200 [A] 44,00 m*0,50 m*1,00 m=22,000 [B] Celkem: A+B=61,200 [C]
26 | 33810 | R | SLOUPKY ZÁBRADELNÍ Z DÍLCŮ DŘEVĚNÝCH - AKÁT Sloupky - kulatina průměru 120 mm, délky 1600 mm (rozteč sloupků 1,50 m). | KS | 66 |  | 0
sloupky 66 ks=66,000 [A]
27 | 348365 |  | VÝZTUŽ ZÁBRADLÍ A ZÁBRADELNÍCH ZÍDEK Z OCELI 10505, B500B Kotvící prvky - ocelová trubka DN 150 mm, dl. 800 mm. | T | 1.014 |  | 0
66 ks*0,80 m*19,20 kg/m/1000=1,014 [A]
|  | 3 | Svislé konstrukce |  |  |  | 0 | 0
|  | 4 | Vodorovné konstrukce
28 | 431325 |  | SCHODIŠŤ KONSTR ZE ŽELEZOBETONU DO C30/37 (B37) Betonové schodiště z betonu C30/37n - XF3, vyztužené svařovanou sítí. | M3 | 4.5 |  | 0
1,30 m2*1,80 m+2 ks*3,60 m2*0,30 m=4,500 [A]
29 | 431368 |  | VÝZTUŽ SCHODIŠŤ KONSTR ZE SVAŘ SÍTÍ Drát průměru 8 mm, velikost ok 100x100 mm. | T | 0.363 |  | 0
((6,7 m+1,2 m*2+1,5 m*4+1,0 m)*2,0 m+(2,0 m2*2 ks+(2,0 m+2,0 m+0,5 m*7 ks+0,8 m)*0,2 m))*1,2*7,99 kg/m2/1000=0,363 [A] 20 % na prostřih
30 | 451314 | 1 | PODKLADNÍ A VÝPLŇOVÉ VRSTVY Z PROSTÉHO BETONU C20/25 Betonové lože pod žulový obrubník z betonu C20/25n - XF3, tl. min. 100 mm | M3 | 1.481 |  | 0
98,70 m*0,015 m2=1,481 [A]
31 | 45152 |  | PODKLADNÍ A VÝPLŇOVÉ VRSTVY Z KAMENIVA DRCENÉHO Podkladní vrstva pod gabionovou zídku, štěrk fr. 16/32 mm, tl. 200 mm. | M3 | 4.4 |  | 0
0,10 m2*44,00 m=4,400 [A]
|  | 4 | Vodorovné konstrukce |  |  |  | 0 | 0
|  | 5 | Komunikace
32 | 56310 |  | VOZOVKOVÉ VRSTVY Z MECHANICKY ZPEVNĚNÉHO KAMENIVA Lomová výsyvka fr. 0/4 - specifikace dle ČSN EN ISO 14689-1. Vč. vhodné mechanizace pro zhutnění vrstev. | M3 | 7.12 |  | 0
mlat - obrusná vrstva tl. 40 mm 178,00 m2*0,04 m=7,120 [A]
33 | 56330 | a | VOZOVKOVÉ VRSTVY ZE ŠTĚRKODRTI Podkladní vrstva tl. 160 mm, štěr fr. 8/16; 16/32. Vč. vhodné mechanizace pro zhutnění vrstev. | M3 | 28.48 |  | 0
mlat 178,00 m2*0,16 m=28,480 [A]
34 | 56330 | b | VOZOVKOVÉ VRSTVY ZE ŠTĚRKODRTI Štěrk fr. 16/32 (tl. min. 0,15 m, tl. 0,15 m - vrstva hutněna ve dvou rovinách). | M3 | 84.62 |  | 0
(0,86 m2*72,00 m)+(0,99 m2*10,00 m)+(0,80 m2*16,00 m)=84,620 [A]
|  | 5 | Komunikace |  |  |  | 0 | 0
|  | 8 | Potrubí
35 | 875332 |  | POTRUBÍ DREN Z TRUB PLAST DN DO 150MM DĚROVANÝCH Napojení na stávající drenáž za opěrnou zdí (po odsouhlasení TDI a investora). Dodávka a montáž. | M | 4.7 |  | 0
DN 120 4,70 m=4,700 [A]
|  | 8 | Potrubí |  |  |  | 0 | 0
|  | 9 | Ostatní konstrukce a práce
36 | 90001 | R | VÝPLŇ ZÁBRADLÍ Z NEREZOVÉHO LANKA lanko 2x98,00 m napínák 3x2 ks držák 3x2 ks koncovka 3x2 ks | KPL | 1 |  | 0
1 kpl=1,000 [A]
37 | 9002 | R | ZÁBRADLÍ - MADLO Z AKÁTOVÉHO DŘEVA 1/2 kulatiny o průměry 120 mm, vč. odkůrování a povrchové úpravy (ohoblování). | KS | 71.867 |  | 0
98,00 m*1,1/1,50 m=71,867 [A] 10 % na prořezy
38 | 914131 |  | DOPRAVNÍ ZNAČKY ZÁKLADNÍ VELIKOSTI OCELOVÉ FÓLIE TŘ 2 - DODÁVKA A MONTÁŽ | KUS | 1 |  | 0
C7a 1 ks=1,000 [A]
39 | 914921 |  | SLOUPKY A STOJKY DOPRAVNÍCH ZNAČEK Z OCEL TRUBEK DO PATKY - DODÁVKA A MONTÁŽ Vč. betonové patky 0,2x0,2x0,4 m a ucyhcovacích prvků . | KUS | 1 |  | 0
C7a 1 ks=1,000 [A]
40 | 91771 |  | OBRUBA Z DLAŽEBNÍCH KOSTEK VELKÝCH Obrubník ze žulových kostek v jedné řadě, hrana dl. 100 mm. | M | 98.7 |  | 0
98,70 m=98,700 [A]
41 | 93650 |  | DROBNÉ DOPLŇK KONSTR KOVOVÉ Ocelová pásovina. | KG | 782.882 |  | 0
hrana mlatové cesty u gabion. zídky - tl. min. 5 mm, výška 200 mm 98,70 m*7,86 kg/m=775,782 [A] zábradlí bet. schodiště - tl. 3 mm, výška 30 mm (2 ks*(4,00+1,00) m)*0,71 kg/m=7,100 [B] Celkem: A+B=782,882 [C]
42 | 966138 |  | BOURÁNÍ KONSTRUKCÍ Z KAMENE NA MC S ODVOZEM DO 20KM | M3 | 3.2 |  | 0
část opěrné zdi (4,00*0,40*2,00) m3=3,200 [A]
43 | 966158 |  | BOURÁNÍ KONSTRUKCÍ Z PROST BETONU S ODVOZEM DO 20KM Bourání stávajícího betonového schodiště. | M3 | 3.024 |  | 0
1,20 m*6,3 m*0,40 m=3,024 [A]
44 | 966841 |  | ODSTRANĚNÍ OPLOCENÍ DŘEVĚNÉHO Vč. odvozu a uložení na skládku určenou dodavatelem stavby. | M | 44 |  | 0
38,00 m+6,00 m=44,000 [A]
45 | 969233 |  | VYBOURÁNÍ POTRUBÍ DN DO 150MM KANALIZAČ Vybourání části drenážní trubky DN 120 za opěrou zdí. | M | 4 |  | 0
drenážní trubka DN 120 za opěrnou zdí 4,00 m=4,000 [A]
|  | 9 | Ostatní konstrukce a práce |  |  |  | 0 | 0
|  |  | C e l k e m |  |  |  | 0 | 0
Ostatní ve výkazu nespecifikované práce
Vícepráce
|  |  | Vícepráce celkem |  |  |  | 0 | 0
Méněpráce
|  |  | Méněpráce celkem |  |  |  | 0 | 0
|  |  | Celkem |  |  |  | 0 | 0
|  |  | Celkem bez DPH |  |  |  | 0 | 0
Uchazeč vyplění žlutě podbarvené buňky. Zásahy do ostatních polí jsou ZAKÁZÁNY a budou mít za následek vyřezení uchazeče.