## Rekapitulace stavby
2012 |  | List obsahuje: |  |  |  |  | 1) Souhrnný list stavby |  |  |  | 2) Rekapitulace objektů | [16 empty] | 2.0 | [5 empty] | False | False
| optimalizováno pro tisk sestav ve formátu A4 - na výšku | [17 empty] | >> skryté sloupce << | [13 empty] | 0,01 | 21
[33 empty] | 0,01 | 15
| SOUHRNNÝ LIST STAVBY | [18 empty] | v --- níže se nacházejí doplnkové a pomocné údaje k sestavám --- v | [11 empty] | Návod na vyplnění | 0,001
|  | Kód: |  |  |  |  | 13b/2017 | [24 empty] | Měnit lze pouze buňky se žlutým podbarvením! 1) na prvním listu Rekapitulace stavby vyplňte v sestavě a) Souhrnný list - údaje o Zhotoviteli (přenesou se do ostatních sestav i v jiných listech) b) Rekapitulace objektů - potřebné Ostatní náklady 2) na vybraných listech vyplňte v sestavě a) Krycí list - údaje o Zhotoviteli, pokud se liší od údajů o Zhotoviteli na Souhrnném listu (údaje se přenesou do ostatních sestav v daném listu) b) Rekapitulace rozpočtu - potřebné Ostatní náklady c) Rozpočet - ceny u položek - množství, pokud má žluté podbarvení - a v případe potřeby poznámku (ta je v skrytém sloupci) | 0,01
|  | Stavba: |  |  |  |  | Odstranění povodňové škody na LC Horská | [25 empty] | 0,1
|  | JKSO: | [13 empty] | CC-CZ: | [16 empty] | 1
|  | Místo: |  |  |  |  | k.ú. Černý Důl | [8 empty] | Datum: |  | 04.08.2017 | [14 empty] | 10
100
|  | Objednavatel: | [13 empty] | IČ: |  | 00088455 | [14 empty] | 0,1
|  |  | Správa KRNAP | [12 empty] | DIČ: |  | CZ00088455 | [14 empty] | 0,1
0,1
|  | Zhotovitel: | [13 empty] | IČ: |  | Vyplň údaj | [14 empty] | 0,1
|  |  | Vyplň údaj | [12 empty] | DIČ: |  | Vyplň údaj | [14 empty] | 0,1
False
|  | Projektant: | [13 empty] | IČ: | [16 empty] | False
[16 empty] | DIČ: | [16 empty] | True
0,01
|  | Zpracovatel: | [13 empty] | IČ: |  | 86992261 | [14 empty] | 0,01
|  |  | Ing. Jiří Ježek | [12 empty] | DIČ: |  | CZ7810233090
|  | Náklady z rozpočtů | [13 empty] | 0
|  | Ostatní náklady ze souhrnného listu | [13 empty] | 0
|  | Cena bez DPH | [13 empty] | 0
|  | DPH |  | základní |  |  |  | 21% |  | ze | 0 |  |  |  |  | 0
|  |  |  | snížená |  |  |  | 15% |  | ze | 0 |  |  |  |  | 0
|  |  |  | zákl. přenesená |  |  |  | 21% |  | ze | 0 |  |  |  |  | 0
|  |  |  | sníž. přenesená |  |  |  | 15% |  | ze | 0 |  |  |  |  | 0
|  |  |  | nulová |  |  |  | 0% |  | ze | 0 |  |  |  |  | 0
|  | Cena s DPH | [7 empty] | v |  | CZK |  |  |  | 0
|  | Projektant | [10 empty] | Zpracovatel
|  | Datum a podpis: | [6 empty] | Razítko |  |  |  | Datum a podpis: |  |  |  | Razítko
|  | Objednavatel | [10 empty] | Zhotovitel
|  | Datum a podpis: | [6 empty] | Razítko |  |  |  | Datum a podpis: |  |  |  | Razítko
REKAPITULACE OBJEKTŮ STAVBY
| Kód: | [6 empty] | 13b/2017
| Stavba: | [6 empty] | Odstranění povodňové škody na LC Horská
| Místo: | [6 empty] | k.ú. Černý Důl | [6 empty] | Datum: |  | 04.08.2017
| Objednavatel: | [6 empty] | Správa KRNAP | [6 empty] | Projektant: |  |  |  |  | Informatívní údaje z listů zakázek
| Zhotovitel: | [13 empty] | Zpracovatel: |  | Ing. Jiří Ježek
| Kód |  |  |  | Objekt | [8 empty] | Cena bez DPH [CZK] |  |  |  | Cena s DPH [CZK] |  | z toho Ostat. náklady [CZK] | DPH [CZK] | Normohodiny [h] | DPH základní [CZK] | DPH snížená [CZK] | DPH základní přenesená [CZK] | DPH snížená přenesená [CZK] | Základna DPH základní | Základna DPH snížená | Základna DPH zákl. přenesená | Základna DPH sníž. přenesená | Základna DPH nulová
| 1) Náklady z rozpočtů | [12 empty] | 0 |  |  |  | 0 |  | 0 | 0 | 34.8647 | 0 | 0 | 0 | 0 | 0 | 0 | 0 | 0 | 0 |  | D | 0 |  | IMPORT | {59D53FF3-D43F-4D40-842C-95C56F459F69} | {00000000-0000-0000-0000-000000000000}
/ |  | 13b/2017 |  |  |  | Odstranění povodňové škody na LC Horská | [7 empty] | 0 |  |  |  | 0 |  | 0 | 0 | 34.8647 | 0 | 0 | 0 | 0 | 0 | 0 | 0 | 0 | 0 |  |  | 1 | ###NOINSERT### | IMPORT | {59D53FF3-D43F-4D40-842C-95C56F459F69} | {00000000-0000-0000-0000-000000000000}
| 2) Ostatní náklady ze souhrnného listu | [12 empty] | 0 |  |  |  | 0 |  | Procent. zadání [% nákladů rozpočtu] | Zařazení nákladů | DPH | DPH [CZK]
|  | Ostatní náklady | [11 empty] | 0 |  |  |  | 0 |  | 0% | stavební čast | základní | 0 | [12 empty] | OSTATNENAKLADY |  |  | 0 | 0 | 0 | 0 | 0 | 0 | 0 | 0 | 0 | 0 | 1 | 1 | x
|  | Vyplň vlastní | [11 empty] | 0 |  |  |  | 0 |  | 0% | stavební čast | základní | 0 | [12 empty] | OSTATNENAKLADYVLASTNE |  |  | 0 | 0 | 0 | 0 | 0 | 0 | 0 | 0 | 0 | 0 | 1 | 1
|  | Vyplň vlastní | [11 empty] | 0 |  |  |  | 0 |  | 0% | stavební čast | základní | 0 | [12 empty] | OSTATNENAKLADYVLASTNE |  |  | 0 | 0 | 0 | 0 | 0 | 0 | 0 | 0 | 0 | 0 | 1 | 1
|  | Vyplň vlastní | [11 empty] | 0 |  |  |  | 0 |  | 0% | stavební čast | základní | 0 | [12 empty] | OSTATNENAKLADYVLASTNE |  |  | 0 | 0 | 0 | 0 | 0 | 0 | 0 | 0 | 0 | 0 | 1 | 1
| Celkové náklady za stavbu 1) + 2) | [12 empty] | 0 |  |  |  | 0

## 13b_2017 - Odstranění pov...
| List obsahuje: |  | 1) Krycí list rozpočtu |  | 2) Rekapitulace rozpočtu |  |  | 3) Rozpočet |  |  | Zpět na list: | Rekapitulace stavby
optimalizováno pro tisk sestav ve formátu A4 - na výšku | [11 empty] | >> skryté sloupce << | [9 empty] | {59D53FF3-D43F-4D40-842C-95C56F459F69}
2
KRYCÍ LIST ROZPOČTU | [12 empty] | v --- níže se nacházejí doplnkové a pomocné údaje k sestavám --- v | [8 empty] | False
| Stavba: |  | Odstranění povodňové škody na LC Horská
| JKSO: | [7 empty] | CC-CZ:
| Místo: |  | k.ú. Černý Důl | [5 empty] | Datum: |  | 04.08.2017
| Objednavatel: | [7 empty] | IČ: |  | 00088455
|  | Správa KRNAP | [6 empty] | DIČ: |  | CZ00088455
| Zhotovitel: | [7 empty] | IČ: |  | Vyplň údaj
|  | Vyplň údaj | [6 empty] | DIČ: |  | Vyplň údaj
| Projektant: | [7 empty] | IČ:
DIČ:
| Zpracovatel: | [7 empty] | IČ: |  | 86992261
|  | Ing. Jiří Ježek | [6 empty] | DIČ: |  | CZ7810233090
| Náklady z rozpočtu | [7 empty] | 0
| Ostatní náklady | [7 empty] | 0
| Cena bez DPH | [7 empty] | 0
| DPH | základní | 21% | ze | 0 |  |  |  | 0
|  | snížená | 15% | ze | 0 |  |  |  | 0
|  | zákl. přenesená | 21% | ze | 0 |  |  |  | 0
|  | sníž. přenesená | 15% | ze | 0 |  |  |  | 0
|  | nulová | 0% | ze | 0 |  |  |  | 0
| Cena s DPH |  |  | v | CZK |  |  | 0
| Projektant |  |  |  |  | Zpracovatel
| Datum a podpis: |  |  | Razítko |  | Datum a podpis: |  |  |  | Razítko
| Objednavatel |  |  |  |  | Zhotovitel
| Datum a podpis: |  |  | Razítko |  | Datum a podpis: |  |  |  | Razítko
REKAPITULACE ROZPOČTU
Stavba: |  |  | Odstranění povodňové škody na LC Horská
Místo: |  |  | k.ú. Černý Důl |  |  |  | Datum: |  | 04.08.2017
Objednavatel: |  |  | Správa KRNAP |  |  |  | Projektant:
Zhotovitel: |  |  | Vyplň údaj |  |  |  | Zpracovatel: |  | Ing. Jiří Ježek
Kód - Popis | [9 empty] | Cena celkem [CZK]
1) Náklady z rozpočtu | [9 empty] | 0 | [12 empty] | -1
| HSV - Práce a dodávky HSV | [8 empty] | 0
| 1 - Zemní práce | [8 empty] | 0
| 2 - Zakládání | [8 empty] | 0
| 4 - Vodorovné konstrukce | [8 empty] | 0
| 5 - Komunikace | [8 empty] | 0
| 9 - Ostatní konstrukce a práce-bourání | [8 empty] | 0
| 997 - Přesun sutě | [8 empty] | 0
| 998 - Přesun hmot | [8 empty] | 0
2) Ostatní náklady | [9 empty] | 0 |  |  |  | DPH
| Zařízení staveniště | [8 empty] | 0 |  |  |  | základní | [12 empty] | VRN | 0 | 0 | 0 | 0 | 0 | 1
| Projektové práce | [8 empty] | 0 |  |  |  | základní | [12 empty] | VRN | 0 | 0 | 0 | 0 | 0 | 1
| Územní vlivy | [8 empty] | 0 |  |  |  | základní | [12 empty] | VRN | 0 | 0 | 0 | 0 | 0 | 1
| Provozní vlivy | [8 empty] | 0 |  |  |  | základní | [12 empty] | VRN | 0 | 0 | 0 | 0 | 0 | 1
| Jiné VRN | [8 empty] | 0 |  |  |  | základní | [12 empty] | VRN | 0 | 0 | 0 | 0 | 0 | 1
| Kompletační činnosť | [8 empty] | 0 |  |  |  | základní | [12 empty] | KOMPLETACNA | 0 | 0 | 0 | 0 | 0 | 1
Celkové náklady za stavbu 1) + 2) | [7 empty] | 0
ROZPOČET
Stavba: |  |  | Odstranění povodňové škody na LC Horská
Místo: |  |  | k.ú. Černý Důl |  |  |  | Datum: |  | 04.08.2017
Objednavatel: |  |  | Správa KRNAP |  |  |  | Projektant:
Zhotovitel: |  |  | Vyplň údaj |  |  |  | Zpracovatel: |  | Ing. Jiří Ježek
PČ | Typ | Kód | Popis |  |  | MJ | Množství | J.cena [CZK] |  | Cena celkem [CZK] |  |  | Poznámka | DPH | J. Nh [h] | Nh celkom [h] | J. hmotnost [t] | Hmotnost celkem [t] | J. suť [t] | Suť Celkem [t]
Náklady z rozpočtu | [9 empty] | 0 | [5 empty] | 34.8647 |  | 13.9868 |  | 0.474 |  | D | -1 | [10 empty] | 0
| HSV - Práce a dodávky HSV | [8 empty] | 0 | [5 empty] | 34.8647 |  | 13.9868 |  | 0.474 | 1 | D | 0 |  |  |  | ROZPOCET | [6 empty] | 0
| 1 - Zemní práce | [8 empty] | 0 | [5 empty] | 21.3611 |  | 0 |  | 0.474 | 1 | D | 1 |  |  |  | ROZPOCET | [6 empty] | 0
1 | K | 113107143 | Odstranění podkladu pl do 50 m2 živičných tl 150 mm |  |  | m2 | 1.5 | 0 |  | 0 |  |  |  | základní | 0.688 | 1.032 | 0 | 0 | 0.316 | 0.474 | 4 | K | 2 |  |  |  | ROZPOCET | 0 | 0 | 0 | 0 | 0 | 1 | 0 | 4
|  |  | 1,5*1,0 |  |  |  | 1.5 | [14 empty] | VV | 2 | 2 | -1 | 1 | ROZPOCET
2 | K | 122302201 | Odkopávky a prokopávky nezapažené pro silnice objemu do 100 m3 v hornině tř. 4 |  |  | m3 | 0.6 | 0 |  | 0 |  |  |  | základní | 0.818 | 0.4908 | 0 | 0 | 0 | 0 | 4 | K | 2 |  |  |  | ROZPOCET | 0 | 0 | 0 | 0 | 0 | 1 | 0 | 4
|  |  | 1,50*1,0*0,40 |  |  |  | 0.6 | [14 empty] | VV | 2 | 2 | -1 | 0 | ROZPOCET
3 | K | 132301101 | Hloubení rýh š do 600 mm v hornině tř. 4 objemu do 100 m3 |  |  | m3 | 0.9 | 0 |  | 0 |  |  |  | základní | 3.937 | 3.5433 | 0 | 0 | 0 | 0 | 4 | K | 2 |  |  |  | ROZPOCET | 0 | 0 | 0 | 0 | 0 | 1 | 0 | 4
|  |  | "odtokový příkop" 5,0*0,6*0,3 |  |  |  | 0.9 | [14 empty] | VV | 2 | 2 | -1 | 0 | ROZPOCET
4 | K | 132301401 | Hloubená vykopávka pod základy v hornině tř. 4 |  |  | m3 | 1.6 | 0 |  | 0 |  |  |  | základní | 10.01 | 16.016 | 0 | 0 | 0 | 0 | 4 | K | 2 |  |  |  | ROZPOCET | 0 | 0 | 0 | 0 | 0 | 1 | 0 | 4
|  |  | "základ mostní opěry" 2,50*0,80*0,80 |  |  |  | 1.6 | [14 empty] | VV | 2 | 2 | -1 | 0 | ROZPOCET
5 | K | 162201102 | Vodorovné přemístění do 50 m výkopku/sypaniny z horniny tř. 1 až 4 |  |  | m3 | 3.1 | 0 |  | 0 |  |  |  | základní | 0.074 | 0.2294 | 0 | 0 | 0 | 0 | 4 | K | 2 |  |  |  | ROZPOCET | 0 | 0 | 0 | 0 | 0 | 1 | 0 | 4
|  |  | "odtokový příkop" 0,9 |  |  |  | 0.9 | [14 empty] | VV | 2 | 2 | -1 | 0 | ROZPOCET
|  |  | "základ mostní opěry" 1,6 |  |  |  | 1.6 | [14 empty] | VV | 2 | 2 | -1 | 0 | ROZPOCET
|  |  | "odtěžení krajnice" 0,60 |  |  |  | 0.6 | [14 empty] | VV | 2 | 2 | -1 | 0 | ROZPOCET
6 | K | 171201101 | Uložení sypaniny do násypů nezhutněných |  |  | m3 | 1.6 | 0 |  | 0 |  |  |  | základní | 0.031 | 0.0496 | 0 | 0 | 0 | 0 | 4 | K | 2 |  |  |  | ROZPOCET | 0 | 0 | 0 | 0 | 0 | 1 | 0 | 4
|  |  | "odtokový příkop" 50,9 |  |  |  | 50.9 | [14 empty] | VV | 2 | 2 | -1 | 0 | ROZPOCET
|  |  | "základ mostní opěry" 1,6 |  |  |  | 1.6 | [14 empty] | VV | 2 | 2 | -1 | 1 | ROZPOCET
|  |  | "z vozovky" 0,60 |  |  |  | 0.6 | [14 empty] | VV | 2 | 2 | -1 | 0 | ROZPOCET
| 2 - Zakládání | [8 empty] | 0 | [5 empty] | 3.5224 |  | 3.7505 |  | 0 | 1 | D | 1 |  |  |  | ROZPOCET | [6 empty] | 0
7 | K | 274315224 | Základové pasy z betonu prostého C 16/20 |  |  | m3 | 1.6 | 0 |  | 0 |  |  |  | základní | 0.789 | 1.2624 | 2.2563 | 3.6101 | 0 | 0 | 4 | K | 2 |  |  |  | ROZPOCET | 0 | 0 | 0 | 0 | 0 | 1 | 0 | 4
|  |  | "základ mostní opěry" 2,50*0,80*0,80 |  |  |  | 1.6 | [14 empty] | VV | 2 | 2 | -1 | 0 | ROZPOCET
8 | K | 274351111 | Bednění základových pasů tradiční oboustranné |  |  | m2 | 4 | 0 |  | 0 |  |  |  | základní | 0.565 | 2.26 | 0.0351 | 0.1404 | 0 | 0 | 4 | K | 2 |  |  |  | ROZPOCET | 0 | 0 | 0 | 0 | 0 | 1 | 0 | 4
|  |  | "základ mostní opěry" 2,50*0,80*2 |  |  |  | 4 | [14 empty] | VV | 2 | 2 | -1 | 1 | ROZPOCET
| 4 - Vodorovné konstrukce | [8 empty] | 0 | [5 empty] | 6.465 |  | 5.61 |  | 0 | 1 | D | 1 |  |  |  | ROZPOCET | [6 empty] | 0
9 | K | 462511161 | Zához z lomového kamene tříděného hmotnost kamenů do 80 kg bez výplně |  |  | m3 | 3 | 0 |  | 0 |  |  |  | základní | 1.637 | 4.911 | 1.87 | 5.61 | 0 | 0 | 4 | K | 2 |  |  |  | ROZPOCET | 0 | 0 | 0 | 0 | 0 | 1 | 0 | 4
|  |  | "na výtoku z žlabovek" 3,0 |  |  |  | 3 | [14 empty] | VV | 2 | 2 | -1 | 0 | ROZPOCET
10 | K | 462511169 | Příplatek za urovnání líce záhozu z lomového kamene tříděného |  |  | m2 | 3 | 0 |  | 0 |  |  |  | základní | 0.518 | 1.554 | 0 | 0 | 0 | 0 | 4 | K | 2 |  |  |  | ROZPOCET | 0 | 0 | 0 | 0 | 0 | 1 | 0 | 4
|  |  | "na výtoku z žlabovek" 3,0*1 |  |  |  | 3 | [14 empty] | VV | 2 | 2 | -1 | 1 | ROZPOCET
| 5 - Komunikace | [8 empty] | 0 | [5 empty] | 0.2145 |  | 1.8222 |  | 0 | 1 | D | 1 |  |  |  | ROZPOCET | [6 empty] | 0
11 | K | 564831111 | Podklad ze štěrkodrtě ŠD tl 100 mm |  |  | m2 | 1.5 | 0 |  | 0 |  |  |  | základní | 0.023 | 0.0345 | 0.18907 | 0.2836 | 0 | 0 | 4 | K | 2 |  |  |  | ROZPOCET | 0 | 0 | 0 | 0 | 0 | 1 | 0 | 4
|  |  | "vozovka" 1,5*1,0 |  |  |  | 1.5 | [14 empty] | VV | 2 | 2 | -1 | 0 | ROZPOCET
12 | K | 565175111 | Asfaltový beton vrstva podkladní ACP 16 (obalované kamenivo OKS) tl 100 mm š do 3 m |  |  | m2 | 1.5 | 0 |  | 0 |  |  |  | základní | 0.085 | 0.1275 | 0.26376 | 0.39564 | 0 | 0 | 4 | K | 2 |  |  |  | ROZPOCET | 0 | 0 | 0 | 0 | 0 | 1 | 0 | 4
|  |  | "vozovka" 1,5*1,0 |  |  |  | 1.5 | [14 empty] | VV | 2 | 2 | -1 | 0 | ROZPOCET
|  |  | Součet |  |  |  | 1.5 | [14 empty] | VV | 2 | 4 | -1 | 1 | ROZPOCET
13 | K | 567153115 | Podklad ze směsi stmelené cementem SC C 5/6 (KSC II) tl 300 mm |  |  | m2 | 1.5 | 0 |  | 0 |  |  |  | základní | 0.031 | 0.0465 | 0.75447 | 1.1317 | 0 | 0 | 4 | K | 2 |  |  |  | ROZPOCET | 0 | 0 | 0 | 0 | 0 | 1 | 0 | 4
|  |  | "vozovka" 1,5*1,0 |  |  |  | 1.5 | [14 empty] | VV | 2 | 2 | -1 | 1 | ROZPOCET
14 | K | 573111115 | Postřik živičný infiltrační s posypem z asfaltu množství 2,5 kg/m2 |  |  | m2 | 1.5 | 0 |  | 0 |  |  |  | základní | 0.004 | 0.006 | 0.00753 | 0.011295 | 0 | 0 | 4 | K | 2 |  |  |  | ROZPOCET | 0 | 0 | 0 | 0 | 0 | 1 | 0 | 4
|  |  | "vozovka" 1,5*1,0 |  |  |  | 1.5 | [14 empty] | VV | 2 | 2 | -1 | 0 | ROZPOCET
| 9 - Ostatní konstrukce a práce-bourání | [8 empty] | 0 | [5 empty] | 1.96 |  | 2.8041 |  | 0 | 1 | D | 1 |  |  |  | ROZPOCET | [6 empty] | 0
15 | K | 919731123 | Zarovnání styčné plochy podkladu nebo krytu živičného tl do 200 mm |  |  | m | 3.5 | 0 |  | 0 |  |  |  | základní | 0.12 | 0.42 | 0 | 0 | 0 | 0 | 4 | K | 2 |  |  |  | ROZPOCET | 0 | 0 | 0 | 0 | 0 | 1 | 0 | 4
|  |  | 1,50+1,0+1,0 |  |  |  | 3.5 | [14 empty] | VV | 2 | 2 | -1 | 0 | ROZPOCET
|  |  | Součet |  |  |  | 3.5 | [14 empty] | VV | 2 | 4 | -1 | 1 | ROZPOCET
16 | K | 935112211 | Osazení příkopového žlabu do betonu tl 100 mm z betonových tvárnic š 800 mm |  |  | m | 5 | 0 |  | 0 |  |  |  | základní | 0.248 | 1.24 | 0.16371 | 0.81855 | 0 | 0 | 4 | K | 2 |  |  |  | ROZPOCET | 0 | 0 | 0 | 0 | 0 | 1 | 0 | 4
|  |  | "odtokový příkop" 5,0 |  |  |  | 5 | [14 empty] | VV | 2 | 2 | -1 | 0 | ROZPOCET
17 | M | 592275130 | tvárnice betonová příkopová 33x59x8 cm |  |  | kus | 15 | 0 |  | 0 |  |  |  | základní | 0 | 0 | 0.043 | 0.645 | 0 | 0 | 8 | M | 2 |  |  |  | ROZPOCET | 0 | 0 | 0 | 0 | 0 | 1 | 0 | 4
|  |  | "odtokový příkop" 5,0 * 3 |  |  |  | 15 | [14 empty] | VV | 2 | 2 | -1 | 1 | ROZPOCET
18 | K | 935112911 | Příplatek ZKD tl 10 mm lože přes 100 mm u příkopového žlabu osazeného do betonu |  |  | m2 | 50 | 0 |  | 0 |  |  |  | základní | 0.006 | 0.3 | 0.02681 | 1.3405 | 0 | 0 | 4 | K | 2 |  |  |  | ROZPOCET | 0 | 0 | 0 | 0 | 0 | 1 | 0 | 4
|  |  | "odtokový příkop" 5,0*10 |  |  |  | 50 | [14 empty] | VV | 2 | 2 | -1 | 0 | ROZPOCET
| 997 - Přesun sutě | [8 empty] | 0 | [5 empty] | 0.41854 |  | 0 |  | 0 | 1 | D | 1 |  |  |  | ROZPOCET | [6 empty] | 0
19 | K | 997221571 | Vodorovná doprava vybouraných hmot do 1 km |  |  | t | 0.474 | 0 |  | 0 |  |  |  | základní | 0.835 | 0.39579 | 0 | 0 | 0 | 0 | 4 | K | 2 |  |  |  | ROZPOCET | 0 | 0 | 0 | 0 | 0 | 1 | 0 | 4
20 | K | 997221579 | Příplatek ZKD 1 km u vodorovné dopravy vybouraných hmot |  |  | t | 5.688 | 0 |  | 0 |  |  |  | základní | 0.004 | 0.022752 | 0 | 0 | 0 | 0 | 4 | K | 2 |  |  |  | ROZPOCET | 0 | 0 | 0 | 0 | 0 | 1 | 0 | 4
|  |  | 0,474*12 |  |  |  | 5.688 | [14 empty] | VV | 2 | 2 | -1 | 0 | ROZPOCET
| 998 - Přesun hmot | [8 empty] | 0 | [5 empty] | 0.92314 |  | 0 |  | 0 | 1 | D | 1 |  |  |  | ROZPOCET | [6 empty] | 0
21 | K | 998225111 | Přesun hmot pro pozemní komunikace s krytem z kamene, monolitickým betonovým nebo živičným |  |  | t | 13.987 | 0 |  | 0 |  |  |  | základní | 0.066 | 0.92314 | 0 | 0 | 0 | 0 | 4 | K | 2 |  |  |  | ROZPOCET | 0 | 0 | 0 | 0 | 0 | 1 | 0 | 4
| VP - Vícepráce | [8 empty] | 0 | [11 empty] | D | 0 |  |  |  | PN | [6 empty] | 0
0