## Slepý výkaz výměr a položek
Datum tisku 13.7.2017
[8 empty] | Číslo |  |  | Název |  |  |  |  | Verze NZ: |  |  |  | 2016/04a
| Stavba: | [6 empty] | 321-2015 |  |  | Blansko-Lažánky, nová OTS Kateřinky
| Verze: | [6 empty] | 1 |  |  | DPS zak.č. 321-2015, odběratelská TS 22/0,42kV, 100kVA_projektant V. Jachymiák
| Projekt: | [6 empty] | 1 |  |  | OTS 22/0,42kV, 100kVA
| PS: | [6 empty] | RS14.1 |  |  | Trafostanice 22/0,4kV - prefabrikovaná - EEIKA
Dodavatel:
Dílčí rozpočet - práce, mechanizace a ostatní náklady
[17 empty] | Časový fond |  |  |  | Cena celkem
|  |  | P.č. |  |  | PMP | Zn. |  |  | Text PMP |  |  | M.j. |  | Množství |  | Jedn. |  | Celkem
|  |  | 1 |  | ZN99 |  |  |  | mont. práce pro TS, vč. revize |  |  | HOD |  | 37 |  |  | 0 |  |  |  | 0
|  |  | 2 |  | ZN995 |  |  |  | zemní práce pro TS - pokládka montážní skupinou |  |  | HOD |  | 23 |  |  | 0 |  |  |  | 0
|  |  | 3 |  | DQ02 |  |  |  | Uzemnění na povrchu-páska FeZn 30x4mm |  |  | m |  | 2 |  |  | 0 |  |  |  | 0
|  |  | 4 |  | DQ08M |  |  |  | Nátěr uzemnění na povrchu (1x) |  |  | m |  | 2 |  |  | 0 |  |  |  | 0
|  |  | 5 |  | DQ09 |  |  |  | Štítek označovací na uzemňovací přívod |  |  | KS |  | 2 |  |  | 0 |  |  |  | 0
|  |  | 6 |  | DQ11 |  |  |  | Smršťovací trubice zelenožlutá barva 32/12mm pro pas |  |  | KS |  | 2 |  |  | 0 |  |  |  | 0
|  |  | 7 |  | DQ13 |  |  |  | Uzemnění v zemi-páska FeZn 30x4mm |  |  | m |  | 10 |  |  | 0 |  |  |  | 0
|  |  | 8 |  | DQ53 |  |  |  | Svorka odbočná SR02 pro pásku FeZn 30/4 |  |  | KS |  | 1 |  |  | 0 |  |  |  | 0
|  |  | 9 |  | DQ54 |  |  |  | Svorka pro pas a lano SR03 |  |  | KS |  | 1 |  |  | 0 |  |  |  | 0
|  |  | 10 |  | DQ59 |  |  |  | Spojení páskových zemničů šrouby |  |  | KS |  | 10 |  |  | 0 |  |  |  | 0
|  |  | 11 |  | DQ63 |  |  |  | Suspense SA IV k izolačnímu nátěru uzemnění a spojů |  |  | KG |  | 1 |  |  | 0 |  |  |  | 0
|  |  | 12 |  | DQ78 |  |  |  | Nátěr uzemnění na povrchu (1x) |  |  | m |  | 2 |  |  | 0 |  |  |  | 0
|  |  | 13 |  | EB17 |  |  |  | Odkop zeminy ručně zem.tř.3-4 |  |  | M3 |  | 1.32 |  |  | 0 |  |  |  | 0
|  |  | 14 |  | EB24 |  |  |  | Násyp zeminy vč.složení a rozprostření zem.tř.5-7 |  |  | M3 |  | 6.37 |  |  | 0 |  |  |  | 0
|  |  | 15 |  | EB25 |  |  |  | Odvoz zeminy vč.naložení,rozvozu,úpravy povrchu |  |  | M3 |  | 1.32 |  |  | 0 |  |  |  | 0
|  |  | 16 |  | EC52 |  |  |  | Výkop jámy ručně zem.tř.3-4 |  |  | M3 |  | 15.84 |  |  | 0 |  |  |  | 0
|  |  | 17 |  | EC61 |  |  |  | Zához jámy ručně zem tř.5-7 |  |  | M3 |  | 6.37 |  |  | 0 |  |  |  | 0
|  |  | 18 |  | EC72 |  |  |  | Beton.základ C8/10 (B10) do 5m3 bez bedněn.-nakup.směs |  |  | M3 |  | 0.8 |  |  | 0 |  |  |  | 0
|  |  | 19 |  | EC76 |  |  |  | Beton.základ C12/15 (B15) do 5m3 bez bedněn.-nakup.směs |  |  | M3 |  | 0.5 |  |  | 0 |  |  |  | 0
|  |  | 20 |  | EC97V |  |  |  | 14/06 Štěrk- drcený kámen frakce 4-11 |  |  | M3 |  | 2.5 |  |  | 0 |  |  |  | 0
|  |  | 21 |  | EK56 |  |  |  | Systémové víko pro kabel VN, (TS kioskové) |  |  | KS |  | 1 |  |  | 0 |  |  |  | 0
|  |  | 22 |  | EK561 |  |  |  | Tlaková ucpávka VN pro neobsazený kabel vstup (TS kioskové) |  |  | KS |  | 2 |  |  | 0 |  |  |  | 0
|  |  | 23 |  | EK57 |  |  |  | Systémové víko pro kabel NN 4x95 až 4x240,vč.smršť.trubice (TS kioskové) |  |  | KS |  | 4 |  |  | 0 |  |  |  | 0
|  |  | 24 |  | EK571 |  |  |  | Tlaková ucpávka NN pro neobsazený kabel vstup (TS kioskové) |  |  | KS |  | 4 |  |  | 0 |  |  |  | 0
|  |  | 25 |  | EN01 |  |  |  | Odvoz zeminy do vzdálenosti 1km |  |  | M3 |  | 9.47 |  |  | 0 |  |  |  | 0
|  |  | 26 |  | EN03 |  |  |  | Hutnění zeminy strojně,vrstva 20cm |  |  | M3 |  | 6.37 |  |  | 0 |  |  |  | 0
|  |  | 27 |  | EP03 |  |  |  | Výkop rýhy 35x30cm ručně pro zemnící pásek zem.tř.4 |  |  | m |  | 10 |  |  | 0 |  |  |  | 0
|  |  | 28 |  | EP06 |  |  |  | Výkop rýhy 35x50cm ručně pro zemnící pásek zem.tř.4 |  |  | m |  | 10 |  |  | 0 |  |  |  | 0
|  |  | 29 |  | EP09 |  |  |  | Výkop rýhy 35x70cm ručně pro zemnící pásek zem.tř.4 |  |  | m |  | 10 |  |  | 0 |  |  |  | 0
|  |  | 30 |  | EP12 |  |  |  | Zához rýhy 35x30cm ručně pro zemnící pásek zem.tř.4 |  |  | m |  | 10 |  |  | 0 |  |  |  | 0
|  |  | 31 |  | EP15 |  |  |  | Zához rýhy 35x50cm ručně pro zemnící pásek zem.tř.4 |  |  | m |  | 10 |  |  | 0 |  |  |  | 0
|  |  | 32 |  | EP18 |  |  |  | Zához rýhy 35x70cm ručně pro zemnící pásek zem.tř.4 |  |  | m |  | 10 |  |  | 0 |  |  |  | 0
|  |  | 33 |  | EQ04 |  |  |  | Provizorní úprava terénu zeminou tř.2 |  |  | M2 |  | 19.55 |  |  | 0 |  |  |  | 0
|  |  | 34 |  | EQ09 |  |  |  | Vyčištění štěrkového lože a úprava terénu |  |  | M2 |  | 12.55 |  |  | 0 |  |  |  | 0
|  |  | 35 |  | EQ13 |  |  |  | Podkladová vrstva 8cm ,ze štěrkodrtě |  |  | M2 |  | 7 |  |  | 0 |  |  |  | 0
|  |  | 36 |  | EQ16 |  |  |  | Podkladová vrstva ze štěrkopísku |  |  | M3 |  | 7 |  |  | 0 |  |  |  | 0
|  |  | 37 |  | HG90 |  |  |  | Dokončovací práce - pole,kobka do 35kV |  |  | M2 |  | 2 |  |  | 0 |  |  |  | 0
|  |  | 38 |  | XD41 |  |  |  | Desky betonové 50x50cm (úpravy terénu) |  |  | M2 |  | 9.3 |  |  | 0 |  |  |  | 0
|  |  | 39 |  | XM57 |  |  |  | Přístroj hasící sněhový |  |  | KS |  | 1 |  |  | 0 |  |  |  | 0
|  |  | 40 |  | XN72 |  |  |  | Pomocný materiál pro uzemňovací vedení v zemi |  |  | KS |  | 1 |  |  | 0 |  |  |  | 0
|  |  | 41 |  | 4343 |  |  |  | Pojistkové patrony VN podle IEC 6A,vč.montáže 3ks |  |  | SAD |  | 1 |  |  | 0 |  |  |  | 0
|  |  | 42 |  | 71921 |  |  |  | Uzemňovací vedení v zemi DTK1- 1x630kVA -2kab.vývody VN bez rezervy |  |  | KS |  | 1 |  |  | 0 |  |  |  | 0
Práce celkem vč. PD
|  |  | 1 |  | 9343 |  |  |  | GZS |  |  | 7% |  | 1 |  |  | 0 |  |  |  | 0
Přirážky k práci celkem
Práce celkem vč. PRP
|  |  | 1 |  | 240 |  |  |  | MOTOROVY PECH |  |  |  |  | 1.3272 |  |  | 0 |  |  |  | 0
|  |  | 2 |  | 270 |  |  |  | Kango 2500 |  |  |  |  | 0.664 |  |  | 0 |  |  |  | 0
|  |  | 3 |  | 420 |  |  |  | AUT.NAKL. - DO 3,5 T |  |  |  |  | 28.35 |  |  | 0 |  |  |  | 0
|  |  | 4 |  | 440 |  |  |  | AUT.NAKL. - DO 6 TUN |  |  |  |  | 5.395 |  |  | 0 |  |  |  | 0
|  |  | 5 |  | 520 |  |  |  | RYP.KOLOVE-DO 0,2 M3 |  |  |  |  | 0.6338 |  |  | 0 |  |  |  | 0
|  |  | 6 |  | 640 |  |  |  | TRAKTOR KOL.BEZ MECH |  |  |  |  | 0.2472 |  |  | 0 |  |  |  | 0
Stavebně montážní mechanizace celkem
Dílčí rozpočet - materiál
|  |  | P.č. |  |  | Číslo materiálu |  |  |  | Název materiálu |  |  | M.j. |  | Množství |  | Jedn. Cena |  |  |  | Cena celkem
|  |  | 1 |  | 1100100129 |  |  |  | Podložka pružná poz. 8,2 021740 |  |  | KS |  | 20 |  |  | 0 |  |  |  | 0
|  |  | 2 |  | 1100100576 |  |  |  | Páska izolační 38mm/10m černá |  |  | KS |  | 21 |  |  | 0 |  |  |  | 0
|  |  | 3 |  | 1100101240 |  |  |  | Trubice smršť.RPKz 35/12 1m dl.zel.žlutá |  |  | KS |  | 0.08 |  |  | 0 |  |  |  | 0
|  |  | 4 |  | 1100101270 |  |  |  | Hmota kabelová zalévací K3 |  |  | KG |  | 2.1 |  |  | 0 |  |  |  | 0
|  |  | 5 |  | 1100101280 |  |  |  | Víko systémové NN typ HSI 90-D1/82 KS |  |  | KS |  | 4 |  |  | 0 |  |  |  | 0
|  |  | 6 |  | 1100101281 |  |  |  | Víko systémové VN typ HSI 150-DG 3/24-54 |  |  | KS |  | 1 |  |  | 0 |  |  |  | 0
|  |  | 7 |  | 1100101341 |  |  |  | Páska zemnící FeZn 30/4 |  |  | KG |  | 68.502 |  |  | 0 |  |  |  | 0
|  |  | 8 |  | 1100101351 |  |  |  | Svorka zemnící k zem.tyči D 26-28 SJ 02 |  |  | KS |  | 4 |  |  | 0 |  |  |  | 0
|  |  | 9 |  | 1100101353 |  |  |  | Svorka zemnící pás/lano SR 03 |  |  | KS |  | 1 |  |  | 0 |  |  |  | 0
|  |  | 10 |  | 1100101354 |  |  |  | Svorka zemnící pás/pás SR 02 |  |  | KS |  | 1 |  |  | 0 |  |  |  | 0
|  |  | 11 |  | 1100101363 |  |  |  | Zemnič $ 28mmx1,5m FeZn ZT - hlava |  |  | KS |  | 4 |  |  | 0 |  |  |  | 0
|  |  | 12 |  | 1100101364 |  |  |  | Zemnič $ 28mmx1,5m FeZn ZT - hrot |  |  | KS |  | 4 |  |  | 0 |  |  |  | 0
|  |  | 13 |  | 1100101365 |  |  |  | Zemnič $ 28mmx1,5m FeZn ZT - prodloužen |  |  | KS |  | 4 |  |  | 0 |  |  |  | 0
|  |  | 14 |  | 1100101579 |  |  |  | Pojistka VN výkonová IEC 24kV 6A |  |  | KS |  | 3 |  |  | 0 |  |  |  | 0
|  |  | 15 |  | 1100101726 |  |  |  | Ucpávka tlaková HSI 90-D |  |  | KS |  | 4 |  |  | 0 |  |  |  | 0
|  |  | 16 |  | 1100102066 |  |  |  | Dlaždice betonová 50x50x5cm |  |  | M2 |  | 9.3 |  |  | 0 |  |  |  | 0
|  |  | 17 |  | 1100102150 |  |  |  | Štítek číslovací Al 40x60mm |  |  | KS |  | 2 |  |  | 0 |  |  |  | 0
|  |  | 18 |  | 1100102478 |  |  |  | Ucpávka tlaková HSI 150-D |  |  | KS |  | 2 |  |  | 0 |  |  |  | 0
|  |  | 19 |  | 111113080101 |  |  |  | Benzin 90/150 technický |  |  | L |  | 1.232 |  |  | 0 |  |  |  | 0
|  |  | 20 |  | 111633030300 |  |  |  | Gumoasfalt suspenze SA IV |  |  | KG |  | 1.5 |  |  | 0 |  |  |  | 0
|  |  | 21 |  | 246221505300 |  |  |  | Email S2013/5300 zeleń střední venkovní |  |  | KG |  | 0.008 |  |  | 0 |  |  |  | 0
|  |  | 22 |  | 246221505301 |  |  |  | Email synt.venkovní S 2013/5300 zelený |  |  | L |  | 0.008 |  |  | 0 |  |  |  | 0
|  |  | 23 |  | 246221506200 |  |  |  | Email S2013/6200 žluť chromová venkovní |  |  | KG |  | 0.002 |  |  | 0 |  |  |  | 0
|  |  | 24 |  | 246221506201 |  |  |  | Email synt.venkovní S 2013/6200 žlutý |  |  | L |  | 0.002 |  |  | 0 |  |  |  | 0
|  |  | 25 |  | 309003180820 |  |  |  | Šroub šestihr.hl.M 8 x 30 poz. |  |  | KS |  | 20 |  |  | 0 |  |  |  | 0
|  |  | 26 |  | 311120118061 |  |  |  | Matice ocel. M 8 poz. |  |  | KS |  | 20 |  |  | 0 |  |  |  | 0
|  |  | 27 |  | 312111172538 |  |  |  | Elektroda ER 117 2,5mm |  |  | KS |  | 21 |  |  | 0 |  |  |  | 0
|  |  | 28 |  | 312111173138 |  |  |  | Elektroda ER 117 3,15mm |  |  | KS |  | 21 |  |  | 0 |  |  |  | 0
|  |  | 29 |  | 449328000060 |  |  |  | Přístroj hasící sněhový S5 |  |  | KS |  | 1 |  |  | 0 |  |  |  | 0
|  |  | 30 |  | 800000000303 |  |  |  | Štěrkopísek projekty B 0-4 betonářský písek |  |  | M3 |  | 7 |  |  | 0 |  |  |  | 0
|  |  | 31 |  | 800000000305 |  |  |  | Štěrkodrť 0-32 projekty |  |  | T |  | 0.952 |  |  | 0 |  |  |  | 0
|  |  | 32 |  | 800000000321 |  |  |  | Směs betonová C8/10 (B10) měkká |  |  | M3 |  | 0.8 |  |  | 0 |  |  |  | 0
|  |  | 33 |  | 800000000323 |  |  |  | Směs betonová C12/15 (B15) měkká |  |  | M3 |  | 0.5 |  |  | 0 |  |  |  | 0
|  |  | 34 |  | 900000000050 |  |  |  | Štěrk drcený kámen-frakce 4-11 |  |  | T |  | 4.25 |  |  | 0 |  |  |  | 0
Dílčí rozpočet - subdodávky
Cena celkem
|  |  | P.č. |  |  | PMP |  |  |  | Popis subdodávky |  |  | M.j. |  | Množství |  | Jedn.
|  |  | 1 |  | 4110V |  |  |  | Kontrola staveniště |  |  | TKC
|  |  | 2 |  | 4111 |  |  |  | Montážní materiál-spojovací vedení VN, NN, osvětlení, pospojování, nosné prvky |  |  | TKC
|  |  | 2 |  | 4112 |  |  |  | Doprava TS, pokládka autojeřábem |  |  | TKC
|  |  | 3 |  | DT56V |  |  |  | Stavební práce malého rozsahu-drobné nespec. stavební práce |  |  | TKC
|  |  | 4 |  | 4110V |  |  |  | Úprava stávající konstrukce-drobné nespec. mont. práce |  |  | TKC
|  |  | 5 |  | 53021 |  |  |  | Definitivní zádlažba - obrubník chodníkový ABO 4-10-7 100x10x25 |  |  | m |  | 12.5 |  |  | 0 |  |  |  | 0
Dílčí rozpočet - dodávky
Cena celkem
|  |  | P.č. |  |  | Číslo materiálu |  |  |  | Popis dodávky |  |  | M.j. |  | Množství |  | Jedn.
|  |  | 1 |  | 800000000002 |  |  |  | SPECIFIKACE DODÁVEK - objednávka dle Technicko-obchodních specifikací |  |  | KC
Globální náklady stavby
Cena celkem
|  |  | P.č. |  |  | PMP | Zn. |  |  | Text PMP |  |  | M.j. |  | Množství
|  |  | 1 |  | 9151 |  |  |  | Inženýrská činnost zhotovitele |  |  | TKC |  | 3 |  |  | 0 |  |  |  | 0
|  |  | 2 |  | 9410 |  |  |  | Vytyčení stávajících podzemních zařízení |  |  | TKC |  | 3 |  |  | 0 |  |  |  | 0
|  |  | 3 |  | 9413 |  |  |  | Geodetické práce |  |  | TKC |  | 3 |  |  | 0 |  |  |  | 0
|  |  | 4 |  | 9414 |  |  |  | Dokumentace TE |  |  | TKC |  | 1 |  |  | 0 |  |  |  | 0
|  |  | 5 |  | 9415 |  |  |  | Výchozí revize |  |  | TKC |  | 3 |  |  | 0 |  |  |  | 0
|  |  | 6 |  | 9417 |  |  |  | Manipulace vedení |  |  | HOD |  | 6 |  |  | 0 |  |  |  | 0
|  |  | 7 |  | 9451 |  |  |  | Poplatky za používání veřejného prostranství |  |  | TKC |  | 2 |  |  | 0 |  |  |  | 0
|  |  | 8 |  | 9452 |  |  |  | Poplatky za omezení silniční dopravy |  |  | TKC |  | 2 |  |  | 0 |  |  |  | 0
|  |  | 9 |  | 9455 |  |  |  | Dopravní značení-projekt a umístění dopravních značek |  |  | TKC |  | 10 |  |  | 0 |  |  |  | 0
|  |  | 10 |  | 9460 |  |  |  | Materiál nevýnosový a odpad ze zemních a demolič. prací ke zneškodnění vč. dopravy |  |  | TKC |  | 3 |  |  | 0 |  |  |  | 0
|  |  | 11 |  | 9497 |  |  |  | Doprava materiálu na stavbu ze skladu |  |  | KC |  | 1 |  |  | 0 |  |  |  | 0
|  |  | CELKOVÁ NABÍDKOVÁ CENA BEZ DPH | [17 empty] | 0
Uchazeč vyplní žlutě podbarvené buňky. Změny jiných položek či zasahování do výkazu výměr jsou zakázány a budou mít za následek vyřazení nabídky uchazeče.