## Rekapitulace stavby
2012 |  | List obsahuje: |  |  |  |  | 1) Souhrnný list stavby |  |  |  | 2) Rekapitulace objektů | [16 empty] | 2.0 | [5 empty] | False | False
| optimalizováno pro tisk sestav ve formátu A4 - na výšku | [17 empty] | >> skryté sloupce << | [13 empty] | 0,01 | 21
[33 empty] | 0,01 | 15
| SOUHRNNÝ LIST STAVBY | [18 empty] | v --- níže se nacházejí doplnkové a pomocné údaje k sestavám --- v | [11 empty] | Návod na vyplnění | 0,001
|  | Kód: |  |  |  |  | 14c/2017 | [24 empty] | Měnit lze pouze buňky se žlutým podbarvením! 1) na prvním listu Rekapitulace stavby vyplňte v sestavě a) Souhrnný list - údaje o Zhotoviteli (přenesou se do ostatních sestav i v jiných listech) b) Rekapitulace objektů - potřebné Ostatní náklady 2) na vybraných listech vyplňte v sestavě a) Krycí list - údaje o Zhotoviteli, pokud se liší od údajů o Zhotoviteli na Souhrnném listu (údaje se přenesou do ostatních sestav v daném listu) b) Rekapitulace rozpočtu - potřebné Ostatní náklady c) Rozpočet - ceny u položek - množství, pokud má žluté podbarvení - a v případe potřeby poznámku (ta je v skrytém sloupci) | 0,01
|  | Stavba: |  |  |  |  | Odstranění povodňové škody na LC Šenlánská | [25 empty] | 0,1
|  | JKSO: | [13 empty] | CC-CZ: | [16 empty] | 1
|  | Místo: |  |  |  |  | k.ú. Strážné | [8 empty] | Datum: |  | 31.08.2017 | [14 empty] | 10
100
|  | Objednavatel: | [13 empty] | IČ: |  | 00088455 | [14 empty] | 0,1
|  |  | Správa KRNAP | [12 empty] | DIČ: |  | CZ00088455 | [14 empty] | 0,1
0,1
|  | Zhotovitel: | [13 empty] | IČ: |  | Vyplň údaj | [14 empty] | 0,1
|  |  | Vyplň údaj | [12 empty] | DIČ: |  | Vyplň údaj | [14 empty] | 0,1
False
|  | Projektant: | [13 empty] | IČ: | [16 empty] | False
[16 empty] | DIČ: | [16 empty] | True
0,01
|  | Zpracovatel: | [13 empty] | IČ: |  | 86992261 | [14 empty] | 0,01
|  |  | Ing. Jiří Ježek | [12 empty] | DIČ: |  | CZ7810233090
|  | Náklady z rozpočtů | [13 empty] | 0
|  | Ostatní náklady ze souhrnného listu | [13 empty] | 0
|  | Cena bez DPH | [13 empty] | 0
|  | DPH |  | základní |  |  |  | 21% |  | ze | 0 |  |  |  |  | 0
|  |  |  | snížená |  |  |  | 15% |  | ze | 0 |  |  |  |  | 0
|  |  |  | zákl. přenesená |  |  |  | 21% |  | ze | 0 |  |  |  |  | 0
|  |  |  | sníž. přenesená |  |  |  | 15% |  | ze | 0 |  |  |  |  | 0
|  |  |  | nulová |  |  |  | 0% |  | ze | 0 |  |  |  |  | 0
|  | Cena s DPH | [7 empty] | v |  | CZK |  |  |  | 0
|  | Projektant | [10 empty] | Zpracovatel
|  | Datum a podpis: | [6 empty] | Razítko |  |  |  | Datum a podpis: |  |  |  | Razítko
|  | Objednavatel | [10 empty] | Zhotovitel
|  | Datum a podpis: | [6 empty] | Razítko |  |  |  | Datum a podpis: |  |  |  | Razítko
REKAPITULACE OBJEKTŮ STAVBY
| Kód: | [6 empty] | 14c/2017
| Stavba: | [6 empty] | Odstranění povodňové škody na LC Šenlánská
| Místo: | [6 empty] | k.ú. Strážné | [6 empty] | Datum: |  | 31.08.2017
| Objednavatel: | [6 empty] | Správa KRNAP | [6 empty] | Projektant: |  |  |  |  | Informatívní údaje z listů zakázek
| Zhotovitel: | [13 empty] | Zpracovatel: |  | Ing. Jiří Ježek
| Kód |  |  |  | Objekt | [8 empty] | Cena bez DPH [CZK] |  |  |  | Cena s DPH [CZK] |  | z toho Ostat. náklady [CZK] | DPH [CZK] | Normohodiny [h] | DPH základní [CZK] | DPH snížená [CZK] | DPH základní přenesená [CZK] | DPH snížená přenesená [CZK] | Základna DPH základní | Základna DPH snížená | Základna DPH zákl. přenesená | Základna DPH sníž. přenesená | Základna DPH nulová
| 1) Náklady z rozpočtů | [12 empty] | 0 |  |  |  | 0 |  | 0 | 0 | 118.2712 | 0 | 0 | 0 | 0 | 0 | 0 | 0 | 0 | 0 |  | D | 0 |  | IMPORT | {590DAA6D-E7DC-4676-80E3-60E6D29F413E} | {00000000-0000-0000-0000-000000000000}
/ |  | 14c/2017 |  |  |  | Odstranění povodňové škody na LC Šenlánská | [7 empty] | 0 |  |  |  | 0 |  | 0 | 0 | 118.2712 | 0 | 0 | 0 | 0 | 0 | 0 | 0 | 0 | 0 |  |  | 1 | ###NOINSERT### | IMPORT | {590DAA6D-E7DC-4676-80E3-60E6D29F413E} | {00000000-0000-0000-0000-000000000000}
| 2) Ostatní náklady ze souhrnného listu | [12 empty] | 0 |  |  |  | 0 |  | Procent. zadání [% nákladů rozpočtu] | Zařazení nákladů | DPH | DPH [CZK]
|  | Ostatní náklady | [11 empty] | 0 |  |  |  | 0 |  | 0% | stavební čast | základní | 0 | [12 empty] | OSTATNENAKLADY |  |  | 0 | 0 | 0 | 0 | 0 | 0 | 0 | 0 | 0 | 0 | 1 | 1 | x
|  | Vyplň vlastní | [11 empty] | 0 |  |  |  | 0 |  | 0% | stavební čast | základní | 0 | [12 empty] | OSTATNENAKLADYVLASTNE |  |  | 0 | 0 | 0 | 0 | 0 | 0 | 0 | 0 | 0 | 0 | 1 | 1
|  | Vyplň vlastní | [11 empty] | 0 |  |  |  | 0 |  | 0% | stavební čast | základní | 0 | [12 empty] | OSTATNENAKLADYVLASTNE |  |  | 0 | 0 | 0 | 0 | 0 | 0 | 0 | 0 | 0 | 0 | 1 | 1
|  | Vyplň vlastní | [11 empty] | 0 |  |  |  | 0 |  | 0% | stavební čast | základní | 0 | [12 empty] | OSTATNENAKLADYVLASTNE |  |  | 0 | 0 | 0 | 0 | 0 | 0 | 0 | 0 | 0 | 0 | 1 | 1
| Celkové náklady za stavbu 1) + 2) | [12 empty] | 0 |  |  |  | 0

## 14c_2017 - Odstranění pov...
| List obsahuje: |  | 1) Krycí list rozpočtu |  | 2) Rekapitulace rozpočtu |  |  | 3) Rozpočet |  |  | Zpět na list: | Rekapitulace stavby
optimalizováno pro tisk sestav ve formátu A4 - na výšku | [11 empty] | >> skryté sloupce << | [9 empty] | {590DAA6D-E7DC-4676-80E3-60E6D29F413E}
2
KRYCÍ LIST ROZPOČTU | [12 empty] | v --- níže se nacházejí doplnkové a pomocné údaje k sestavám --- v | [8 empty] | False
| Stavba: |  | Odstranění povodňové škody na LC Šenlánská
| JKSO: | [7 empty] | CC-CZ:
| Místo: |  | k.ú. Strážné | [5 empty] | Datum: |  | 31.08.2017
| Objednavatel: | [7 empty] | IČ: |  | 00088455
|  | Správa KRNAP | [6 empty] | DIČ: |  | CZ00088455
| Zhotovitel: | [7 empty] | IČ: |  | Vyplň údaj
|  | Vyplň údaj | [6 empty] | DIČ: |  | Vyplň údaj
| Projektant: | [7 empty] | IČ:
DIČ:
| Zpracovatel: | [7 empty] | IČ: |  | 86992261
|  | Ing. Jiří Ježek | [6 empty] | DIČ: |  | CZ7810233090
| Náklady z rozpočtu | [7 empty] | 0
| Ostatní náklady | [7 empty] | 0
| Cena bez DPH | [7 empty] | 0
| DPH | základní | 21% | ze | 0 |  |  |  | 0
|  | snížená | 15% | ze | 0 |  |  |  | 0
|  | zákl. přenesená | 21% | ze | 0 |  |  |  | 0
|  | sníž. přenesená | 15% | ze | 0 |  |  |  | 0
|  | nulová | 0% | ze | 0 |  |  |  | 0
| Cena s DPH |  |  | v | CZK |  |  | 0
| Projektant |  |  |  |  | Zpracovatel
| Datum a podpis: |  |  | Razítko |  | Datum a podpis: |  |  |  | Razítko
| Objednavatel |  |  |  |  | Zhotovitel
| Datum a podpis: |  |  | Razítko |  | Datum a podpis: |  |  |  | Razítko
REKAPITULACE ROZPOČTU
Stavba: |  |  | Odstranění povodňové škody na LC Šenlánská
Místo: |  |  | k.ú. Strážné |  |  |  | Datum: |  | 31.08.2017
Objednavatel: |  |  | Správa KRNAP |  |  |  | Projektant:
Zhotovitel: |  |  | Vyplň údaj |  |  |  | Zpracovatel: |  | Ing. Jiří Ježek
Kód - Popis | [9 empty] | Cena celkem [CZK]
1) Náklady z rozpočtu | [9 empty] | 0 | [12 empty] | -1
| HSV - Práce a dodávky HSV | [8 empty] | 0
| 1 - Zemní práce | [8 empty] | 0
| 2 - Zakládání | [8 empty] | 0
| 3 - Svislé a kompletní konstrukce | [8 empty] | 0
| 4 - Vodorovné konstrukce | [8 empty] | 0
| 5 - Komunikace | [8 empty] | 0
| 9 - Ostatní konstrukce a práce-bourání | [8 empty] | 0
| 998 - Přesun hmot | [8 empty] | 0
2) Ostatní náklady | [9 empty] | 0 |  |  |  | DPH
| Zařízení staveniště | [8 empty] | 0 |  |  |  | základní | [12 empty] | VRN | 0 | 0 | 0 | 0 | 0 | 1
| Projektové práce | [8 empty] | 0 |  |  |  | základní | [12 empty] | VRN | 0 | 0 | 0 | 0 | 0 | 1
| Územní vlivy | [8 empty] | 0 |  |  |  | základní | [12 empty] | VRN | 0 | 0 | 0 | 0 | 0 | 1
| Provozní vlivy | [8 empty] | 0 |  |  |  | základní | [12 empty] | VRN | 0 | 0 | 0 | 0 | 0 | 1
| Jiné VRN | [8 empty] | 0 |  |  |  | základní | [12 empty] | VRN | 0 | 0 | 0 | 0 | 0 | 1
| Kompletační činnosť | [8 empty] | 0 |  |  |  | základní | [12 empty] | KOMPLETACNA | 0 | 0 | 0 | 0 | 0 | 1
Celkové náklady za stavbu 1) + 2) | [7 empty] | 0
ROZPOČET
Stavba: |  |  | Odstranění povodňové škody na LC Šenlánská
Místo: |  |  | k.ú. Strážné |  |  |  | Datum: |  | 31.08.2017
Objednavatel: |  |  | Správa KRNAP |  |  |  | Projektant:
Zhotovitel: |  |  | Vyplň údaj |  |  |  | Zpracovatel: |  | Ing. Jiří Ježek
PČ | Typ | Kód | Popis |  |  | MJ | Množství | J.cena [CZK] |  | Cena celkem [CZK] |  |  | Poznámka | DPH | J. Nh [h] | Nh celkom [h] | J. hmotnost [t] | Hmotnost celkem [t] | J. suť [t] | Suť Celkem [t]
Náklady z rozpočtu | [9 empty] | 0 | [5 empty] | 118.2712 |  | 234.8627 |  | 3.43 |  | D | -1 | [10 empty] | 0
| HSV - Práce a dodávky HSV | [8 empty] | 0 | [5 empty] | 118.2712 |  | 234.8627 |  | 3.43 | 1 | D | 0 |  |  |  | ROZPOCET | [6 empty] | 0
| 1 - Zemní práce | [8 empty] | 0 | [5 empty] | 11.2748 |  | 0 |  | 0 | 1 | D | 1 |  |  |  | ROZPOCET | [6 empty] | 0
1 | K | 132301101 | Hloubení rýh š do 600 mm v hornině tř. 4 objemu do 100 m3 |  |  | m3 | 0.24 | 0 |  | 0 |  |  |  | základní | 3.937 | 0.94488 | 0 | 0 | 0 | 0 | 4 | K | 2 |  |  |  | ROZPOCET | 0 | 0 | 0 | 0 | 0 | 1 | 0 | 4
|  |  | "zemní svodnice" 0,24 |  |  |  | 0.24 | [14 empty] | VV | 2 | 2 | -1 | 0 | ROZPOCET
2 | K | 132301201 | Hloubení rýh š do 2000 mm v hornině tř. 4 objemu do 100 m3 |  |  | m3 | 3.808 | 0 |  | 0 |  |  |  | základní | 2.156 | 8.21 | 0 | 0 | 0 | 0 | 4 | K | 2 |  |  |  | ROZPOCET | 0 | 0 | 0 | 0 | 0 | 1 | 0 | 4
|  |  | "pro čela TP" 3,40*0,7*0,8*2 |  |  |  | 3.808 | [14 empty] | VV | 2 | 2 | -1 | 0 | ROZPOCET
3 | K | 171201101 | Uložení sypaniny do násypů nezhutněných |  |  | m3 | 3.108 | 0 |  | 0 |  |  |  | základní | 0.031 | 0.096348 | 0 | 0 | 0 | 0 | 4 | K | 2 |  |  |  | ROZPOCET | 0 | 0 | 0 | 0 | 0 | 1 | 0 | 4
|  |  | "ze zemních svodnic" 0,80 |  |  |  | 0.8 | [14 empty] | VV | 2 | 2 | -1 | 0 | ROZPOCET
|  |  | "ze základu čel" 3,808-1,5 |  |  |  | 2.308 | [14 empty] | VV | 2 | 2 | -1 | 0 | ROZPOCET
4 | K | 174101101 | Zásyp jam, šachet rýh nebo kolem objektů sypaninou se zhutněním |  |  | m3 | 1.5 | 0 |  | 0 |  |  |  | základní | 0.299 | 0.4485 | 0 | 0 | 0 | 0 | 4 | K | 2 |  |  |  | ROZPOCET | 0 | 0 | 0 | 0 | 0 | 1 | 0 | 4
|  |  | "kolem čel TP" 0,75+0,75 |  |  |  | 1.5 | [14 empty] | VV | 2 | 2 | -1 | 0 | ROZPOCET
5 | K | 181102302 | Úprava pláně v zářezech se zhutněním |  |  | m2 | 45 | 0 |  | 0 |  |  |  | základní | 0.035 | 1.575 | 0 | 0 | 0 | 0 | 4 | K | 2 |  |  |  | ROZPOCET | 0 | 0 | 0 | 0 | 0 | 1 | 0 | 4
|  |  | "pro sjezd" (6+3)/2*10 |  |  |  | 45 | [14 empty] | VV | 2 | 2 | -1 | 1 | ROZPOCET
|  |  | "pro cestu" 356,0*3,0 |  |  |  | 1068 | [14 empty] | VV | 2 | 2 | -1 | 0 | ROZPOCET
|  |  | "pro zemní svodnice" 30,40 |  |  |  | 30.4 | [14 empty] | VV | 2 | 2 | -1 | 0 | ROZPOCET
| 2 - Zakládání | [8 empty] | 0 | [5 empty] | 3.0045 |  | 8.5921 |  | 0 | 1 | D | 1 |  |  |  | ROZPOCET | [6 empty] | 0
6 | K | 274315224 | Základové pasy z betonu prostého C 16/20 |  |  | m3 | 3.808 | 0 |  | 0 |  |  |  | základní | 0.789 | 3.0045 | 2.2563 | 8.5921 | 0 | 0 | 4 | K | 2 |  |  |  | ROZPOCET | 0 | 0 | 0 | 0 | 0 | 1 | 0 | 4
|  |  | "pro čela TP" 3,40*0,7*0,8*2 |  |  |  | 3.808 | [14 empty] | VV | 2 | 2 | -1 | 0 | ROZPOCET
| 3 - Svislé a kompletní konstrukce | [8 empty] | 0 | [5 empty] | 19.656 |  | 8.9642 |  | 0 | 1 | D | 1 |  |  |  | ROZPOCET | [6 empty] | 0
7 | K | 334213233 | Zdivo nadzákladové pilířů, opěr, křídel rubové z lomového kamene tl 250-450 mm |  |  | m3 | 1.95 | 0 |  | 0 |  |  |  | základní | 5.04 | 9.828 | 1.92 | 3.744 | 0 | 0 | 4 | K | 2 |  |  |  | ROZPOCET | 0 | 0 | 0 | 0 | 0 | 1 | 0 | 4
|  |  | "lomené čelo u TP" 1,0 |  |  |  | 1 | [14 empty] | VV | 2 | 2 | -1 | 0 | ROZPOCET
|  |  | "rovnoběžné čelo u TP" 0,95 |  |  |  | 0.95 | [14 empty] | VV | 2 | 2 | -1 | 0 | ROZPOCET
8 | K | 334213335 | Zdivo nadzákladové pilířů, opěr, křídel obkladní z lomového kamene tl 250-450 mm se zatřením spár |  |  | m3 | 1.95 | 0 |  | 0 |  |  |  | základní | 5.04 | 9.828 | 2.677 | 5.2202 | 0 | 0 | 4 | K | 2 |  |  |  | ROZPOCET | 0 | 0 | 0 | 0 | 0 | 1 | 0 | 4
|  |  | "lomené čelo u TP" 1,0 |  |  |  | 1 | [14 empty] | VV | 2 | 2 | -1 | 0 | ROZPOCET
|  |  | "rovnoběžné čelo u TP" 0,95 |  |  |  | 0.95 | [14 empty] | VV | 2 | 2 | -1 | 0 | ROZPOCET
| 4 - Vodorovné konstrukce | [8 empty] | 0 | [5 empty] | 9.632 |  | 6.399 |  | 0 | 1 | D | 1 |  |  |  | ROZPOCET | [6 empty] | 0
9 | K | 462511161 | Zához z lomového kamene tříděného hmotnost kamenů do 80 kg bez výplně |  |  | m3 | 3 | 0 |  | 0 |  |  |  | základní | 1.637 | 4.911 | 1.87 | 5.61 | 0 | 0 | 4 | K | 2 |  |  |  | ROZPOCET | 0 | 0 | 0 | 0 | 0 | 1 | 0 | 4
|  |  | "na výtoku z TP" 3,0 |  |  |  | 3 | [14 empty] | VV | 2 | 2 | -1 | 0 | ROZPOCET
10 | K | 462511169 | Příplatek za urovnání líce záhozu z lomového kamene tříděného |  |  | m2 | 4.5 | 0 |  | 0 |  |  |  | základní | 0.518 | 2.331 | 0 | 0 | 0 | 0 | 4 | K | 2 |  |  |  | ROZPOCET | 0 | 0 | 0 | 0 | 0 | 1 | 0 | 4
|  |  | "na výtoku z TP" 3,0*1,5 |  |  |  | 4.5 | [14 empty] | VV | 2 | 2 | -1 | 1 | ROZPOCET
11 | K | 465511511 | Dlažba z lomového kamene do malty s vyplněním spár maltou a vyspárováním plocha do 20 m2 tl 200 mm |  |  | m2 | 1 | 0 |  | 0 |  |  |  | základní | 2.39 | 2.39 | 0.789 | 0.789 | 0 | 0 | 4 | K | 2 |  |  |  | ROZPOCET | 0 | 0 | 0 | 0 | 0 | 1 | 0 | 4
|  |  | "před vtokovým čelem TP" 1,0 |  |  |  | 1 | [14 empty] | VV | 2 | 2 | -1 | 0 | ROZPOCET
|  |  | Součet |  |  |  | 1 | [14 empty] | VV | 2 | 4 | -1 | 1 | ROZPOCET
| 5 - Komunikace | [8 empty] | 0 | [5 empty] | 25.599 |  | 210.4349 |  | 0 | 1 | D | 1 |  |  |  | ROZPOCET | [6 empty] | 0
12 | K | 564831111 | Podklad ze štěrkodrtě ŠD tl 100 mm |  |  | m2 | 1113 | 0 |  | 0 |  |  |  | základní | 0.023 | 25.599 | 0.18907 | 210.4349 | 0 | 0 | 4 | K | 2 |  |  |  | ROZPOCET | 0 | 0 | 0 | 0 | 0 | 1 | 0 | 4
|  |  | "pro sjezd" (6+3)/2*10 |  |  |  | 45 | [14 empty] | VV | 2 | 2 | -1 | 0 | ROZPOCET
|  |  | "povrch cesty" 356*3,0 |  |  |  | 1068 | [14 empty] | VV | 2 | 2 | -1 | 0 | ROZPOCET
| 9 - Ostatní konstrukce a práce-bourání | [8 empty] | 0 | [5 empty] | 33.604 |  | 0 |  | 3.43 | 1 | D | 1 |  |  |  | ROZPOCET | [6 empty] | 0
13 | K | 919541121 | Zřízení propustku nebo sjezdu z trub ocelových do DN 700 |  |  | m | 4.5 | 0 |  | 0 |  |  |  | základní | 0.2 | 0.9 | 0 | 0 | 0 | 0 | 4 | K | 2 |  |  |  | ROZPOCET | 0 | 0 | 0 | 0 | 0 | 1 | 0 | 4
|  |  | 4,50 |  |  |  | 4.5 | [14 empty] | VV | 2 | 2 | -1 | 1 | ROZPOCET
14 | K | 938902111 | Čištění příkopů komunikací příkopovým rypadlem objem nánosu do 0,15 m3/m |  |  | m | 23 | 0 |  | 0 |  |  |  | základní | 0.009 | 0.207 | 0 | 0 | 0 | 0 | 4 | K | 2 |  |  |  | ROZPOCET | 0 | 0 | 0 | 0 | 0 | 1 | 0 | 4
|  |  | "odtok od svodnic" 3+5+5+5+5 |  |  |  | 23 | [14 empty] | VV | 2 | 2 | -1 | 1 | ROZPOCET
15 | K | 938902112 | Čištění příkopů komunikací příkopovým rypadlem objem nánosu do 0,3 m3/m |  |  | m | 5 | 0 |  | 0 |  |  |  | základní | 0.015 | 0.075 | 0 | 0 | 0 | 0 | 4 | K | 2 |  |  |  | ROZPOCET | 0 | 0 | 0 | 0 | 0 | 1 | 0 | 4
|  |  | "čištění odtoku od rigolu" 5 |  |  |  | 5 | [14 empty] | VV | 2 | 2 | -1 | 0 | ROZPOCET
16 | K | 938902201 | Čištění příkopů ručně š dna do 400 mm objem nánosu do 0,15 m3/m |  |  | m | 48 | 0 |  | 0 |  |  |  | základní | 0.377 | 18.096 | 0 | 0 | 0 | 0 | 4 | K | 2 |  |  |  | ROZPOCET | 0 | 0 | 0 | 0 | 0 | 1 | 0 | 4
|  |  | "čištění svodnic" 4+4+4+4+4+4+4+4+4+4+4+4 |  |  |  | 48 | [14 empty] | VV | 2 | 2 | -1 | 1 | ROZPOCET
17 | K | 938902202 | Čištění příkopů ručně š dna do 400 mm objem nánosu do 0,30 m3/m |  |  | m | 3 | 0 |  | 0 |  |  |  | základní | 0.755 | 2.265 | 0 | 0 | 0 | 0 | 4 | K | 2 |  |  |  | ROZPOCET | 0 | 0 | 0 | 0 | 0 | 1 | 0 | 4
|  |  | "čištění rigolu" 3,0 |  |  |  | 3 | [14 empty] | VV | 2 | 2 | -1 | 0 | ROZPOCET
18 | K | 966008112 | Bourání trubního propustku do DN 500 |  |  | m | 3.5 | 0 |  | 0 |  |  |  | základní | 3.446 | 12.061 | 0 | 0 | 0.98 | 3.43 | 4 | K | 2 |  |  |  | ROZPOCET | 0 | 0 | 0 | 0 | 0 | 1 | 0 | 4
|  |  | 3,5 |  |  |  | 3.5 | [14 empty] | VV | 2 | 2 | -1 | 0 | ROZPOCET
|  |  | Součet |  |  |  | 3.5 | [14 empty] | VV | 2 | 4 | -1 | 1 | ROZPOCET
| 998 - Přesun hmot | [8 empty] | 0 | [5 empty] | 15.501 |  | 0.4725 |  | 0 | 1 | D | 1 |  |  |  | ROZPOCET | [6 empty] | 0
19 | M | 143332440 | trubka ocelová spirálově svařovaná hladká ČSN 41 1375.1 D530 tl 8 mm |  |  | m | 4.5 | 0 |  | 0 |  |  |  | základní | 0 | 0 | 0.105 | 0.4725 | 0 | 0 | 8 | M | 2 |  |  |  | ROZPOCET | 0 | 0 | 0 | 0 | 0 | 1 | 0 | 4
|  |  | 4,50 |  |  |  | 4.5 | [14 empty] | VV | 2 | 2 | -1 | 0 | ROZPOCET
20 | K | 998225111 | Přesun hmot pro pozemní komunikace s krytem z kamene, monolitickým betonovým nebo živičným |  |  | t | 234.863 | 0 |  | 0 |  |  |  | základní | 0.066 | 15.501 | 0 | 0 | 0 | 0 | 4 | K | 2 |  |  |  | ROZPOCET | 0 | 0 | 0 | 0 | 0 | 1 | 0 | 4
| VP - Vícepráce | [8 empty] | 0 | [11 empty] | D | 0 |  |  |  | PN | [6 empty] | 0
0