## Rekonstrukce a úprava lesní ces
ZADÁNÍ S VÝKAZEM VÝMĚR | [6 empty] | D.
Stavba: LC Pod Růžohorky
Objekt:
Objednatel: Správa Krkonošského národního parku
Zhotovitel: | [5 empty] | Zpracoval: Ing. Bishof
Místo: | [5 empty] | Datum: 25.10.2017
Č. | KCN | Kód položky | Popis | MJ | Množství celkem | Jednotková cena zadání | Celková cena zadání
1 | 2 | 3 | 4 | 5 | 6 | 7 | 8
|  | HSV | Práce a dodávky HSV
|  | 1 | Zemní práce
4 |  | 122101101 | Odkopávky a porokopávky nezapažené v hornině tř.1 a 2 objemdo 100m3 | m3 | 33.55
3 |  | 162201201 | Vodorovné přemístění do 10m nošením výkopku z horniny tř.1 až 4 | m3 | 12
|  | 3 | Svislé a komletní konstrukce
1 |  | 311214111 | Zdivo z nepravidelných kamenů na sucho, objem jednoho kamene do 0,02m3 | m3 | 2
|  | 5 | Komunikace
5 |  | 566201111 | Úprava krytu z kamemniva drceného pro nový kryt s doplněním kameniva do 0,04m3/m2 | m2 | 1290
|  | 9 | Ostatní konstrukce a práce-bourání
2 |  | 938902112 | Čištění příkopů komunikací příkopovým rypadlem objem nánosu do 0,3m3/m2 | m | 60
|  | 998 | Přesun hmot
6 |  | 998225111 | Přesun hmot pro pozemní komunikace s krytem z kamene, monolitickým betonovým nebo živičným | t | 76.226
7 |  | 998225191 | Příplatek k přesunu hmot pro pozemní komunikace s krytem z kamene, živičným, betonovým do 1000 m | t | 76.226
Celkem