## Rekapitulace stavby
2012 |  | List obsahuje: | [25 empty] | 2.0 | [5 empty] | False | False
| optimalizováno pro tisk sestav ve formátu A4 - na výšku | [17 empty] | >> skryté sloupce << | [13 empty] | 0,01 | 21
[33 empty] | 0,01 | 15
| SOUHRNNÝ LIST STAVBY | [18 empty] | v --- níže se nacházejí doplnkové a pomocné údaje k sestavám --- v | [11 empty] | Návod na vyplnění | 0,001
|  | Kód: |  |  |  |  | 322016 | [24 empty] | Měnit lze pouze buňky se žlutým podbarvením! 1) na prvním listu Rekapitulace stavby vyplňte v sestavě a) Souhrnný list - údaje o Zhotoviteli (přenesou se do ostatních sestav i v jiných listech) b) Rekapitulace objektů - potřebné Ostatní náklady 2) na vybraných listech vyplňte v sestavě a) Krycí list - údaje o Zhotoviteli, pokud se liší od údajů o Zhotoviteli na Souhrnném listu (údaje se přenesou do ostatních sestav v daném listu) b) Rekapitulace rozpočtu - potřebné Ostatní náklady c) Rozpočet - ceny u položek - množství, pokud má žluté podbarvení - a v případe potřeby poznámku (ta je v skrytém sloupci) | 0,01
|  | Stavba: |  |  |  |  | Lesní cesta Šímovky | [25 empty] | 0,1
|  | JKSO: | [13 empty] | CC-CZ: | [16 empty] | 1
|  | Místo: | [13 empty] | Datum: |  | 13.01.2017 | [14 empty] | 10
100
|  | Objednavatel: | [13 empty] | IČ: |  | 00088455 | [14 empty] | 0,1
|  |  | Správa Krkonošského národního parku | [12 empty] | DIČ: |  | CZ00088455 | [14 empty] | 0,1
0,1
|  | Zhotovitel: | [13 empty] | IČ: |  | Vyplň údaj | [14 empty] | 0,1
|  |  | Vyplň údaj | [12 empty] | DIČ: |  | Vyplň údaj | [14 empty] | 0,1
False
|  | Projektant: | [13 empty] | IČ: |  | 86992261 | [14 empty] | False
|  |  | Ing. Jiří Ježek | [12 empty] | DIČ: |  | CZ7810233090 | [14 empty] | True
0,01
|  | Zpracovatel: | [13 empty] | IČ: | [16 empty] | 0,01
DIČ:
|  | Náklady z rozpočtů | [13 empty] | 0
|  | Ostatní náklady ze souhrnného listu | [13 empty] | 0
|  | Cena bez DPH | [13 empty] | 0
|  | DPH |  | základní |  |  |  | 21% |  | ze | 0 |  |  |  |  | 0
|  |  |  | snížená |  |  |  | 15% |  | ze | 0 |  |  |  |  | 0
|  |  |  | zákl. přenesená |  |  |  | 21% |  | ze | 0 |  |  |  |  | 0
|  |  |  | sníž. přenesená |  |  |  | 15% |  | ze | 0 |  |  |  |  | 0
|  |  |  | nulová |  |  |  | 0% |  | ze | 0 |  |  |  |  | 0
|  | Cena s DPH | [7 empty] | v |  | CZK |  |  |  | 0
|  | Projektant | [10 empty] | Zpracovatel
|  | Datum a podpis: | [6 empty] | Razítko |  |  |  | Datum a podpis: |  |  |  | Razítko
|  | Objednavatel | [10 empty] | Zhotovitel
|  | Datum a podpis: | [6 empty] | Razítko |  |  |  | Datum a podpis: |  |  |  | Razítko
REKAPITULACE OBJEKTŮ STAVBY
| Kód: | [6 empty] | 322016
| Stavba: | [6 empty] | Lesní cesta Šímovky
| Místo: | [13 empty] | Datum: |  | 13.01.2017
| Objednavatel: | [6 empty] | Správa Krkonošského národního parku | [6 empty] | Projektant: |  | Ing. Jiří Ježek |  |  | Informatívní údaje z listů zakázek
| Zhotovitel: | [13 empty] | Zpracovatel:
| Kód |  |  |  | Objekt | [8 empty] | Cena bez DPH [CZK] |  |  |  | Cena s DPH [CZK] |  | z toho Ostat. náklady [CZK] | DPH [CZK] | Normohodiny [h] | DPH základní [CZK] | DPH snížená [CZK] | DPH základní přenesená [CZK] | DPH snížená přenesená [CZK] | Základna DPH základní | Základna DPH snížená | Základna DPH zákl. přenesená | Základna DPH sníž. přenesená | Základna DPH nulová
| 1) Náklady z rozpočtů | [12 empty] | 0 |  |  |  | 0 |  | 0 | 0 | 7915.107 | 0 | 0 | 0 | 0 | 0 | 0 | 0 | 0 | 0 |  | D | 0 |  | IMPORT | {D2F53AA5-DF99-4B12-9B65-C3343A0BD639} | {00000000-0000-0000-0000-000000000000}
|  | 322016 |  |  |  | Lesní cesta Šímovky | [7 empty] | 0 |  |  |  | 0 |  | 0 | 0 | 7915.107 | 0 | 0 | 0 | 0 | 0 | 0 | 0 | 0 | 0 |  |  | 1 | ###NOINSERT### | IMPORT | {D2F53AA5-DF99-4B12-9B65-C3343A0BD639} | {00000000-0000-0000-0000-000000000000}
| 2) Ostatní náklady ze souhrnného listu | [12 empty] | 0 |  |  |  | 0 |  | Procent. zadání [% nákladů rozpočtu] | Zařazení nákladů | DPH | DPH [CZK]
|  | Ostatní náklady | [11 empty] | 0 |  |  |  | 0 |  | 0% | stavební čast | základní | 0 | [12 empty] | OSTATNENAKLADY |  |  | 0 | 0 | 0 | 0 | 0 | 0 | 0 | 0 | 0 | 0 | 1 | 1 | x
|  | Vyplň vlastní | [11 empty] | 0 |  |  |  | 0 |  | 0% | stavební čast | základní | 0 | [12 empty] | OSTATNENAKLADYVLASTNE |  |  | 0 | 0 | 0 | 0 | 0 | 0 | 0 | 0 | 0 | 0 | 1 | 1
|  | Vyplň vlastní | [11 empty] | 0 |  |  |  | 0 |  | 0% | stavební čast | základní | 0 | [12 empty] | OSTATNENAKLADYVLASTNE |  |  | 0 | 0 | 0 | 0 | 0 | 0 | 0 | 0 | 0 | 0 | 1 | 1
|  | Vyplň vlastní | [11 empty] | 0 |  |  |  | 0 |  | 0% | stavební čast | základní | 0 | [12 empty] | OSTATNENAKLADYVLASTNE |  |  | 0 | 0 | 0 | 0 | 0 | 0 | 0 | 0 | 0 | 0 | 1 | 1
| Celkové náklady za stavbu 1) + 2) | [12 empty] | 0 |  |  |  | 0

## 322016 - Lesní cesta Šímovky
| List obsahuje: | [9 empty] | Zpět na list:
optimalizováno pro tisk sestav ve formátu A4 - na výšku | [11 empty] | >> skryté sloupce << | [10 empty] | {D2F53AA5-DF99-4B12-9B65-C3343A0BD639}
2
KRYCÍ LIST ROZPOČTU | [12 empty] | v --- níže se nacházejí doplnkové a pomocné údaje k sestavám --- v | [9 empty] | False
| Stavba: |  | Lesní cesta Šímovky
| JKSO: | [7 empty] | CC-CZ:
| Místo: | [7 empty] | Datum: |  | 13.01.2017
| Objednavatel: | [7 empty] | IČ: |  | 00088455
|  | Správa Krkonošského národního parku | [6 empty] | DIČ: |  | CZ00088455
| Zhotovitel: | [7 empty] | IČ:
DIČ:
| Projektant: | [7 empty] | IČ: |  | 86992261
|  | Ing. Jiří Ježek | [6 empty] | DIČ: |  | CZ7810233090
| Zpracovatel: | [7 empty] | IČ:
DIČ:
| Náklady z rozpočtu | [7 empty] | 0
| Ostatní náklady | [7 empty] | 0
| Cena bez DPH | [7 empty] | 0
| DPH | základní | 21% | ze | 0 |  |  |  | 0
|  | snížená | 15% | ze | 0 |  |  |  | 0
|  | zákl. přenesená | 21% | ze | 0 |  |  |  | 0
|  | sníž. přenesená | 15% | ze | 0 |  |  |  | 0
|  | nulová | 0% | ze | 0 |  |  |  | 0
| Cena s DPH |  |  | v | CZK |  |  | 0
| Projektant |  |  |  |  | Zpracovatel
| Datum a podpis: |  |  | Razítko |  | Datum a podpis: |  |  |  | Razítko
| Objednavatel |  |  |  |  | Zhotovitel
| Datum a podpis: |  |  | Razítko |  | Datum a podpis: |  |  |  | Razítko
REKAPITULACE ROZPOČTU
Stavba: |  |  | Lesní cesta Šímovky
Místo: | [6 empty] | Datum: |  | 13.01.2017
Objednavatel: |  |  | Správa Krkonošského národního parku |  |  |  | Projektant: |  | Ing. Jiří Ježek
Zhotovitel: | [6 empty] | Zpracovatel:
Kód - Popis | [9 empty] | Cena celkem [CZK]
1) Náklady z rozpočtu | [9 empty] | 0 | [13 empty] | -1
| HSV - Práce a dodávky HSV | [8 empty] | 0
| 1 - Zemní práce | [8 empty] | 0
| 2 - Zakládání | [8 empty] | 0
| 3 - Svislé a kompletní konstrukce | [8 empty] | 0
| 4 - Vodorovné konstrukce | [8 empty] | 0
| 5 - Komunikace | [8 empty] | 0
| 6 - Úpravy povrchů, podlahy a osazování výplní | [8 empty] | 0
| 9 - Ostatní konstrukce a práce-bourání | [8 empty] | 0
| 997 - Přesun sutě | [8 empty] | 0
| 998 - Přesun hmot | [8 empty] | 0
| PSV - Práce a dodávky PSV | [8 empty] | 0
| 783 - Dokončovací práce - nátěry | [8 empty] | 0
| VP - Vícepráce | [8 empty] | 0
2) Ostatní náklady | [9 empty] | 0 |  |  |  | DPH
| Zařízení staveniště | [8 empty] | 0 |  |  |  | základní | [13 empty] | VRN | 0 | 0 | 0 | 0 | 0 | 1
| Projektové práce | [8 empty] | 0 |  |  |  | základní | [13 empty] | VRN | 0 | 0 | 0 | 0 | 0 | 1
| Územní vlivy | [8 empty] | 0 |  |  |  | základní | [13 empty] | VRN | 0 | 0 | 0 | 0 | 0 | 1
| Provozní vlivy | [8 empty] | 0 |  |  |  | základní | [13 empty] | VRN | 0 | 0 | 0 | 0 | 0 | 1
| Jiné VRN | [8 empty] | 0 |  |  |  | základní | [13 empty] | VRN | 0 | 0 | 0 | 0 | 0 | 1
| Kompletační činnosť | [8 empty] | 0 |  |  |  | základní | [13 empty] | KOMPLETACNA | 0 | 0 | 0 | 0 | 0 | 1
Celkové náklady za stavbu 1) + 2) | [7 empty] | 0
ROZPOČET
Stavba: |  |  | Lesní cesta Šímovky
Místo: | [6 empty] | Datum: |  | 13.01.2017
Objednavatel: |  |  | Správa Krkonošského národního parku |  |  |  | Projektant: |  | Ing. Jiří Ježek
Zhotovitel: | [6 empty] | Zpracovatel:
PČ | Typ | Kód | Popis |  |  | MJ | Množství | J.cena [CZK] |  | Cena celkem [CZK] |  |  | Poznámka | DPH | J. Nh [h] | Nh celkom [h] | J. hmotnost [t] | Hmotnost celkem [t] | J. suť [t] | Suť Celkem [t] | Dodávatel
Náklady z rozpočtu | [9 empty] | 0 | [5 empty] | 7915.107 |  | 11829.6193 |  | 230.4678 |  |  | D | -1 | [10 empty] | 0
| HSV - Práce a dodávky HSV | [8 empty] | 0 | [5 empty] | 7910.9292 |  | 11829.6119 |  | 230.4678 |  | 1 | D | 0 |  |  |  | ROZPOCET | [6 empty] | 0
| 1 - Zemní práce | [8 empty] | 0 | [5 empty] | 2053.4466 |  | 51.77 |  | 0 |  | 1 | D | 1 |  |  |  | ROZPOCET | [6 empty] | 0
1 | K | 111201102 | Odstranění křovin a stromů průměru kmene do 100 mm i s kořeny z celkové plochy přes 1000 do 10000 m2 |  |  | m2 | 7344 | 0 |  | 0 |  |  |  | základní | 0.093 | 682.992 | 0 | 0 | 0 | 0 |  | 4 | K | 2 |  |  |  | ROZPOCET | 0 | 0 | 0 | 0 | 0 | 1 | 0 | 4
|  |  | "z tab. č. 4" 7344,0 |  |  |  | 7344 | [15 empty] | VV | 2 | 2 | -1 | 0 | ROZPOCET
|  |  | Součet |  |  |  | 7344 | [15 empty] | VV | 2 | 4 | -1 | 1 | ROZPOCET
2 | K | 112201101 | Odstranění pařezů D do 300 mm |  |  | kus | 20 | 0 |  | 0 |  |  |  | základní | 0.659 | 13.18 | 8e-05 | 0.0016 | 0 | 0 |  | 4 | K | 2 |  |  |  | ROZPOCET | 0 | 0 | 0 | 0 | 0 | 1 | 0 | 4
|  |  | "z tab. č. 4" 20 |  |  |  | 20 | [15 empty] | VV | 2 | 2 | -1 | 0 | ROZPOCET
|  |  | Součet |  |  |  | 20 | [15 empty] | VV | 2 | 4 | -1 | 1 | ROZPOCET
3 | K | 112201102 | Odstranění pařezů D do 500 mm |  |  | kus | 5 | 0 |  | 0 |  |  |  | základní | 1.655 | 8.275 | 8e-05 | 0.0004 | 0 | 0 |  | 4 | K | 2 |  |  |  | ROZPOCET | 0 | 0 | 0 | 0 | 0 | 1 | 0 | 4
|  |  | "z tab. č. 4" 5 |  |  |  | 5 | [15 empty] | VV | 2 | 2 | -1 | 0 | ROZPOCET
|  |  | Součet |  |  |  | 5 | [15 empty] | VV | 2 | 4 | -1 | 1 | ROZPOCET
4 | K | 113108442 | Rozrytí krytu z kameniva bez zhutnění s živičným pojivem |  |  | m2 | 18020.3 | 0 |  | 0 |  |  |  | základní | 0.01 | 180.203 | 0 | 0 | 0 | 0 |  | 4 | K | 2 |  |  |  | ROZPOCET | 0 | 0 | 0 | 0 | 0 | 1 | 0 | 4
|  |  | "z tab. č. 1" 17998,3 |  |  |  | 17998.3 | [15 empty] | VV | 2 | 2 | -1 | 0 | ROZPOCET
|  |  | "z tab. č. 7" 22,0 |  |  |  | 22 | [15 empty] | VV | 2 | 2 | -1 | 0 | ROZPOCET
|  |  | Součet |  |  |  | 18020.3 | [15 empty] | VV | 2 | 4 | -1 | 1 | ROZPOCET
5 | K | 122102202 | Odkopávky a prokopávky nezapažené pro silnice objemu do 1000 m3 v hornině tř. 1 a 2 |  |  | m3 | 466.32 | 0 |  | 0 |  |  |  | základní | 0.121 | 56.4247 | 0 | 0 | 0 | 0 |  | 4 | K | 2 |  |  |  | ROZPOCET | 0 | 0 | 0 | 0 | 0 | 1 | 0 | 4
|  |  | "z tab. č. 2" 144,72 |  |  |  | 144.72 | [15 empty] | VV | 2 | 2 | -1 | 0 | ROZPOCET
|  |  | "z tab. č. 6" (1765,50*0,10)+(320,0*0,20) |  |  |  | 240.55 | [15 empty] | VV | 2 | 2 | -1 | 0 | ROZPOCET
|  |  | "z tab. č. 7" (648,50*0,10)+(81,0*0,20) |  |  |  | 81.05 | [15 empty] | VV | 2 | 2 | -1 | 0 | ROZPOCET
|  |  | Součet |  |  |  | 466.32 | [15 empty] | VV | 2 | 4 | -1 | 1 | ROZPOCET
6 | K | 122302202 | Odkopávky a prokopávky nezapažené pro silnice objemu do 1000 m3 v hornině tř. 4 |  |  | m3 | 10 | 0 |  | 0 |  |  |  | základní | 0.434 | 4.34 | 0 | 0 | 0 | 0 |  | 4 | K | 2 |  |  |  | ROZPOCET | 0 | 0 | 0 | 0 | 0 | 1 | 0 | 4
|  |  | "z tab. č. 2" 10,0 |  |  |  | 10 | [15 empty] | VV | 2 | 2 | -1 | 0 | ROZPOCET
|  |  | Součet |  |  |  | 10 | [15 empty] | VV | 2 | 4 | -1 | 1 | ROZPOCET
7 | K | 122703601 | Odstranění nánosů při únosnosti dna přes 0,15 do 40 kPa |  |  | m3 | 0.5 | 0 |  | 0 |  |  |  | základní | 0.234 | 0.117 | 0 | 0 | 0 | 0 |  | 4 | K | 2 |  |  |  | ROZPOCET | 0 | 0 | 0 | 0 | 0 | 1 | 0 | 4
|  |  | "z tab. č. 12" 0,5 |  |  |  | 0.5 | [15 empty] | VV | 2 | 2 | -1 | 0 | ROZPOCET
|  |  | Součet |  |  |  | 0.5 | [15 empty] | VV | 2 | 4 | -1 | 1 | ROZPOCET
8 | K | 125303111 | Vykopávky melioračních kanálů pro meliorace lesnicko-technické v hornině tř. 4 |  |  | m3 | 10.8 | 0 |  | 0 |  |  |  | základní | 1.325 | 14.31 | 0 | 0 | 0 | 0 |  | 4 | K | 2 |  |  |  | ROZPOCET | 0 | 0 | 0 | 0 | 0 | 1 | 0 | 4
|  |  | "z tab. č. 17" 0,60 |  |  |  | 0.6 | [15 empty] | VV | 2 | 2 | -1 | 0 | ROZPOCET
|  |  | "z tab. č. 18" 10,20 |  |  |  | 10.2 | [15 empty] | VV | 2 | 2 | -1 | 0 | ROZPOCET
|  |  | Součet |  |  |  | 10.8 | [15 empty] | VV | 2 | 4 | -1 | 1 | ROZPOCET
9 | K | 131301101 | Hloubení jam nezapažených v hornině tř. 4 objemu do 100 m3 |  |  | m3 | 64.16 | 0 |  | 0 |  |  |  | základní | 1.272 | 81.6115 | 0 | 0 | 0 | 0 |  | 4 | K | 2 |  |  |  | ROZPOCET | 0 | 0 | 0 | 0 | 0 | 1 | 0 | 4
|  |  | "z tab. č. 22" 5,84 |  |  |  | 5.84 | [15 empty] | VV | 2 | 2 | -1 | 0 | ROZPOCET
|  |  | "z tab. č. 26" 7,29 |  |  |  | 7.29 | [15 empty] | VV | 2 | 2 | -1 | 0 | ROZPOCET
|  |  | "z tab. č. 27" 7,29 |  |  |  | 7.29 | [15 empty] | VV | 2 | 2 | -1 | 0 | ROZPOCET
|  |  | "z tab. č. 28" 7,29 |  |  |  | 7.29 | [15 empty] | VV | 2 | 2 | -1 | 0 | ROZPOCET
|  |  | "z tab. č. 29" 7,29 |  |  |  | 7.29 | [15 empty] | VV | 2 | 2 | -1 | 0 | ROZPOCET
|  |  | "z tab. č. 30" 7,29 |  |  |  | 7.29 | [15 empty] | VV | 2 | 2 | -1 | 0 | ROZPOCET
|  |  | "z tab. č. 31" 7,29 |  |  |  | 7.29 | [15 empty] | VV | 2 | 2 | -1 | 0 | ROZPOCET
|  |  | "z tab. č. 32" 7,29 |  |  |  | 7.29 | [15 empty] | VV | 2 | 2 | -1 | 0 | ROZPOCET
|  |  | "z tab. č. 33" 7,29 |  |  |  | 7.29 | [15 empty] | VV | 2 | 2 | -1 | 0 | ROZPOCET
|  |  | Součet |  |  |  | 64.16 | [15 empty] | VV | 2 | 4 | -1 | 1 | ROZPOCET
10 | K | 132301101 | Hloubení rýh š do 600 mm v hornině tř. 4 objemu do 100 m3 |  |  | m3 | 60.485 | 0 |  | 0 |  |  |  | základní | 3.937 | 238.1294 | 0 | 0 | 0 | 0 |  | 4 | K | 2 |  |  |  | ROZPOCET | 0 | 0 | 0 | 0 | 0 | 1 | 0 | 4
|  |  | "z tab. č. 19" 0,95 |  |  |  | 0.95 | [15 empty] | VV | 2 | 2 | -1 | 0 | ROZPOCET
|  |  | "z tab. č. 20" 49,74 |  |  |  | 49.74 | [15 empty] | VV | 2 | 2 | -1 | 0 | ROZPOCET
|  |  | "z tab. č. 21" 5,075 |  |  |  | 5.075 | [15 empty] | VV | 2 | 2 | -1 | 0 | ROZPOCET
|  |  | "z tab. č. 25" 0,56 |  |  |  | 0.56 | [15 empty] | VV | 2 | 2 | -1 | 0 | ROZPOCET
|  |  | "z tab. č. 26" 0,45 |  |  |  | 0.45 | [15 empty] | VV | 2 | 2 | -1 | 0 | ROZPOCET
|  |  | "z tab. č. 27" 0,45 |  |  |  | 0.45 | [15 empty] | VV | 2 | 2 | -1 | 0 | ROZPOCET
|  |  | "z tab. č. 28" 0,45 |  |  |  | 0.45 | [15 empty] | VV | 2 | 2 | -1 | 0 | ROZPOCET
|  |  | "z tab. č. 29" 0,45 |  |  |  | 0.45 | [15 empty] | VV | 2 | 2 | -1 | 0 | ROZPOCET
|  |  | "z tab. č. 30" 0,45 |  |  |  | 0.45 | [15 empty] | VV | 2 | 2 | -1 | 0 | ROZPOCET
|  |  | "z tab. č. 31" 0,45 |  |  |  | 0.45 | [15 empty] | VV | 2 | 2 | -1 | 0 | ROZPOCET
|  |  | "z tab. č. 32" 0,45 |  |  |  | 0.45 | [15 empty] | VV | 2 | 2 | -1 | 0 | ROZPOCET
|  |  | "z tab. č. 33" 0,45 |  |  |  | 0.45 | [15 empty] | VV | 2 | 2 | -1 | 0 | ROZPOCET
|  |  | "z tab. č. 34" 0,56 |  |  |  | 0.56 | [15 empty] | VV | 2 | 2 | -1 | 0 | ROZPOCET
|  |  | Součet |  |  |  | 60.485 | [15 empty] | VV | 2 | 4 | -1 | 1 | ROZPOCET
11 | K | 132301202 | Hloubení rýh š do 2000 mm v hornině tř. 4 objemu do 1000 m3 |  |  | m3 | 255.52 | 0 |  | 0 |  |  |  | základní | 1.387 | 354.4062 | 0 | 0 | 0 | 0 |  | 4 | K | 2 |  |  |  | ROZPOCET | 0 | 0 | 0 | 0 | 0 | 1 | 0 | 4
|  |  | "z tab. č. 21" 19,50 |  |  |  | 19.5 | [15 empty] | VV | 2 | 2 | -1 | 0 | ROZPOCET
|  |  | "z tab. č. 22" 1,16 |  |  |  | 1.16 | [15 empty] | VV | 2 | 2 | -1 | 0 | ROZPOCET
|  |  | "z tab. č. 23" 34,40 |  |  |  | 34.4 | [15 empty] | VV | 2 | 2 | -1 | 0 | ROZPOCET
|  |  | "z tab. č. 24" 32,40 |  |  |  | 32.4 | [15 empty] | VV | 2 | 2 | -1 | 0 | ROZPOCET
|  |  | "z tab. č. 25" 19,54 |  |  |  | 19.54 | [15 empty] | VV | 2 | 2 | -1 | 0 | ROZPOCET
|  |  | "z tab. č. 26" 16,72 |  |  |  | 16.72 | [15 empty] | VV | 2 | 2 | -1 | 0 | ROZPOCET
|  |  | "z tab. č. 27" 16,72 |  |  |  | 16.72 | [15 empty] | VV | 2 | 2 | -1 | 0 | ROZPOCET
|  |  | "z tab. č. 28" 16,72 |  |  |  | 16.72 | [15 empty] | VV | 2 | 2 | -1 | 0 | ROZPOCET
|  |  | "z tab. č. 29" 15,29 |  |  |  | 15.29 | [15 empty] | VV | 2 | 2 | -1 | 0 | ROZPOCET
|  |  | "z tab. č. 30" 16,72 |  |  |  | 16.72 | [15 empty] | VV | 2 | 2 | -1 | 0 | ROZPOCET
|  |  | "z tab. č. 31" 16,72 |  |  |  | 16.72 | [15 empty] | VV | 2 | 2 | -1 | 0 | ROZPOCET
|  |  | "z tab. č. 32" 15,67 |  |  |  | 15.67 | [15 empty] | VV | 2 | 2 | -1 | 0 | ROZPOCET
|  |  | "z tab. č. 33" 14,42 |  |  |  | 14.42 | [15 empty] | VV | 2 | 2 | -1 | 0 | ROZPOCET
|  |  | "z tab. č. 34" 19,54 |  |  |  | 19.54 | [15 empty] | VV | 2 | 2 | -1 | 0 | ROZPOCET
|  |  | Součet |  |  |  | 255.52 | [15 empty] | VV | 2 | 4 | -1 | 1 | ROZPOCET
12 | K | 139711101 | Vykopávky v uzavřených prostorách v hornině tř. 1 až 4 |  |  | m3 | 0.628 | 0 |  | 0 |  |  |  | základní | 7.704 | 4.8381 | 0 | 0 | 0 | 0 |  | 4 | K | 2 |  |  |  | ROZPOCET | 0 | 0 | 0 | 0 | 0 | 1 | 0 | 4
|  |  | "z tab. č. 11" 3,14*0,5*0,5*8,0*0,10 |  |  |  | 0.628 | [15 empty] | VV | 2 | 2 | -1 | 0 | ROZPOCET
|  |  | Součet |  |  |  | 0.628 | [15 empty] | VV | 2 | 4 | -1 | 1 | ROZPOCET
13 | K | 161101101 | Svislé přemístění výkopku z horniny tř. 1 až 4 hl výkopu do 2,5 m |  |  | m3 | 346.28 | 0 |  | 0 |  |  |  | základní | 0.345 | 119.4666 | 0 | 0 | 0 | 0 |  | 4 | K | 2 |  |  |  | ROZPOCET | 0 | 0 | 0 | 0 | 0 | 1 | 0 | 4
|  |  | "z tab. č. 22" 13,98 |  |  |  | 13.98 | [15 empty] | VV | 2 | 2 | -1 | 0 | ROZPOCET
|  |  | "z tab. č. 23" 68,80 |  |  |  | 68.8 | [15 empty] | VV | 2 | 2 | -1 | 0 | ROZPOCET
|  |  | "z tab. č. 24" 32,40 |  |  |  | 32.4 | [15 empty] | VV | 2 | 2 | -1 | 0 | ROZPOCET
|  |  | "z tab. č. 25" 20,10 |  |  |  | 20.1 | [15 empty] | VV | 2 | 2 | -1 | 0 | ROZPOCET
|  |  | "z tab. č. 26" 24,46 |  |  |  | 24.46 | [15 empty] | VV | 2 | 2 | -1 | 0 | ROZPOCET
|  |  | "z tab. č. 27" 24,46 |  |  |  | 24.46 | [15 empty] | VV | 2 | 2 | -1 | 0 | ROZPOCET
|  |  | "z tab. č. 28" 24,46 |  |  |  | 24.46 | [15 empty] | VV | 2 | 2 | -1 | 0 | ROZPOCET
|  |  | "z tab. č. 29" 23,03 |  |  |  | 23.03 | [15 empty] | VV | 2 | 2 | -1 | 0 | ROZPOCET
|  |  | "z tab. č. 30" 24,46 |  |  |  | 24.46 | [15 empty] | VV | 2 | 2 | -1 | 0 | ROZPOCET
|  |  | "z tab. č. 31" 24,46 |  |  |  | 24.46 | [15 empty] | VV | 2 | 2 | -1 | 0 | ROZPOCET
|  |  | "z tab. č. 32" 23,41 |  |  |  | 23.41 | [15 empty] | VV | 2 | 2 | -1 | 0 | ROZPOCET
|  |  | "z tab. č. 33" 22,16 |  |  |  | 22.16 | [15 empty] | VV | 2 | 2 | -1 | 0 | ROZPOCET
|  |  | "z tab. č. 34" 20,10 |  |  |  | 20.1 | [15 empty] | VV | 2 | 2 | -1 | 0 | ROZPOCET
|  |  | Součet |  |  |  | 346.28 | [15 empty] | VV | 2 | 4 | -1 | 1 | ROZPOCET
14 | K | 162201475 | Vodorovné přemístění pařezů do 3 km D do 300 mm |  |  | kus | 20 | 0 |  | 0 |  |  |  | základní | 0.1 | 2 | 0 | 0 | 0 | 0 |  | 4 | K | 2 |  |  |  | ROZPOCET | 0 | 0 | 0 | 0 | 0 | 1 | 0 | 4
|  |  | "z tab. č. 4" 20 |  |  |  | 20 | [15 empty] | VV | 2 | 2 | -1 | 0 | ROZPOCET
|  |  | Součet |  |  |  | 20 | [15 empty] | VV | 2 | 4 | -1 | 1 | ROZPOCET
15 | K | 162201476 | Vodorovné přemístění pařezů do 3 km D do 500 mm |  |  | kus | 5 | 0 |  | 0 |  |  |  | základní | 0.45 | 2.25 | 0 | 0 | 0 | 0 |  | 4 | K | 2 |  |  |  | ROZPOCET | 0 | 0 | 0 | 0 | 0 | 1 | 0 | 4
|  |  | "z tab. č. 4" 5 |  |  |  | 5 | [15 empty] | VV | 2 | 2 | -1 | 0 | ROZPOCET
|  |  | Součet |  |  |  | 5 | [15 empty] | VV | 2 | 4 | -1 | 1 | ROZPOCET
16 | K | 162501102 | Vodorovné přemístění do 3000 m výkopku/sypaniny z horniny tř. 1 až 4 |  |  | m3 | 718.58 | 0 |  | 0 |  |  |  | základní | 0.054 | 38.8033 | 0 | 0 | 0 | 0 |  | 4 | K | 2 |  |  |  | ROZPOCET | 0 | 0 | 0 | 0 | 0 | 1 | 0 | 4
|  |  | "z tab. č. 2" 144,72+10,0 |  |  |  | 154.72 | [15 empty] | VV | 2 | 2 | -1 | 0 | ROZPOCET
|  |  | "z tab. č. 6" (1765,50*0,10)+(320,0*0,20) |  |  |  | 240.55 | [15 empty] | VV | 2 | 2 | -1 | 0 | ROZPOCET
|  |  | "z tab. č. 7" (648,50*0,10)+(81,0*0,20) |  |  |  | 81.05 | [15 empty] | VV | 2 | 2 | -1 | 0 | ROZPOCET
|  |  | "z tab. č. 12" 0,30*40,0 |  |  |  | 12 | [15 empty] | VV | 2 | 2 | -1 | 0 | ROZPOCET
|  |  | "z tab. č. 17" 0,60 |  |  |  | 0.6 | [15 empty] | VV | 2 | 2 | -1 | 0 | ROZPOCET
|  |  | "z tab. č. 18" 10,20 |  |  |  | 10.2 | [15 empty] | VV | 2 | 2 | -1 | 0 | ROZPOCET
|  |  | "z tab. č. 20" 44,07 |  |  |  | 44.07 | [15 empty] | VV | 2 | 2 | -1 | 0 | ROZPOCET
|  |  | "z tab. č. 21" 24,58 |  |  |  | 24.58 | [15 empty] | VV | 2 | 2 | -1 | 0 | ROZPOCET
|  |  | "z tab. č. 22" 8,04 |  |  |  | 8.04 | [15 empty] | VV | 2 | 2 | -1 | 0 | ROZPOCET
|  |  | "z tab. č. 23" 43,50 |  |  |  | 43.5 | [15 empty] | VV | 2 | 2 | -1 | 0 | ROZPOCET
|  |  | "z tab. č. 24" 7,98 |  |  |  | 7.98 | [15 empty] | VV | 2 | 2 | -1 | 0 | ROZPOCET
|  |  | "z tab. č. 25" 7,99 |  |  |  | 7.99 | [15 empty] | VV | 2 | 2 | -1 | 0 | ROZPOCET
|  |  | "z tab. č. 26" 9,47 |  |  |  | 9.47 | [15 empty] | VV | 2 | 2 | -1 | 0 | ROZPOCET
|  |  | "z tab. č. 27" 9,47 |  |  |  | 9.47 | [15 empty] | VV | 2 | 2 | -1 | 0 | ROZPOCET
|  |  | "z tab. č. 28" 9,47 |  |  |  | 9.47 | [15 empty] | VV | 2 | 2 | -1 | 0 | ROZPOCET
|  |  | "z tab. č. 29" 9,22 |  |  |  | 9.22 | [15 empty] | VV | 2 | 2 | -1 | 0 | ROZPOCET
|  |  | "z tab. č. 30" 9,47 |  |  |  | 9.47 | [15 empty] | VV | 2 | 2 | -1 | 0 | ROZPOCET
|  |  | "z tab. č. 31" 9,47 |  |  |  | 9.47 | [15 empty] | VV | 2 | 2 | -1 | 0 | ROZPOCET
|  |  | "z tab. č. 32" 9,50 |  |  |  | 9.5 | [15 empty] | VV | 2 | 2 | -1 | 0 | ROZPOCET
|  |  | "z tab. č. 33" 9,24 |  |  |  | 9.24 | [15 empty] | VV | 2 | 2 | -1 | 0 | ROZPOCET
|  |  | "z tab. č. 34" 7,99 |  |  |  | 7.99 | [15 empty] | VV | 2 | 2 | -1 | 0 | ROZPOCET
|  |  | Součet |  |  |  | 718.58 | [15 empty] | VV | 2 | 4 | -1 | 1 | ROZPOCET
17 | K | 171201101 | Uložení sypaniny do násypů nezhutněných |  |  | m3 | 737.47 | 0 |  | 0 |  |  |  | základní | 0.031 | 22.8616 | 0 | 0 | 0 | 0 |  | 4 | K | 2 |  |  |  | ROZPOCET | 0 | 0 | 0 | 0 | 0 | 1 | 0 | 4
|  |  | "z tab. č. 2" 144,72+10,0 |  |  |  | 154.72 | [15 empty] | VV | 2 | 2 | -1 | 0 | ROZPOCET
|  |  | "z tab. č. 6" (1765,50*0,10)+(320,0*0,20) |  |  |  | 240.55 | [15 empty] | VV | 2 | 2 | -1 | 0 | ROZPOCET
|  |  | "z tab. č. 7" (648,50*0,10)+(81,0*0,20) |  |  |  | 81.05 | [15 empty] | VV | 2 | 2 | -1 | 0 | ROZPOCET
|  |  | "z tab. č. 12" 0,30*40,0 |  |  |  | 12 | [15 empty] | VV | 2 | 2 | -1 | 0 | ROZPOCET
|  |  | "z tab. č. 17" 0,60 |  |  |  | 0.6 | [15 empty] | VV | 2 | 2 | -1 | 0 | ROZPOCET
|  |  | "z tab. č. 18" 10,20 |  |  |  | 10.2 | [15 empty] | VV | 2 | 2 | -1 | 0 | ROZPOCET
|  |  | "z tab. č. 19" 0,95 |  |  |  | 0.95 | [15 empty] | VV | 2 | 2 | -1 | 0 | ROZPOCET
|  |  | "z tab. č. 20" 44,07 |  |  |  | 44.07 | [15 empty] | VV | 2 | 2 | -1 | 0 | ROZPOCET
|  |  | "z tab. č. 21" 24,58 |  |  |  | 24.58 | [15 empty] | VV | 2 | 2 | -1 | 0 | ROZPOCET
|  |  | "z tab. č. 22" 10,06 |  |  |  | 10.06 | [15 empty] | VV | 2 | 2 | -1 | 0 | ROZPOCET
|  |  | "z tab. č. 23" 43,50 |  |  |  | 43.5 | [15 empty] | VV | 2 | 2 | -1 | 0 | ROZPOCET
|  |  | "z tab. č. 24" 7,98 |  |  |  | 7.98 | [15 empty] | VV | 2 | 2 | -1 | 0 | ROZPOCET
|  |  | "z tab. č. 25" 10,15 |  |  |  | 10.15 | [15 empty] | VV | 2 | 2 | -1 | 0 | ROZPOCET
|  |  | "z tab. č. 26" 10,92 |  |  |  | 10.92 | [15 empty] | VV | 2 | 2 | -1 | 0 | ROZPOCET
|  |  | "z tab. č. 27" 10,92 |  |  |  | 10.92 | [15 empty] | VV | 2 | 2 | -1 | 0 | ROZPOCET
|  |  | "z tab. č. 28" 10,92 |  |  |  | 10.92 | [15 empty] | VV | 2 | 2 | -1 | 0 | ROZPOCET
|  |  | "z tab. č. 29" 10,67 |  |  |  | 10.67 | [15 empty] | VV | 2 | 2 | -1 | 0 | ROZPOCET
|  |  | "z tab. č. 30" 10,92 |  |  |  | 10.92 | [15 empty] | VV | 2 | 2 | -1 | 0 | ROZPOCET
|  |  | "z tab. č. 31" 10,92 |  |  |  | 10.92 | [15 empty] | VV | 2 | 2 | -1 | 0 | ROZPOCET
|  |  | "z tab. č. 32" 10,95 |  |  |  | 10.95 | [15 empty] | VV | 2 | 2 | -1 | 0 | ROZPOCET
|  |  | "z tab. č. 33" 10,69 |  |  |  | 10.69 | [15 empty] | VV | 2 | 2 | -1 | 0 | ROZPOCET
|  |  | "z tab. č. 34" 10,15 |  |  |  | 10.15 | [15 empty] | VV | 2 | 2 | -1 | 0 | ROZPOCET
|  |  | Součet |  |  |  | 737.47 | [15 empty] | VV | 2 | 4 | -1 | 1 | ROZPOCET
18 | K | 174101101 | Zásyp jam, šachet rýh nebo kolem objektů sypaninou se zhutněním |  |  | m3 | 153.71 | 0 |  | 0 |  |  |  | základní | 0.299 | 45.9593 | 0 | 0 | 0 | 0 |  | 4 | K | 2 |  |  |  | ROZPOCET | 0 | 0 | 0 | 0 | 0 | 1 | 0 | 4
|  |  | "z tab. č. 22" 7,42 |  |  |  | 7.42 | [15 empty] | VV | 2 | 2 | -1 | 0 | ROZPOCET
|  |  | "z tab. č. 23" 25,30 |  |  |  | 25.3 | [15 empty] | VV | 2 | 2 | -1 | 0 | ROZPOCET
|  |  | "z tab. č. 24" 16,20 |  |  |  | 16.2 | [15 empty] | VV | 2 | 2 | -1 | 0 | ROZPOCET
|  |  | "z tab. č. 25" 5,18+3,07 |  |  |  | 8.25 | [15 empty] | VV | 2 | 2 | -1 | 0 | ROZPOCET
|  |  | "z tab. č. 26" 6,70+4,79 |  |  |  | 11.49 | [15 empty] | VV | 2 | 2 | -1 | 0 | ROZPOCET
|  |  | "z tab. č. 27" 6,70+4,79 |  |  |  | 11.49 | [15 empty] | VV | 2 | 2 | -1 | 0 | ROZPOCET
|  |  | "z tab. č. 28" 6,70+4,79 |  |  |  | 11.49 | [15 empty] | VV | 2 | 2 | -1 | 0 | ROZPOCET
|  |  | "z tab. č. 29" 6,70+3,96 |  |  |  | 10.66 | [15 empty] | VV | 2 | 2 | -1 | 0 | ROZPOCET
|  |  | "z tab. č. 30" 6,70+4,79 |  |  |  | 11.49 | [15 empty] | VV | 2 | 2 | -1 | 0 | ROZPOCET
|  |  | "z tab. č. 31" 6,70+4,79 |  |  |  | 11.49 | [15 empty] | VV | 2 | 2 | -1 | 0 | ROZPOCET
|  |  | "z tab. č. 32" 6,70+3,71 |  |  |  | 10.41 | [15 empty] | VV | 2 | 2 | -1 | 0 | ROZPOCET
|  |  | "z tab. č. 33" 6,70+3,07 |  |  |  | 9.77 | [15 empty] | VV | 2 | 2 | -1 | 0 | ROZPOCET
|  |  | "z tab. č. 34" 5,18+3,07 |  |  |  | 8.25 | [15 empty] | VV | 2 | 2 | -1 | 0 | ROZPOCET
|  |  | Součet |  |  |  | 153.71 | [15 empty] | VV | 2 | 4 | -1 | 1 | ROZPOCET
19 | K | 175101101 | Obsypání potrubí bez prohození sypaniny z hornin tř. 1 až 4 uloženým do 3 m od kraje výkopu |  |  | m3 | 27.38 | 0 |  | 0 |  |  |  | základní | 1.587 | 43.4521 | 0 | 0 | 0 | 0 |  | 4 | K | 2 |  |  |  | ROZPOCET | 0 | 0 | 0 | 0 | 0 | 1 | 0 | 4
|  |  | "z tab. č. 24" 8,22 |  |  |  | 8.22 | [15 empty] | VV | 2 | 2 | -1 | 0 | ROZPOCET
|  |  | "z tab. č. 25" 1,70 |  |  |  | 1.7 | [15 empty] | VV | 2 | 2 | -1 | 0 | ROZPOCET
|  |  | "z tab. č. 26" 2,06 |  |  |  | 2.06 | [15 empty] | VV | 2 | 2 | -1 | 0 | ROZPOCET
|  |  | "z tab. č. 27" 2,06 |  |  |  | 2.06 | [15 empty] | VV | 2 | 2 | -1 | 0 | ROZPOCET
|  |  | "z tab. č. 28" 2,06 |  |  |  | 2.06 | [15 empty] | VV | 2 | 2 | -1 | 0 | ROZPOCET
|  |  | "z tab. č. 29" 1,70 |  |  |  | 1.7 | [15 empty] | VV | 2 | 2 | -1 | 0 | ROZPOCET
|  |  | "z tab. č. 30" 2,06 |  |  |  | 2.06 | [15 empty] | VV | 2 | 2 | -1 | 0 | ROZPOCET
|  |  | "z tab. č. 31" 2,06 |  |  |  | 2.06 | [15 empty] | VV | 2 | 2 | -1 | 0 | ROZPOCET
|  |  | "z tab. č. 32" 2,06 |  |  |  | 2.06 | [15 empty] | VV | 2 | 2 | -1 | 0 | ROZPOCET
|  |  | "z tab. č. 33" 1,70 |  |  |  | 1.7 | [15 empty] | VV | 2 | 2 | -1 | 0 | ROZPOCET
|  |  | "z tab. č. 34" 1,70 |  |  |  | 1.7 | [15 empty] | VV | 2 | 2 | -1 | 0 | ROZPOCET
|  |  | Součet |  |  |  | 27.38 | [15 empty] | VV | 2 | 4 | -1 | 1 | ROZPOCET
20 | M | 583312020 | štěrkodrť netříděná do 100 mm |  |  | t | 51.768 | 0 |  | 0 |  |  |  | základní | 0 | 0 | 1 | 51.768 | 0 | 0 |  | 8 | M | 2 |  |  |  | ROZPOCET | 0 | 0 | 0 | 0 | 0 | 1 | 0 | 4
|  |  | "z tab. č. 24" 8,22*1,8907 |  |  |  | 15.542 | [15 empty] | VV | 2 | 2 | -1 | 0 | ROZPOCET
|  |  | "z tab. č. 25" 1,70*1,8907 |  |  |  | 3.214 | [15 empty] | VV | 2 | 2 | -1 | 0 | ROZPOCET
|  |  | "z tab. č. 26" 2,06*1,8907 |  |  |  | 3.895 | [15 empty] | VV | 2 | 2 | -1 | 0 | ROZPOCET
|  |  | "z tab. č. 27" 2,06*1,8907 |  |  |  | 3.895 | [15 empty] | VV | 2 | 2 | -1 | 0 | ROZPOCET
|  |  | "z tab. č. 28" 2,06*1,8907 |  |  |  | 3.895 | [15 empty] | VV | 2 | 2 | -1 | 0 | ROZPOCET
|  |  | "z tab. č. 29" 1,70*1,8907 |  |  |  | 3.214 | [15 empty] | VV | 2 | 2 | -1 | 0 | ROZPOCET
|  |  | "z tab. č. 30" 2,06*1,8907 |  |  |  | 3.895 | [15 empty] | VV | 2 | 2 | -1 | 0 | ROZPOCET
|  |  | "z tab. č. 31" 2,06*1,8907 |  |  |  | 3.895 | [15 empty] | VV | 2 | 2 | -1 | 0 | ROZPOCET
|  |  | "z tab. č. 32" 2,06*1,8907 |  |  |  | 3.895 | [15 empty] | VV | 2 | 2 | -1 | 0 | ROZPOCET
|  |  | "z tab. č. 33" 1,70*1,8907 |  |  |  | 3.214 | [15 empty] | VV | 2 | 2 | -1 | 0 | ROZPOCET
|  |  | "z tab. č. 34" 1,70*1,8907 |  |  |  | 3.214 | [15 empty] | VV | 2 | 2 | -1 | 0 | ROZPOCET
|  |  | Součet |  |  |  | 51.768 | [15 empty] | VV | 2 | 4 | -1 | 1 | ROZPOCET
21 | K | 181102302 | Úprava pláně v zářezech se zhutněním |  |  | m2 | 3671.1 | 0 |  | 0 |  |  |  | základní | 0.035 | 128.4885 | 0 | 0 | 0 | 0 |  | 4 | K | 2 |  |  |  | ROZPOCET | 0 | 0 | 0 | 0 | 0 | 1 | 0 | 4
|  |  | "z tab. č. 6" 2667,0 |  |  |  | 2667 | [15 empty] | VV | 2 | 2 | -1 | 0 | ROZPOCET
|  |  | "z tab. č. 7" 968,0 |  |  |  | 968 | [15 empty] | VV | 2 | 2 | -1 | 0 | ROZPOCET
|  |  | "z tab. č. 19" 36,10 |  |  |  | 36.1 | [15 empty] | VV | 2 | 2 | -1 | 0 | ROZPOCET
|  |  | Součet |  |  |  | 3671.1 | [15 empty] | VV | 2 | 4 | -1 | 1 | ROZPOCET
22 | K | 182101101 | Svahování v zářezech v hornině tř. 1 až 4 |  |  | m2 | 88.58 | 0 |  | 0 |  |  |  | základní | 0.128 | 11.3382 | 0 | 0 | 0 | 0 |  | 4 | K | 2 |  |  |  | ROZPOCET | 0 | 0 | 0 | 0 | 0 | 1 | 0 | 4
|  |  | "z tab. č. 17" 3,78 |  |  |  | 3.78 | [15 empty] | VV | 2 | 2 | -1 | 0 | ROZPOCET
|  |  | "z tab. č. 18" 40,0 |  |  |  | 40 | [15 empty] | VV | 2 | 2 | -1 | 0 | ROZPOCET
|  |  | "z tab. č. 25" 6,40 |  |  |  | 6.4 | [15 empty] | VV | 2 | 2 | -1 | 0 | ROZPOCET
|  |  | "z tab. č. 26" 4,0 |  |  |  | 4 | [15 empty] | VV | 2 | 2 | -1 | 0 | ROZPOCET
|  |  | "z tab. č. 27" 4,0 |  |  |  | 4 | [15 empty] | VV | 2 | 2 | -1 | 0 | ROZPOCET
|  |  | "z tab. č. 28" 4,0 |  |  |  | 4 | [15 empty] | VV | 2 | 2 | -1 | 0 | ROZPOCET
|  |  | "z tab. č. 29" 4,0 |  |  |  | 4 | [15 empty] | VV | 2 | 2 | -1 | 0 | ROZPOCET
|  |  | "z tab. č. 30" 4,0 |  |  |  | 4 | [15 empty] | VV | 2 | 2 | -1 | 0 | ROZPOCET
|  |  | "z tab. č. 31" 4,0 |  |  |  | 4 | [15 empty] | VV | 2 | 2 | -1 | 0 | ROZPOCET
|  |  | "z tab. č. 32" 4,0 |  |  |  | 4 | [15 empty] | VV | 2 | 2 | -1 | 0 | ROZPOCET
|  |  | "z tab. č. 33" 4,0 |  |  |  | 4 | [15 empty] | VV | 2 | 2 | -1 | 0 | ROZPOCET
|  |  | "z tab. č. 34" 6,40 |  |  |  | 6.4 | [15 empty] | VV | 2 | 2 | -1 | 0 | ROZPOCET
|  |  | Součet |  |  |  | 88.58 | [15 empty] | VV | 2 | 4 | -1 | 1 | ROZPOCET
| 2 - Zakládání | [8 empty] | 0 | [5 empty] | 140.4013 |  | 214.6032 |  | 0 |  | 1 | D | 1 |  |  |  | ROZPOCET | [6 empty] | 0
23 | K | 274214111 | Základové pasy z lomového kamene objemu do 3 m3 |  |  | m3 | 15.58 | 0 |  | 0 |  |  |  | základní | 5.174 | 80.6109 | 2.7996 | 43.6178 | 0 | 0 |  | 4 | K | 2 |  |  |  | ROZPOCET | 0 | 0 | 0 | 0 | 0 | 1 | 0 | 4
|  |  | "z tab. č. 12" (14*0,34)+(38*0,11) |  |  |  | 8.94 | [15 empty] | VV | 2 | 2 | -1 | 0 | ROZPOCET
|  |  | "z tab. č. 25" 0,88 |  |  |  | 0.88 | [15 empty] | VV | 2 | 2 | -1 | 0 | ROZPOCET
|  |  | "z tab. č. 26" 0,61 |  |  |  | 0.61 | [15 empty] | VV | 2 | 2 | -1 | 0 | ROZPOCET
|  |  | "z tab. č. 27" 0,61 |  |  |  | 0.61 | [15 empty] | VV | 2 | 2 | -1 | 0 | ROZPOCET
|  |  | "z tab. č. 28" 0,61 |  |  |  | 0.61 | [15 empty] | VV | 2 | 2 | -1 | 0 | ROZPOCET
|  |  | "z tab. č. 29" 0,61 |  |  |  | 0.61 | [15 empty] | VV | 2 | 2 | -1 | 0 | ROZPOCET
|  |  | "z tab. č. 30" 0,61 |  |  |  | 0.61 | [15 empty] | VV | 2 | 2 | -1 | 0 | ROZPOCET
|  |  | "z tab. č. 31" 0,61 |  |  |  | 0.61 | [15 empty] | VV | 2 | 2 | -1 | 0 | ROZPOCET
|  |  | "z tab. č. 32" 0,61 |  |  |  | 0.61 | [15 empty] | VV | 2 | 2 | -1 | 0 | ROZPOCET
|  |  | "z tab. č. 33" 0,61 |  |  |  | 0.61 | [15 empty] | VV | 2 | 2 | -1 | 0 | ROZPOCET
|  |  | "z tab. č. 34" 0,88 |  |  |  | 0.88 | [15 empty] | VV | 2 | 2 | -1 | 0 | ROZPOCET
|  |  | Součet |  |  |  | 15.58 | [15 empty] | VV | 2 | 4 | -1 | 1 | ROZPOCET
24 | K | 274315224 | Základové pasy z betonu prostého C 16/20 |  |  | m3 | 75.78 | 0 |  | 0 |  |  |  | základní | 0.789 | 59.7904 | 2.2563 | 170.9854 | 0 | 0 |  | 4 | K | 2 |  |  |  | ROZPOCET | 0 | 0 | 0 | 0 | 0 | 1 | 0 | 4
|  |  | "z tab. č. 20" 41,92 |  |  |  | 41.92 | [15 empty] | VV | 2 | 2 | -1 | 0 | ROZPOCET
|  |  | "z tab. č. 21" 4,70 |  |  |  | 4.7 | [15 empty] | VV | 2 | 2 | -1 | 0 | ROZPOCET
|  |  | "z tab. č. 25" 4,86 |  |  |  | 4.86 | [15 empty] | VV | 2 | 2 | -1 | 0 | ROZPOCET
|  |  | "z tab. č. 26" 2,43 |  |  |  | 2.43 | [15 empty] | VV | 2 | 2 | -1 | 0 | ROZPOCET
|  |  | "z tab. č. 27" 2,43 |  |  |  | 2.43 | [15 empty] | VV | 2 | 2 | -1 | 0 | ROZPOCET
|  |  | "z tab. č. 28" 2,43 |  |  |  | 2.43 | [15 empty] | VV | 2 | 2 | -1 | 0 | ROZPOCET
|  |  | "z tab. č. 29" 2,43 |  |  |  | 2.43 | [15 empty] | VV | 2 | 2 | -1 | 0 | ROZPOCET
|  |  | "z tab. č. 30" 2,43 |  |  |  | 2.43 | [15 empty] | VV | 2 | 2 | -1 | 0 | ROZPOCET
|  |  | "z tab. č. 31" 2,43 |  |  |  | 2.43 | [15 empty] | VV | 2 | 2 | -1 | 0 | ROZPOCET
|  |  | "z tab. č. 32" 2,43 |  |  |  | 2.43 | [15 empty] | VV | 2 | 2 | -1 | 0 | ROZPOCET
|  |  | "z tab. č. 33" 2,43 |  |  |  | 2.43 | [15 empty] | VV | 2 | 2 | -1 | 0 | ROZPOCET
|  |  | "z tab. č. 34" 4,86 |  |  |  | 4.86 | [15 empty] | VV | 2 | 2 | -1 | 0 | ROZPOCET
|  |  | Součet |  |  |  | 75.78 | [15 empty] | VV | 2 | 4 | -1 | 1 | ROZPOCET
| 3 - Svislé a kompletní konstrukce | [8 empty] | 0 | [5 empty] | 417.1459 |  | 161.4646 |  | 0 |  | 1 | D | 1 |  |  |  | ROZPOCET | [6 empty] | 0
25 | K | 311211235 | Zdivo nadzákladové řádkové z lomového kamene opracovaného na MC 15 |  |  | m3 | 36.38 | 0 |  | 0 |  |  |  | základní | 6.523 | 237.3067 | 2.6668 | 97.0167 | 0 | 0 |  | 4 | K | 2 |  |  |  | ROZPOCET | 0 | 0 | 0 | 0 | 0 | 1 | 0 | 4
|  |  | "z tab. č. 12" 0,5+1,0+1,0+0,5+0,5+2,0+1,0 |  |  |  | 6.5 | [15 empty] | VV | 2 | 2 | -1 | 0 | ROZPOCET
|  |  | "z tab. č. 15" 10,93+4,67 |  |  |  | 15.6 | [15 empty] | VV | 2 | 2 | -1 | 0 | ROZPOCET
|  |  | "z tab. č. 25" 2,16 |  |  |  | 2.16 | [15 empty] | VV | 2 | 2 | -1 | 0 | ROZPOCET
|  |  | "z tab. č. 26" 1,30 |  |  |  | 1.3 | [15 empty] | VV | 2 | 2 | -1 | 0 | ROZPOCET
|  |  | "z tab. č. 27" 1,30 |  |  |  | 1.3 | [15 empty] | VV | 2 | 2 | -1 | 0 | ROZPOCET
|  |  | "z tab. č. 28" 1,30 |  |  |  | 1.3 | [15 empty] | VV | 2 | 2 | -1 | 0 | ROZPOCET
|  |  | "z tab. č. 29" 1,30 |  |  |  | 1.3 | [15 empty] | VV | 2 | 2 | -1 | 0 | ROZPOCET
|  |  | "z tab. č. 30" 1,30 |  |  |  | 1.3 | [15 empty] | VV | 2 | 2 | -1 | 0 | ROZPOCET
|  |  | "z tab. č. 31" 1,30 |  |  |  | 1.3 | [15 empty] | VV | 2 | 2 | -1 | 0 | ROZPOCET
|  |  | "z tab. č. 32" 1,08 |  |  |  | 1.08 | [15 empty] | VV | 2 | 2 | -1 | 0 | ROZPOCET
|  |  | "z tab. č. 33" 1,08 |  |  |  | 1.08 | [15 empty] | VV | 2 | 2 | -1 | 0 | ROZPOCET
|  |  | "z tab. č. 34" 2,16 |  |  |  | 2.16 | [15 empty] | VV | 2 | 2 | -1 | 0 | ROZPOCET
|  |  | Součet |  |  |  | 36.38 | [15 empty] | VV | 2 | 4 | -1 | 1 | ROZPOCET
26 | K | 326214111 | Zdivo z lomového kamene do drátěných košů gabionů s urovnáním hran |  |  | m3 | 12 | 0 |  | 0 |  |  |  | základní | 8.989 | 107.868 | 2.185 | 26.22 | 0 | 0 |  | 4 | K | 2 |  |  |  | ROZPOCET | 0 | 0 | 0 | 0 | 0 | 1 | 0 | 4
|  |  | "z tab. č. 9" 12,0 |  |  |  | 12 | [15 empty] | VV | 2 | 2 | -1 | 0 | ROZPOCET
|  |  | Součet |  |  |  | 12 | [15 empty] | VV | 2 | 4 | -1 | 1 | ROZPOCET
27 | K | 327215120 | Zdivo nadzákladové rubové z kamene lomařsky upraveného |  |  | m3 | 14.28 | 0 |  | 0 |  |  |  | základní | 5.04 | 71.9712 | 2.677 | 38.2278 | 0 | 0 |  | 4 | K | 2 |  |  |  | ROZPOCET | 0 | 0 | 0 | 0 | 0 | 1 | 0 | 4
|  |  | "z tab. č. 25" 2,16 |  |  |  | 2.16 | [15 empty] | VV | 2 | 2 | -1 | 0 | ROZPOCET
|  |  | "z tab. č. 26" 1,30 |  |  |  | 1.3 | [15 empty] | VV | 2 | 2 | -1 | 0 | ROZPOCET
|  |  | "z tab. č. 27" 1,30 |  |  |  | 1.3 | [15 empty] | VV | 2 | 2 | -1 | 0 | ROZPOCET
|  |  | "z tab. č. 28" 1,30 |  |  |  | 1.3 | [15 empty] | VV | 2 | 2 | -1 | 0 | ROZPOCET
|  |  | "z tab. č. 29" 1,30 |  |  |  | 1.3 | [15 empty] | VV | 2 | 2 | -1 | 0 | ROZPOCET
|  |  | "z tab. č. 30" 1,30 |  |  |  | 1.3 | [15 empty] | VV | 2 | 2 | -1 | 0 | ROZPOCET
|  |  | "z tab. č. 31" 1,30 |  |  |  | 1.3 | [15 empty] | VV | 2 | 2 | -1 | 0 | ROZPOCET
|  |  | "z tab. č. 32" 1,08 |  |  |  | 1.08 | [15 empty] | VV | 2 | 2 | -1 | 0 | ROZPOCET
|  |  | "z tab. č. 33" 1,08 |  |  |  | 1.08 | [15 empty] | VV | 2 | 2 | -1 | 0 | ROZPOCET
|  |  | "z tab. č. 34" 2,16 |  |  |  | 2.16 | [15 empty] | VV | 2 | 2 | -1 | 0 | ROZPOCET
|  |  | Součet |  |  |  | 14.28 | [15 empty] | VV | 2 | 4 | -1 | 1 | ROZPOCET
| 4 - Vodorovné konstrukce | [8 empty] | 0 | [5 empty] | 690.9761 |  | 387.3855 |  | 0 |  | 1 | D | 1 |  |  |  | ROZPOCET | [6 empty] | 0
28 | K | 451311111 | Podklad pod dlažbu z betonu prostého tř. B7,5 tl do 100 mm |  |  | m2 | 21 | 0 |  | 0 |  |  |  | základní | 0.168 | 3.528 | 0.2234 | 4.6914 | 0 | 0 |  | 4 | K | 2 |  |  |  | ROZPOCET | 0 | 0 | 0 | 0 | 0 | 1 | 0 | 4
|  |  | "z tab. č. 20" 21,0 |  |  |  | 21 | [15 empty] | VV | 2 | 2 | -1 | 0 | ROZPOCET
|  |  | Součet |  |  |  | 21 | [15 empty] | VV | 2 | 4 | -1 | 1 | ROZPOCET
29 | K | 451572111 | Lože pod potrubí otevřený výkop z kameniva drobného těženého |  |  | m3 | 6.685 | 0 |  | 0 |  |  |  | základní | 1.695 | 11.3311 | 1.8908 | 12.6398 | 0 | 0 |  | 4 | K | 2 |  |  |  | ROZPOCET | 0 | 0 | 0 | 0 | 0 | 1 | 0 | 4
|  |  | "z tab. č. 21" 0,575 |  |  |  | 0.575 | [15 empty] | VV | 2 | 2 | -1 | 0 | ROZPOCET
|  |  | "z tab. č. 24" 2,03 |  |  |  | 2.03 | [15 empty] | VV | 2 | 2 | -1 | 0 | ROZPOCET
|  |  | "z tab. č. 25" 0,36 |  |  |  | 0.36 | [15 empty] | VV | 2 | 2 | -1 | 0 | ROZPOCET
|  |  | "z tab. č. 26" 0,44 |  |  |  | 0.44 | [15 empty] | VV | 2 | 2 | -1 | 0 | ROZPOCET
|  |  | "z tab. č. 27" 0,44 |  |  |  | 0.44 | [15 empty] | VV | 2 | 2 | -1 | 0 | ROZPOCET
|  |  | "z tab. č. 28" 0,44 |  |  |  | 0.44 | [15 empty] | VV | 2 | 2 | -1 | 0 | ROZPOCET
|  |  | "z tab. č. 29" 0,36 |  |  |  | 0.36 | [15 empty] | VV | 2 | 2 | -1 | 0 | ROZPOCET
|  |  | "z tab. č. 30" 0,44 |  |  |  | 0.44 | [15 empty] | VV | 2 | 2 | -1 | 0 | ROZPOCET
|  |  | "z tab. č. 31" 0,44 |  |  |  | 0.44 | [15 empty] | VV | 2 | 2 | -1 | 0 | ROZPOCET
|  |  | "z tab. č. 32" 0,44 |  |  |  | 0.44 | [15 empty] | VV | 2 | 2 | -1 | 0 | ROZPOCET
|  |  | "z tab. č. 33" 0,36 |  |  |  | 0.36 | [15 empty] | VV | 2 | 2 | -1 | 0 | ROZPOCET
|  |  | "z tab. č. 34" 0,36 |  |  |  | 0.36 | [15 empty] | VV | 2 | 2 | -1 | 0 | ROZPOCET
|  |  | Součet |  |  |  | 6.685 | [15 empty] | VV | 2 | 4 | -1 | 1 | ROZPOCET
30 | K | 451595111 | Lože pod potrubí otevřený výkop z prohozeného výkopku |  |  | m3 | 5.69 | 0 |  | 0 |  |  |  | základní | 1.887 | 10.737 | 0 | 0 | 0 | 0 |  | 4 | K | 2 |  |  |  | ROZPOCET | 0 | 0 | 0 | 0 | 0 | 1 | 0 | 4
|  |  | "z tab. č. 20" 5,69 |  |  |  | 5.69 | [15 empty] | VV | 2 | 2 | -1 | 0 | ROZPOCET
|  |  | Součet |  |  |  | 5.69 | [15 empty] | VV | 2 | 4 | -1 | 1 | ROZPOCET
31 | K | 462512161 | Zához z lomového kamene záhozového hmotnost kamenů do 200 kg bez výplně |  |  | m3 | 109 | 0 |  | 0 |  |  |  | základní | 1.43 | 155.87 | 2.0032 | 218.351 | 0 | 0 |  | 4 | K | 2 |  |  |  | ROZPOCET | 0 | 0 | 0 | 0 | 0 | 1 | 0 | 4
|  |  | "z tab. č. 5" 109,0 |  |  |  | 109 | [15 empty] | VV | 2 | 2 | -1 | 0 | ROZPOCET
|  |  | Součet |  |  |  | 109 | [15 empty] | VV | 2 | 4 | -1 | 1 | ROZPOCET
32 | K | 462512169 | Příplatek za urovnání líce záhozu z lomového kamene záhozového do 200 kg |  |  | m2 | 218 | 0 |  | 0 |  |  |  | základní | 0.41 | 89.38 | 0 | 0 | 0 | 0 |  | 4 | K | 2 |  |  |  | ROZPOCET | 0 | 0 | 0 | 0 | 0 | 1 | 0 | 4
|  |  | "z tab. č. 5" 218,0 |  |  |  | 218 | [15 empty] | VV | 2 | 2 | -1 | 0 | ROZPOCET
|  |  | Součet |  |  |  | 218 | [15 empty] | VV | 2 | 4 | -1 | 1 | ROZPOCET
33 | K | 463211152 | Rovnanina objemu nad 3 m3 z lomového kamene záhozového hmotnosti do 200 kg s urovnáním líce |  |  | m3 | 10 | 0 |  | 0 |  |  |  | základní | 2.54 | 25.4 | 1.848 | 18.48 | 0 | 0 |  | 4 | K | 2 |  |  |  | ROZPOCET | 0 | 0 | 0 | 0 | 0 | 1 | 0 | 4
|  |  | "z tab. č. 2" 10,0 |  |  |  | 10 | [15 empty] | VV | 2 | 2 | -1 | 0 | ROZPOCET
|  |  | Součet |  |  |  | 10 | [15 empty] | VV | 2 | 4 | -1 | 1 | ROZPOCET
34 | K | 465511512 | Dlažba z lomového kamene do malty s vyplněním spár maltou a vyspárováním plocha do 20 m2 tl 250 mm |  |  | m2 | 146.2 | 0 |  | 0 |  |  |  | základní | 2.45 | 358.19 | 0.91124 | 133.2233 | 0 | 0 |  | 4 | K | 2 |  |  |  | ROZPOCET | 0 | 0 | 0 | 0 | 0 | 1 | 0 | 4
|  |  | "z tab. č. 12" (16*1,32)+(9*1,98)+(19*3,70) |  |  |  | 109.24 | [15 empty] | VV | 2 | 2 | -1 | 0 | ROZPOCET
|  |  | "z tab. č. 25" 5,28 |  |  |  | 5.28 | [15 empty] | VV | 2 | 2 | -1 | 0 | ROZPOCET
|  |  | "z tab. č. 26" 3,30 |  |  |  | 3.3 | [15 empty] | VV | 2 | 2 | -1 | 0 | ROZPOCET
|  |  | "z tab. č. 27" 3,30 |  |  |  | 3.3 | [15 empty] | VV | 2 | 2 | -1 | 0 | ROZPOCET
|  |  | "z tab. č. 28" 3,30 |  |  |  | 3.3 | [15 empty] | VV | 2 | 2 | -1 | 0 | ROZPOCET
|  |  | "z tab. č. 29" 3,30 |  |  |  | 3.3 | [15 empty] | VV | 2 | 2 | -1 | 0 | ROZPOCET
|  |  | "z tab. č. 30" 3,30 |  |  |  | 3.3 | [15 empty] | VV | 2 | 2 | -1 | 0 | ROZPOCET
|  |  | "z tab. č. 31" 3,30 |  |  |  | 3.3 | [15 empty] | VV | 2 | 2 | -1 | 0 | ROZPOCET
|  |  | "z tab. č. 32" 3,30 |  |  |  | 3.3 | [15 empty] | VV | 2 | 2 | -1 | 0 | ROZPOCET
|  |  | "z tab. č. 33" 3,30 |  |  |  | 3.3 | [15 empty] | VV | 2 | 2 | -1 | 0 | ROZPOCET
|  |  | "z tab. č. 34" 5,28 |  |  |  | 5.28 | [15 empty] | VV | 2 | 2 | -1 | 0 | ROZPOCET
|  |  | Součet |  |  |  | 146.2 | [15 empty] | VV | 2 | 4 | -1 | 1 | ROZPOCET
35 | K | 465513111 | Dlažba z nasbíraného kamene na sucho bez vyplnění spár plocha do 20 m2 tl 200 mm |  |  | m2 | 21 | 0 |  | 0 |  |  |  | základní | 1.74 | 36.54 | 0 | 0 | 0 | 0 |  | 4 | K | 2 |  |  |  | ROZPOCET | 0 | 0 | 0 | 0 | 0 | 1 | 0 | 4
|  |  | "z tab. č. 20" 21,0 |  |  |  | 21 | [15 empty] | VV | 2 | 2 | -1 | 0 | ROZPOCET
|  |  | Součet |  |  |  | 21 | [15 empty] | VV | 2 | 4 | -1 | 1 | ROZPOCET
| 5 - Komunikace | [8 empty] | 0 | [5 empty] | 1733.8596 |  | 10790.6561 |  | 0 |  | 1 | D | 1 |  |  |  | ROZPOCET | [6 empty] | 0
36 | K | 564661111 | Podklad z kameniva hrubého drceného vel. 63-125 mm tl 200 mm |  |  | m2 | 1608.5 | 0 |  | 0 |  |  |  | základní | 0.037 | 59.5145 | 0.38626 | 621.2992 | 0 | 0 |  | 4 | K | 2 |  |  |  | ROZPOCET | 0 | 0 | 0 | 0 | 0 | 1 | 0 | 4
|  |  | "z tab. č. 6" 1416,0 |  |  |  | 1416 | [15 empty] | VV | 2 | 2 | -1 | 0 | ROZPOCET
|  |  | "z tab. č. 7" 192,50 |  |  |  | 192.5 | [15 empty] | VV | 2 | 2 | -1 | 0 | ROZPOCET
|  |  | Součet |  |  |  | 1608.5 | [15 empty] | VV | 2 | 4 | -1 | 1 | ROZPOCET
37 | K | 564671111 | Podklad z kameniva hrubého drceného vel. 63-125 mm tl 250 mm |  |  | m2 | 401 | 0 |  | 0 |  |  |  | základní | 0.04 | 16.04 | 0.4809 | 192.8409 | 0 | 0 |  | 4 | K | 2 |  |  |  | ROZPOCET | 0 | 0 | 0 | 0 | 0 | 1 | 0 | 4
|  |  | "z tab. č. 6" 320,0 |  |  |  | 320 | [15 empty] | VV | 2 | 2 | -1 | 0 | ROZPOCET
|  |  | "z tab. č. 7" 81,0 |  |  |  | 81 | [15 empty] | VV | 2 | 2 | -1 | 0 | ROZPOCET
|  |  | Součet |  |  |  | 401 | [15 empty] | VV | 2 | 4 | -1 | 1 | ROZPOCET
38 | K | 564761111 | Podklad z kameniva hrubého drceného vel. 32-63 mm tl 200 mm |  |  | m2 | 197.5 | 0 |  | 0 |  |  |  | základní | 0.028 | 5.53 | 0.38625 | 76.2844 | 0 | 0 |  | 4 | K | 2 |  |  |  | ROZPOCET | 0 | 0 | 0 | 0 | 0 | 1 | 0 | 4
|  |  | "z tab. č. 2" 165,0+28,50+4,0 |  |  |  | 197.5 | [15 empty] | VV | 2 | 2 | -1 | 0 | ROZPOCET
|  |  | Součet |  |  |  | 197.5 | [15 empty] | VV | 2 | 4 | -1 | 1 | ROZPOCET
39 | K | 564831111 | Podklad ze štěrkodrtě ŠD tl 100 mm |  |  | m2 | 1928.5 | 0 |  | 0 |  |  |  | základní | 0.023 | 44.3555 | 0.18907 | 364.6215 | 0 | 0 |  | 4 | K | 2 |  |  |  | ROZPOCET | 0 | 0 | 0 | 0 | 0 | 1 | 0 | 4
|  |  | "z tab. č. 6" 1736,0 |  |  |  | 1736 | [15 empty] | VV | 2 | 2 | -1 | 0 | ROZPOCET
|  |  | "z tab. č. 7" 192,50 |  |  |  | 192.5 | [15 empty] | VV | 2 | 2 | -1 | 0 | ROZPOCET
|  |  | Součet |  |  |  | 1928.5 | [15 empty] | VV | 2 | 4 | -1 | 1 | ROZPOCET
40 | K | 564861111 | Podklad ze štěrkodrtě ŠD tl 200 mm |  |  | m2 | 1625.5 | 0 |  | 0 |  |  |  | základní | 0.029 | 47.1395 | 0.378 | 614.439 | 0 | 0 |  | 4 | K | 2 |  |  |  | ROZPOCET | 0 | 0 | 0 | 0 | 0 | 1 | 0 | 4
|  |  | "z tab. č. 6" 931,0 |  |  |  | 931 | [15 empty] | VV | 2 | 2 | -1 | 0 | ROZPOCET
|  |  | "z tab. č. 7" 694,50 |  |  |  | 694.5 | [15 empty] | VV | 2 | 2 | -1 | 0 | ROZPOCET
|  |  | Součet |  |  |  | 1625.5 | [15 empty] | VV | 2 | 4 | -1 | 1 | ROZPOCET
41 | K | 566501111 | Úprava krytu z kameniva drceného pro nový kryt s doplněním kameniva drceného do 0,10 m3/m2 |  |  | m2 | 17515.9 | 0 |  | 0 |  |  |  | základní | 0.022 | 385.3498 | 0.17726 | 3104.8684 | 0 | 0 |  | 4 | K | 2 |  |  |  | ROZPOCET | 0 | 0 | 0 | 0 | 0 | 1 | 0 | 4
|  |  | "z tab. č. 1" 17515,9 |  |  |  | 17515.9 | [15 empty] | VV | 2 | 2 | -1 | 0 | ROZPOCET
|  |  | Součet |  |  |  | 17515.9 | [15 empty] | VV | 2 | 4 | -1 | 1 | ROZPOCET
42 | K | 566901144 | Vyspravení podkladu po překopech ing sítí plochy do 15 m2 kamenivem hrubým drceným tl. 250 mm |  |  | m2 | 146.48 | 0 |  | 0 |  |  |  | základní | 0.569 | 83.3471 | 0.4809 | 70.4422 | 0 | 0 |  | 4 | K | 2 |  |  |  | ROZPOCET | 0 | 0 | 0 | 0 | 0 | 1 | 0 | 4
|  |  | "z tab. č. 24" 45,90 |  |  |  | 45.9 | [15 empty] | VV | 2 | 2 | -1 | 0 | ROZPOCET
|  |  | "z tab. č. 25" 8,64 |  |  |  | 8.64 | [15 empty] | VV | 2 | 2 | -1 | 0 | ROZPOCET
|  |  | "z tab. č. 26" 11,02 |  |  |  | 11.02 | [15 empty] | VV | 2 | 2 | -1 | 0 | ROZPOCET
|  |  | "z tab. č. 27" 11,02 |  |  |  | 11.02 | [15 empty] | VV | 2 | 2 | -1 | 0 | ROZPOCET
|  |  | "z tab. č. 28" 11,02 |  |  |  | 11.02 | [15 empty] | VV | 2 | 2 | -1 | 0 | ROZPOCET
|  |  | "z tab. č. 29" 9,12 |  |  |  | 9.12 | [15 empty] | VV | 2 | 2 | -1 | 0 | ROZPOCET
|  |  | "z tab. č. 30" 11,02 |  |  |  | 11.02 | [15 empty] | VV | 2 | 2 | -1 | 0 | ROZPOCET
|  |  | "z tab. č. 31" 11,02 |  |  |  | 11.02 | [15 empty] | VV | 2 | 2 | -1 | 0 | ROZPOCET
|  |  | "z tab. č. 32" 10,44 |  |  |  | 10.44 | [15 empty] | VV | 2 | 2 | -1 | 0 | ROZPOCET
|  |  | "z tab. č. 33" 8,64 |  |  |  | 8.64 | [15 empty] | VV | 2 | 2 | -1 | 0 | ROZPOCET
|  |  | "z tab. č. 34" 8,64 |  |  |  | 8.64 | [15 empty] | VV | 2 | 2 | -1 | 0 | ROZPOCET
|  |  | Součet |  |  |  | 146.48 | [15 empty] | VV | 2 | 4 | -1 | 1 | ROZPOCET
43 | K | 569831111 | Zpevnění krajnic štěrkodrtí tl 100 mm |  |  | m2 | 2894.4 | 0 |  | 0 |  |  |  | základní | 0.052 | 150.5088 | 0.18776 | 543.4525 | 0 | 0 |  | 4 | K | 2 |  |  |  | ROZPOCET | 0 | 0 | 0 | 0 | 0 | 1 | 0 | 4
|  |  | "z tab. č. 9" 2*0,30*4824,0 |  |  |  | 2894.4 | [15 empty] | VV | 2 | 2 | -1 | 0 | ROZPOCET
|  |  | Součet |  |  |  | 2894.4 | [15 empty] | VV | 2 | 4 | -1 | 1 | ROZPOCET
44 | K | 571907111 | Posyp krytu kamenivem drceným nebo těženým do 35 kg/m2 |  |  | m2 | 17055.5 | 0 |  | 0 |  |  |  | základní | 0.008 | 136.444 | 0.03694 | 630.0302 | 0 | 0 |  | 4 | K | 2 |  |  |  | ROZPOCET | 0 | 0 | 0 | 0 | 0 | 1 | 0 | 4
|  |  | "z tab. č. 1" 17033,5 |  |  |  | 17033.5 | [15 empty] | VV | 2 | 2 | -1 | 0 | ROZPOCET
|  |  | "z tab. č. 7" 22,0 |  |  |  | 22 | [15 empty] | VV | 2 | 2 | -1 | 0 | ROZPOCET
|  |  | Součet |  |  |  | 17055.5 | [15 empty] | VV | 2 | 4 | -1 | 1 | ROZPOCET
45 | K | 573411113 | Nátěr živičný uzavírací nebo udržovací s posypem z asfaltu v množství 1,25 kg/m2 |  |  | m2 | 16090.7 | 0 |  | 0 |  |  |  | základní | 0.007 | 112.6349 | 0.01826 | 293.8162 | 0 | 0 |  | 4 | K | 2 |  |  |  | ROZPOCET | 0 | 0 | 0 | 0 | 0 | 1 | 0 | 4
|  |  | "z tab. č. 1" 16068,7 |  |  |  | 16068.7 | [15 empty] | VV | 2 | 2 | -1 | 0 | ROZPOCET
|  |  | "z tab. č. 7" 22,0 |  |  |  | 22 | [15 empty] | VV | 2 | 2 | -1 | 0 | ROZPOCET
|  |  | Součet |  |  |  | 16090.7 | [15 empty] | VV | 2 | 4 | -1 | 1 | ROZPOCET
46 | K | 573411115 | Nátěr živičný uzavírací nebo udržovací s posypem z asfaltu v množství 1,8 kg/m2 |  |  | m2 | 16090.7 | 0 |  | 0 |  |  |  | základní | 0.008 | 128.7256 | 0.02653 | 426.8863 | 0 | 0 |  | 4 | K | 2 |  |  |  | ROZPOCET | 0 | 0 | 0 | 0 | 0 | 1 | 0 | 4
|  |  | "z tab. č. 1" 16068,7 |  |  |  | 16068.7 | [15 empty] | VV | 2 | 2 | -1 | 0 | ROZPOCET
|  |  | "z tab. č. 7" 22,0 |  |  |  | 22 | [15 empty] | VV | 2 | 2 | -1 | 0 | ROZPOCET
|  |  | Součet |  |  |  | 16090.7 | [15 empty] | VV | 2 | 4 | -1 | 1 | ROZPOCET
47 | K | 574381112 | Penetrační makadam hrubý PMH tl 100 mm |  |  | m2 | 16573.1 | 0 |  | 0 |  |  |  | základní | 0.029 | 480.6199 | 0.2288 | 3791.9253 | 0 | 0 |  | 4 | K | 2 |  |  |  | ROZPOCET | 0 | 0 | 0 | 0 | 0 | 1 | 0 | 4
|  |  | "z tab. č. 1" 16551,1 |  |  |  | 16551.1 | [15 empty] | VV | 2 | 2 | -1 | 0 | ROZPOCET
|  |  | "z tab. č. 7" 22,0 |  |  |  | 22 | [15 empty] | VV | 2 | 2 | -1 | 0 | ROZPOCET
|  |  | Součet |  |  |  | 16573.1 | [15 empty] | VV | 2 | 4 | -1 | 1 | ROZPOCET
48 | K | 597069111 | Příplatek ZKD 10 mm tl lože přes 100 mm u rigolu dlážděného |  |  | m2 | 750 | 0 |  | 0 |  |  |  | základní | 0.011 | 8.25 | 0.02256 | 16.92 | 0 | 0 |  | 4 | K | 2 |  |  |  | ROZPOCET | 0 | 0 | 0 | 0 | 0 | 1 | 0 | 4
|  |  | "z tab. č. 21" 750,0 |  |  |  | 750 | [15 empty] | VV | 2 | 2 | -1 | 0 | ROZPOCET
|  |  | Součet |  |  |  | 750 | [15 empty] | VV | 2 | 4 | -1 | 1 | ROZPOCET
49 | K | 597161111 | Rigol dlážděný do lože z betonu tl 100 mm z lomového kamene |  |  | m2 | 50 | 0 |  | 0 |  |  |  | základní | 1.508 | 75.4 | 0.8566 | 42.83 | 0 | 0 |  | 4 | K | 2 |  |  |  | ROZPOCET | 0 | 0 | 0 | 0 | 0 | 1 | 0 | 4
|  |  | "z tab. č. 21" 50,0 |  |  |  | 50 | [15 empty] | VV | 2 | 2 | -1 | 0 | ROZPOCET
|  |  | Součet |  |  |  | 50 | [15 empty] | VV | 2 | 4 | -1 | 1 | ROZPOCET
| 6 - Úpravy povrchů, podlahy a osazování výplní | [8 empty] | 0 | [5 empty] | 6.8272 |  | 0.0023291 |  | 0 |  | 1 | D | 1 |  |  |  | ROZPOCET | [6 empty] | 0
50 | K | 628195011 | Očištění ocel konstrukcí od usazenin |  |  | m2 | 14.557 | 0 |  | 0 |  |  |  | základní | 0.469 | 6.8272 | 0.00016 | 0.0023291 | 0 | 0 |  | 4 | K | 2 |  |  |  | ROZPOCET | 0 | 0 | 0 | 0 | 0 | 1 | 0 | 4
|  |  | "z tab. č. 9" (0,616*0,8*6)+(0,58*20,0) |  |  |  | 14.557 | [15 empty] | VV | 2 | 2 | -1 | 0 | ROZPOCET
|  |  | Součet |  |  |  | 14.557 | [15 empty] | VV | 2 | 4 | -1 | 1 | ROZPOCET
| 9 - Ostatní konstrukce a práce-bourání | [8 empty] | 0 | [5 empty] | 2055.6087 |  | 223.7302 |  | 230.4678 |  | 1 | D | 1 |  |  |  | ROZPOCET | [6 empty] | 0
51 | K | 919441221 | Čelo propustku z lomového kamene pro propustek z trub DN 600 až 800 |  |  | kus | 12 | 0 |  | 0 |  |  |  | základní | 37.472 | 449.664 | 16.7514 | 201.017 | 0 | 0 |  | 4 | K | 2 |  |  |  | ROZPOCET | 0 | 0 | 0 | 0 | 0 | 1 | 0 | 4
|  |  | "z tab. č. 22" 2 |  |  |  | 2 | [15 empty] | VV | 2 | 2 | -1 | 0 | ROZPOCET
|  |  | "z tab. č. 23" 10 |  |  |  | 10 | [15 empty] | VV | 2 | 2 | -1 | 0 | ROZPOCET
|  |  | Součet |  |  |  | 12 | [15 empty] | VV | 2 | 4 | -1 | 1 | ROZPOCET
52 | K | 919441222R | Srubová přehrážka |  |  | kus | 2 | 0 |  | 0 |  |  |  | základní | 37.472 | 74.944 | 0 | 0 | 0 | 0 |  | 4 | K | 2 |  |  |  | ROZPOCET | 0 | 0 | 0 | 0 | 0 | 1 | 0 | 4
|  |  | "z tab. č. 12" 2 |  |  |  | 2 | [15 empty] | VV | 2 | 2 | -1 | 1 | ROZPOCET
|  |  | Součet |  |  |  | 2 | [15 empty] | VV | 2 | 4 | -1 | 0 | ROZPOCET
53 | K | 919541121 | Zřízení propustku nebo sjezdu z trub ocelových do DN 700 |  |  | m | 93 | 0 |  | 0 |  |  |  | základní | 0.2 | 18.6 | 0 | 0 | 0 | 0 |  | 4 | K | 2 |  |  |  | ROZPOCET | 0 | 0 | 0 | 0 | 0 | 1 | 0 | 4
|  |  | "z tab. č. 24" 27,0 |  |  |  | 27 | [15 empty] | VV | 2 | 2 | -1 | 0 | ROZPOCET
|  |  | "z tab. č. 25" 6,0 |  |  |  | 6 | [15 empty] | VV | 2 | 2 | -1 | 0 | ROZPOCET
|  |  | "z tab. č. 26" 7,0 |  |  |  | 7 | [15 empty] | VV | 2 | 2 | -1 | 0 | ROZPOCET
|  |  | "z tab. č. 27" 7,0 |  |  |  | 7 | [15 empty] | VV | 2 | 2 | -1 | 0 | ROZPOCET
|  |  | "z tab. č. 28" 7,0 |  |  |  | 7 | [15 empty] | VV | 2 | 2 | -1 | 0 | ROZPOCET
|  |  | "z tab. č. 29" 6,0 |  |  |  | 6 | [15 empty] | VV | 2 | 2 | -1 | 0 | ROZPOCET
|  |  | "z tab. č. 30" 7,0 |  |  |  | 7 | [15 empty] | VV | 2 | 2 | -1 | 0 | ROZPOCET
|  |  | "z tab. č. 31" 7,0 |  |  |  | 7 | [15 empty] | VV | 2 | 2 | -1 | 0 | ROZPOCET
|  |  | "z tab. č. 32" 7,0 |  |  |  | 7 | [15 empty] | VV | 2 | 2 | -1 | 0 | ROZPOCET
|  |  | "z tab. č. 33" 6,0 |  |  |  | 6 | [15 empty] | VV | 2 | 2 | -1 | 0 | ROZPOCET
|  |  | "z tab. č. 34" 6,0 |  |  |  | 6 | [15 empty] | VV | 2 | 2 | -1 | 0 | ROZPOCET
|  |  | Součet |  |  |  | 93 | [15 empty] | VV | 2 | 4 | -1 | 1 | ROZPOCET
54 | M | 143332440 | trubka ocelová spirálově svařovaná hladká ČSN 41 1375.1 D530 tl 8 mm |  |  | m | 27 | 0 |  | 0 |  |  |  | základní | 0 | 0 | 0.105 | 2.835 | 0 | 0 |  | 8 | M | 2 |  |  |  | ROZPOCET | 0 | 0 | 0 | 0 | 0 | 1 | 0 | 4
|  |  | Hmotnost: 105 kg/m | [19 empty] | P | 2
|  |  | "z tab. č. 24" 27,0 |  |  |  | 27 | [15 empty] | VV | 2 | 2 | -1 | 0 | ROZPOCET
|  |  | Součet |  |  |  | 27 | [15 empty] | VV | 2 | 4 | -1 | 1 | ROZPOCET
55 | K | 938902111 | Čištění příkopů komunikací příkopovým rypadlem objem nánosu do 0,15 m3/m |  |  | m | 202 | 0 |  | 0 |  |  |  | základní | 0.009 | 1.818 | 0 | 0 | 0 | 0 |  | 4 | K | 2 |  |  |  | ROZPOCET | 0 | 0 | 0 | 0 | 0 | 1 | 0 | 4
|  |  | "z tab. č. 3" 202,0 |  |  |  | 202 | [15 empty] | VV | 2 | 2 | -1 | 0 | ROZPOCET
|  |  | Součet |  |  |  | 202 | [15 empty] | VV | 2 | 4 | -1 | 1 | ROZPOCET
56 | K | 938902112 | Čištění příkopů komunikací příkopovým rypadlem objem nánosu do 0,3 m3/m |  |  | m | 2851 | 0 |  | 0 |  |  |  | základní | 0.015 | 42.765 | 0 | 0 | 0 | 0 |  | 4 | K | 2 |  |  |  | ROZPOCET | 0 | 0 | 0 | 0 | 0 | 1 | 0 | 4
|  |  | "z tab. č. 3" 2851,0 |  |  |  | 2851 | [15 empty] | VV | 2 | 2 | -1 | 0 | ROZPOCET
|  |  | Součet |  |  |  | 2851 | [15 empty] | VV | 2 | 4 | -1 | 1 | ROZPOCET
57 | K | 938902113 | Čištění příkopů komunikací příkopovým rypadlem objem nánosu do 0,5 m3/m |  |  | m | 901 | 0 |  | 0 |  |  |  | základní | 0.018 | 16.218 | 0 | 0 | 0 | 0 |  | 4 | K | 2 |  |  |  | ROZPOCET | 0 | 0 | 0 | 0 | 0 | 1 | 0 | 4
|  |  | "z tab. č. 3" 901,0 |  |  |  | 901 | [15 empty] | VV | 2 | 2 | -1 | 0 | ROZPOCET
|  |  | Součet |  |  |  | 901 | [15 empty] | VV | 2 | 4 | -1 | 1 | ROZPOCET
58 | K | 938902201 | Čištění příkopů ručně š dna do 400 mm objem nánosu do 0,15 m3/m |  |  | m | 201 | 0 |  | 0 |  |  |  | základní | 0.377 | 75.777 | 0 | 0 | 0 | 0 |  | 4 | K | 2 |  |  |  | ROZPOCET | 0 | 0 | 0 | 0 | 0 | 1 | 0 | 4
|  |  | "z tab. č. 3" 201,0 |  |  |  | 201 | [15 empty] | VV | 2 | 2 | -1 | 0 | ROZPOCET
|  |  | Součet |  |  |  | 201 | [15 empty] | VV | 2 | 4 | -1 | 1 | ROZPOCET
59 | K | 938909311 | Čištění vozovek metením strojně podkladu nebo krytu betonového nebo živičného |  |  | m2 | 18020.3 | 0 |  | 0 |  |  |  | základní | 0.002 | 36.0406 | 0 | 0 | 0 | 0 |  | 4 | K | 2 |  |  |  | ROZPOCET | 0 | 0 | 0 | 0 | 0 | 1 | 0 | 4
|  |  | "z tab. č. 1" 17998,3 |  |  |  | 17998.3 | [15 empty] | VV | 2 | 2 | -1 | 0 | ROZPOCET
|  |  | "z tab. č. 7" 22,0 |  |  |  | 22 | [15 empty] | VV | 2 | 2 | -1 | 0 | ROZPOCET
|  |  | Součet |  |  |  | 18020.3 | [15 empty] | VV | 2 | 4 | -1 | 1 | ROZPOCET
60 | K | 953943125 | Osazování výrobků do 120 kg/kus do betonu bez jejich dodání |  |  | kus | 259.25 | 0 |  | 0 |  |  |  | základní | 1.25 | 324.0625 | 0.00068 | 0.17629 | 0 | 0 |  | 4 | K | 2 |  |  |  | ROZPOCET | 0 | 0 | 0 | 0 | 0 | 1 | 0 | 4
|  |  | "z tab. č. 20" 253,0 |  |  |  | 253 | [15 empty] | VV | 2 | 2 | -1 | 0 | ROZPOCET
|  |  | "z tab. č. 21" 6,25 |  |  |  | 6.25 | [15 empty] | VV | 2 | 2 | -1 | 0 | ROZPOCET
|  |  | Součet |  |  |  | 259.25 | [15 empty] | VV | 2 | 4 | -1 | 1 | ROZPOCET
61 | K | 953991413 | Osazení hmoždinek včetně vyvrtání do betonu D do 18 mm |  |  | kus | 279 | 0 |  | 0 |  |  |  | základní | 0.26 | 72.54 | 1e-05 | 0.00279 | 0 | 0 |  | 4 | K | 2 |  |  |  | ROZPOCET | 0 | 0 | 0 | 0 | 0 | 1 | 0 | 4
|  |  | "z tab. č. 9" 279 |  |  |  | 279 | [15 empty] | VV | 2 | 2 | -1 | 0 | ROZPOCET
|  |  | Součet |  |  |  | 279 | [15 empty] | VV | 2 | 4 | -1 | 1 | ROZPOCET
62 | M | 130210150 | tyč ocelová žebírková, výztuž do betonu, zn.oceli BSt 500S, v tyčích, D 16 mm |  |  | t | 0.088 | 0 |  | 0 |  |  |  | základní | 0 | 0 | 1 | 0.088 | 0 | 0 |  | 8 | M | 2 |  |  |  | ROZPOCET | 0 | 0 | 0 | 0 | 0 | 1 | 0 | 4
|  |  | Hmotnost: 1,58 kg/m | [19 empty] | P | 2
|  |  | "z tab. č. 9" 55,8*1,58/1000 |  |  |  | 0.088 | [15 empty] | VV | 2 | 2 | -1 | 1 | ROZPOCET
|  |  | Součet |  |  |  | 0.088 | [15 empty] | VV | 2 | 4 | -1 | 0 | ROZPOCET
63 | K | 962022491 | Bourání zdiva nadzákladového kamenného na MC přes 1 m3 |  |  | m3 | 33.1 | 0 |  | 0 |  |  |  | základní | 2.605 | 86.2255 | 0 | 0 | 2.5 | 82.75 |  | 4 | K | 2 |  |  |  | ROZPOCET | 0 | 0 | 0 | 0 | 0 | 1 | 0 | 4
|  |  | "z tab. č. 12" 1,0+0,5 |  |  |  | 1.5 | [15 empty] | VV | 2 | 2 | -1 | 0 | ROZPOCET
|  |  | "z tab. č. 14" 10,24+21,36 |  |  |  | 31.6 | [15 empty] | VV | 2 | 2 | -1 | 0 | ROZPOCET
|  |  | Součet |  |  |  | 33.1 | [15 empty] | VV | 2 | 4 | -1 | 1 | ROZPOCET
64 | K | 962042320 | Bourání zdiva nadzákladového z betonu prostého do 1 m3 |  |  | m3 | 12.35 | 0 |  | 0 |  |  |  | základní | 9.617 | 118.7699 | 0 | 0 | 2.2 | 27.17 |  | 4 | K | 2 |  |  |  | ROZPOCET | 0 | 0 | 0 | 0 | 0 | 1 | 0 | 4
|  |  | "z tab. č. 13" 6,03+6,32 |  |  |  | 12.35 | [15 empty] | VV | 2 | 2 | -1 | 0 | ROZPOCET
|  |  | Součet |  |  |  | 12.35 | [15 empty] | VV | 2 | 4 | -1 | 1 | ROZPOCET
65 | K | 966008111 | Bourání trubního propustku do DN 300 |  |  | m | 5 | 0 |  | 0 |  |  |  | základní | 2.364 | 11.82 | 0 | 0 | 0.753 | 3.765 |  | 4 | K | 2 |  |  |  | ROZPOCET | 0 | 0 | 0 | 0 | 0 | 1 | 0 | 4
|  |  | "z tab. č. 12" 5,0 |  |  |  | 5 | [15 empty] | VV | 2 | 2 | -1 | 0 | ROZPOCET
|  |  | Součet |  |  |  | 5 | [15 empty] | VV | 2 | 4 | -1 | 1 | ROZPOCET
66 | K | 966008113 | Bourání trubního propustku do DN 800 |  |  | m | 43 | 0 |  | 0 |  |  |  | základní | 6.503 | 279.629 | 0 | 0 | 2.055 | 88.365 |  | 4 | K | 2 |  |  |  | ROZPOCET | 0 | 0 | 0 | 0 | 0 | 1 | 0 | 4
|  |  | "z tab. č. 12" 6,0+6,0+6,0+6,0+6,0+7,0+6,0 |  |  |  | 43 | [15 empty] | VV | 2 | 2 | -1 | 0 | ROZPOCET
|  |  | Součet |  |  |  | 43 | [15 empty] | VV | 2 | 4 | -1 | 1 | ROZPOCET
67 | K | 966009199 | Řezání ocelové trouby DN do 500 mm |  |  | ks | 4 | 0 |  | 0 |  |  |  | základní | 0 | 0 | 0 | 0 | 0 | 0 |  | 4 | K | 2 |  |  |  | ROZPOCET | 0 | 0 | 0 | 0 | 0 | 1 | 0 | 4
|  |  | "z tab. č. 12" 4 |  |  |  | 4 | [15 empty] | VV | 2 | 2 | -1 | 0 | ROZPOCET
|  |  | Součet |  |  |  | 4 | [15 empty] | VV | 2 | 4 | -1 | 1 | ROZPOCET
68 | K | 966024111 | Odstranění drátěných košů (gabionů) vyplněných kamenivem |  |  | m3 | 9 | 0 |  | 0 |  |  |  | základní | 2.33 | 20.97 | 0 | 0 | 2.315 | 20.835 |  | 4 | K | 2 |  |  |  | ROZPOCET | 0 | 0 | 0 | 0 | 0 | 1 | 0 | 4
|  |  | "z tab. č. 9" 9 |  |  |  | 9 | [15 empty] | VV | 2 | 2 | -1 | 0 | ROZPOCET
|  |  | Součet |  |  |  | 9 | [15 empty] | VV | 2 | 4 | -1 | 1 | ROZPOCET
69 | K | 985142212 | Vysekání spojovací hmoty ze spár zdiva hl přes 40 mm dl do 12 m/m2 |  |  | m2 | 97.34 | 0 |  | 0 |  |  |  | základní | 2.22 | 216.0948 | 0 | 0 | 0.0779 | 7.5828 |  | 4 | K | 2 |  |  |  | ROZPOCET | 0 | 0 | 0 | 0 | 0 | 1 | 0 | 4
|  |  | "z tab. č. 9" 12,50+1,0 |  |  |  | 13.5 | [15 empty] | VV | 2 | 2 | -1 | 0 | ROZPOCET
|  |  | "z tab. č. 12" 2,0+1,0 |  |  |  | 3 | [15 empty] | VV | 2 | 2 | -1 | 0 | ROZPOCET
|  |  | "z tab. č. 16" 29,21+51,63 |  |  |  | 80.84 | [15 empty] | VV | 2 | 2 | -1 | 0 | ROZPOCET
|  |  | Součet |  |  |  | 97.34 | [15 empty] | VV | 2 | 4 | -1 | 1 | ROZPOCET
70 | K | 985232112 | Hloubkové spárování zdiva aktivovanou maltou spára hl do 80 mm dl do 12 m/m2 |  |  | m2 | 97.34 | 0 |  | 0 |  |  |  | základní | 1.234 | 120.1176 | 0.07816 | 7.6081 | 0 | 0 |  | 4 | K | 2 |  |  |  | ROZPOCET | 0 | 0 | 0 | 0 | 0 | 1 | 0 | 4
|  |  | "z tab. č. 9" 12,50+1,0 |  |  |  | 13.5 | [15 empty] | VV | 2 | 2 | -1 | 0 | ROZPOCET
|  |  | "z tab. č. 12" 2,0+1,0 |  |  |  | 3 | [15 empty] | VV | 2 | 2 | -1 | 0 | ROZPOCET
|  |  | "z tab. č. 16" 29,21+51,63 |  |  |  | 80.84 | [15 empty] | VV | 2 | 2 | -1 | 0 | ROZPOCET
|  |  | Součet |  |  |  | 97.34 | [15 empty] | VV | 2 | 4 | -1 | 1 | ROZPOCET
71 | K | 985233121 | Úprava spár po spárování zdiva uhlazením spára dl do 12 m/m2 |  |  | m2 | 97.34 | 0 |  | 0 |  |  |  | základní | 0.92 | 89.5528 | 0 | 0 | 0 | 0 |  | 4 | K | 2 |  |  |  | ROZPOCET | 0 | 0 | 0 | 0 | 0 | 1 | 0 | 4
|  |  | "z tab. č. 9" 12,50+1,0 |  |  |  | 13.5 | [15 empty] | VV | 2 | 2 | -1 | 0 | ROZPOCET
|  |  | "z tab. č. 12" 2,0+1,0 |  |  |  | 3 | [15 empty] | VV | 2 | 2 | -1 | 0 | ROZPOCET
|  |  | "z tab. č. 16" 29,21+51,63 |  |  |  | 80.84 | [15 empty] | VV | 2 | 2 | -1 | 0 | ROZPOCET
|  |  | Součet |  |  |  | 97.34 | [15 empty] | VV | 2 | 4 | -1 | 1 | ROZPOCET
72 | M | 553470001 | Ocelová svodnice dl. 1,0 m |  |  | m | 278 | 0 |  | 0 |  |  |  | základní | 0 | 0 | 0.0135 | 3.753 | 0 | 0 |  | 8 | M | 2 |  |  |  | ROZPOCET | 0 | 0 | 0 | 0 | 0 | 1 | 0 | 4
|  |  | "z tab. č. 20" 253,0 |  |  |  | 253 | [15 empty] | VV | 2 | 2 | -1 | 0 | ROZPOCET
|  |  | "z tab. č. 21" 25,0 |  |  |  | 25 | [15 empty] | VV | 2 | 2 | -1 | 0 | ROZPOCET
|  |  | Součet |  |  |  | 278 | [15 empty] | VV | 2 | 4 | -1 | 1 | ROZPOCET
73 | M | 143332450 | trubka ocelová spirálově svařovaná hladká DN 600 tl. 8 mm |  |  | m | 66 | 0 |  | 0 |  |  |  | základní | 0 | 0 | 0.125 | 8.25 | 0 | 0 |  | 8 | M | 2 |  |  |  | ROZPOCET | 0 | 0 | 0 | 0 | 0 | 1 | 0 | 4
|  |  | "z tab. č. 25" 6,0 |  |  |  | 6 | [15 empty] | VV | 2 | 2 | -1 | 0 | ROZPOCET
|  |  | "z tab. č. 26" 7,0 |  |  |  | 7 | [15 empty] | VV | 2 | 2 | -1 | 0 | ROZPOCET
|  |  | "z tab. č. 27" 7,0 |  |  |  | 7 | [15 empty] | VV | 2 | 2 | -1 | 0 | ROZPOCET
|  |  | "z tab. č. 28" 7,0 |  |  |  | 7 | [15 empty] | VV | 2 | 2 | -1 | 0 | ROZPOCET
|  |  | "z tab. č. 29" 6,0 |  |  |  | 6 | [15 empty] | VV | 2 | 2 | -1 | 0 | ROZPOCET
|  |  | "z tab. č. 30" 7,0 |  |  |  | 7 | [15 empty] | VV | 2 | 2 | -1 | 0 | ROZPOCET
|  |  | "z tab. č. 31" 7,0 |  |  |  | 7 | [15 empty] | VV | 2 | 2 | -1 | 0 | ROZPOCET
|  |  | "z tab. č. 32" 7,0 |  |  |  | 7 | [15 empty] | VV | 2 | 2 | -1 | 0 | ROZPOCET
|  |  | "z tab. č. 33" 6,0 |  |  |  | 6 | [15 empty] | VV | 2 | 2 | -1 | 0 | ROZPOCET
|  |  | "z tab. č. 34" 6,0 |  |  |  | 6 | [15 empty] | VV | 2 | 2 | -1 | 0 | ROZPOCET
|  |  | Součet |  |  |  | 66 | [15 empty] | VV | 2 | 4 | -1 | 1 | ROZPOCET
| 997 - Přesun sutě | [8 empty] | 0 | [5 empty] | 31.9092 |  | 0 |  | 0 |  | 1 | D | 1 |  |  |  | ROZPOCET | [6 empty] | 0
74 | K | 997006512 | Vodorovné doprava suti s naložením a složením na skládku do 1 km |  |  | t | 230.468 | 0 |  | 0 |  |  |  | základní | 0.091 | 20.9726 | 0 | 0 | 0 | 0 |  | 4 | K | 2 |  |  |  | ROZPOCET | 0 | 0 | 0 | 0 | 0 | 1 | 0 | 4
75 | K | 997006519 | Příplatek k vodorovnému přemístění suti na skládku ZKD 1 km přes 1 km |  |  | t | 3645.548 | 0 |  | 0 |  |  |  | základní | 0.003 | 10.9366 | 0 | 0 | 0 | 0 |  | 4 | K | 2 |  |  |  | ROZPOCET | 0 | 0 | 0 | 0 | 0 | 1 | 0 | 4
|  |  | 107,222*34 |  |  |  | 3645.548 | [15 empty] | VV | 2 | 2 | -1 | 1 | ROZPOCET
| 998 - Přesun hmot | [8 empty] | 0 | [5 empty] | 780.7544 |  | 0 |  | 0 |  | 1 | D | 1 |  |  |  | ROZPOCET | [6 empty] | 0
76 | K | 998225111 | Přesun hmot pro pozemní komunikace s krytem z kamene, monolitickým betonovým nebo živičným |  |  | t | 11829.612 | 0 |  | 0 |  |  |  | základní | 0.066 | 780.7544 | 0 | 0 | 0 | 0 |  | 4 | K | 2 |  |  |  | ROZPOCET | 0 | 0 | 0 | 0 | 0 | 1 | 0 | 4
| PSV - Práce a dodávky PSV | [8 empty] | 0 | [5 empty] | 4.1779 |  | 0.0074241 |  | 0 |  | 2 | D | 0 |  |  |  | ROZPOCET | [6 empty] | 0
| 783 - Dokončovací práce - nátěry | [8 empty] | 0 | [5 empty] | 4.1779 |  | 0.0074241 |  | 0 |  | 2 | D | 1 |  |  |  | ROZPOCET | [6 empty] | 0
77 | K | 783221111 | Nátěry syntetické KDK barva dražší lesklý povrch 1x antikorozní, 1x základní, 1x email |  |  | m2 | 14.557 | 0 |  | 0 |  |  |  | základní | 0.287 | 4.1779 | 0.00051 | 0.0074241 | 0 | 0 |  | 16 | K | 2 |  |  |  | ROZPOCET | 0 | 0 | 0 | 0 | 0 | 1 | 0 | 16
|  |  | "z tab. č. 9" (0,616*0,8*6)+(0,58*20,0) |  |  |  | 14.557 | [15 empty] | VV | 2 | 2 | -1 | 0 | ROZPOCET
|  |  | Součet |  |  |  | 14.557 | [15 empty] | VV | 2 | 4 | -1 | 1 | ROZPOCET
| VP - Vícepráce | [8 empty] | 0 | [12 empty] | D | 0 |  |  |  | PN | [6 empty] | 0
| K | [8 empty] | 0 |  |  |  | základní | [8 empty] | PN | 1 |  |  |  | PN | 0 | 0 | 0 | 0 | 0 | 1 | 0
| K | [8 empty] | 0 |  |  |  | základní | [8 empty] | PN | 1 |  |  |  | PN | 0 | 0 | 0 | 0 | 0 | 1 | 0
| K | [8 empty] | 0 |  |  |  | základní | [8 empty] | PN | 1 |  |  |  | PN | 0 | 0 | 0 | 0 | 0 | 1 | 0
| K | [8 empty] | 0 |  |  |  | základní | [8 empty] | PN | 1 |  |  |  | PN | 0 | 0 | 0 | 0 | 0 | 1 | 0
| K | [8 empty] | 0 |  |  |  | základní | [8 empty] | PN | 1 |  |  |  | PN | 0 | 0 | 0 | 0 | 0 | 1 | 0