## Rekapitulace stavby
2012 |  | List obsahuje: |  |  |  |  | 1) Souhrnný list stavby |  |  |  | 2) Rekapitulace objektů | [16 empty] | 2.0 | [5 empty] | False | False
| optimalizováno pro tisk sestav ve formátu A4 - na výšku | [17 empty] | >> skryté sloupce << | [13 empty] | 0,01 | 21
[33 empty] | 0,01 | 15
| SOUHRNNÝ LIST STAVBY | [18 empty] | v --- níže se nacházejí doplnkové a pomocné údaje k sestavám --- v | [11 empty] | Návod na vyplnění | 0,001
|  | Kód: |  |  |  |  | 302015 | [24 empty] | Měnit lze pouze buňky se žlutým podbarvením! 1) na prvním listu Rekapitulace stavby vyplňte v sestavě a) Souhrnný list - údaje o Zhotoviteli (přenesou se do ostatních sestav i v jiných listech) b) Rekapitulace objektů - potřebné Ostatní náklady 2) na vybraných listech vyplňte v sestavě a) Krycí list - údaje o Zhotoviteli, pokud se liší od údajů o Zhotoviteli na Souhrnném listu (údaje se přenesou do ostatních sestav v daném listu) b) Rekapitulace rozpočtu - potřebné Ostatní náklady c) Rozpočet - ceny u položek - množství, pokud má žluté podbarvení - a v případe potřeby poznámku (ta je v skrytém sloupci) | 0,01
|  | Stavba: |  |  |  |  | Rekonstrukce turistického chodníku Špindlerova bouda - Důl Bílého Labe | [25 empty] | 0,1
|  | JKSO: | [13 empty] | CC-CZ: | [16 empty] | 1
|  | Místo: | [13 empty] | Datum: |  | 29.10.2015 | [14 empty] | 10
100
|  | Objednavatel: | [13 empty] | IČ: |  | 00088455 | [14 empty] | 0,1
|  |  | Správa Krkonošského národního parku | [12 empty] | DIČ: |  | CZ00088455 | [14 empty] | 0,1
0,1
|  | Zhotovitel: | [13 empty] | IČ: | [16 empty] | 0,1
[16 empty] | DIČ: | [16 empty] | 0,1
False
|  | Projektant: | [13 empty] | IČ: |  | 86992261 | [14 empty] | False
|  |  | Ing. Jiří Ježek | [12 empty] | DIČ: |  | CZ7810233090 | [14 empty] | True
0,01
|  | Zpracovatel: | [13 empty] | IČ: | [16 empty] | 0,01
DIČ:
|  | Náklady z rozpočtů | [13 empty] | 0
|  | Ostatní náklady ze souhrnného listu | [13 empty] | 0
|  | Cena bez DPH | [13 empty] | 0
|  | DPH |  | základní |  |  |  | 21% |  | ze | 0 |  |  |  |  | 0
|  |  |  | snížená |  |  |  | 15% |  | ze | 0 |  |  |  |  | 0
|  |  |  | zákl. přenesená |  |  |  | 21% |  | ze | 0 |  |  |  |  | 0
|  |  |  | sníž. přenesená |  |  |  | 15% |  | ze | 0 |  |  |  |  | 0
|  |  |  | nulová |  |  |  | 0% |  | ze | 0 |  |  |  |  | 0
|  | Cena s DPH | [7 empty] | v |  | CZK |  |  |  | 0
|  | Projektant | [10 empty] | Zpracovatel
|  | Datum a podpis: | [6 empty] | Razítko |  |  |  | Datum a podpis: |  |  |  | Razítko
|  | Objednavatel | [10 empty] | Zhotovitel
|  | Datum a podpis: | [6 empty] | Razítko |  |  |  | Datum a podpis: |  |  |  | Razítko
REKAPITULACE OBJEKTŮ STAVBY
| Kód: | [6 empty] | 302015
| Stavba: | [6 empty] | Rekonstrukce turistického chodníku Špindlerova bouda - Důl Bílého Labe
| Místo: | [13 empty] | Datum: |  | 29.10.2015
| Objednavatel: | [6 empty] | Správa Krkonošského národního parku | [6 empty] | Projektant: |  | Ing. Jiří Ježek |  |  | Informatívní údaje z listů zakázek
| Zhotovitel: | [6 empty] | 0 | [6 empty] | Zpracovatel:
| Kód |  |  |  | Objekt | [8 empty] | Cena bez DPH [CZK] |  |  |  | Cena s DPH [CZK] |  | z toho Ostat. náklady [CZK] | DPH [CZK] | Normohodiny [h] | DPH základní [CZK] | DPH snížená [CZK] | DPH základní přenesená [CZK] | DPH snížená přenesená [CZK] | Základna DPH základní | Základna DPH snížená | Základna DPH zákl. přenesená | Základna DPH sníž. přenesená | Základna DPH nulová
| 1) Náklady z rozpočtů | [12 empty] | 0 |  |  |  | 0 |  | 0 | 0 | 1415.9973 | 0 | 0 | 0 | 0 | 0 | 0 | 0 | 0 | 0 |  | D | 0 |  | IMPORT | {0D787664-F5EE-4FBD-B5A3-A9938082806E} | {00000000-0000-0000-0000-000000000000}
/ |  | 302015 |  |  |  | Rekonstrukce turistického chodníku Špindlerova bouda - Důl Bílého Labe | [7 empty] | 0 |  |  |  | 0 |  | 0 | 0 | 1415.9973 | 0 | 0 | 0 | 0 | 0 | 0 | 0 | 0 | 0 |  |  | 1 | ###NOINSERT### | IMPORT | {0D787664-F5EE-4FBD-B5A3-A9938082806E} | {00000000-0000-0000-0000-000000000000}
| 2) Ostatní náklady ze souhrnného listu | [12 empty] | 0 |  |  |  | 0 |  | Procent. zadání [% nákladů rozpočtu] | Zařazení nákladů | DPH | DPH [CZK]
|  | Ostatní náklady | [11 empty] | 0 |  |  |  | 0 |  | 0% | stavební čast | základní | 0 | [12 empty] | OSTATNENAKLADY |  |  | 0 | 0 | 0 | 0 | 0 | 0 | 0 | 0 | 0 | 0 | 1 | 1 | x
|  | Vyplň vlastní | [11 empty] | 0 |  |  |  | 0 |  | 0% | stavební čast | základní | 0 | [12 empty] | OSTATNENAKLADYVLASTNE |  |  | 0 | 0 | 0 | 0 | 0 | 0 | 0 | 0 | 0 | 0 | 1 | 1
|  | Vyplň vlastní | [11 empty] | 0 |  |  |  | 0 |  | 0% | stavební čast | základní | 0 | [12 empty] | OSTATNENAKLADYVLASTNE |  |  | 0 | 0 | 0 | 0 | 0 | 0 | 0 | 0 | 0 | 0 | 1 | 1
|  | Vyplň vlastní | [11 empty] | 0 |  |  |  | 0 |  | 0% | stavební čast | základní | 0 | [12 empty] | OSTATNENAKLADYVLASTNE |  |  | 0 | 0 | 0 | 0 | 0 | 0 | 0 | 0 | 0 | 0 | 1 | 1
| Celkové náklady za stavbu 1) + 2) | [12 empty] | 0 |  |  |  | 0

## 302015 - Rekonstrukce tur...
| List obsahuje: |  | 1) Krycí list rozpočtu |  | 2) Rekapitulace rozpočtu |  |  | 3) Rozpočet |  |  | Zpět na list: | Rekapitulace stavby
optimalizováno pro tisk sestav ve formátu A4 - na výšku | [11 empty] | >> skryté sloupce << | [10 empty] | {0D787664-F5EE-4FBD-B5A3-A9938082806E}
2
KRYCÍ LIST ROZPOČTU | [12 empty] | v --- níže se nacházejí doplnkové a pomocné údaje k sestavám --- v | [9 empty] | False
| Stavba: |  | Rekonstrukce turistického chodníku Špindlerova bouda - Důl Bílého Labe
| JKSO: | [7 empty] | CC-CZ:
| Místo: | [7 empty] | Datum: |  | 29.10.2015
| Objednavatel: | [7 empty] | IČ: |  | 00088455
|  | Správa Krkonošského národního parku | [6 empty] | DIČ: |  | CZ00088455
| Zhotovitel: | [7 empty] | IČ:
DIČ:
| Projektant: | [7 empty] | IČ: |  | 86992261
|  | Ing. Jiří Ježek | [6 empty] | DIČ: |  | CZ7810233090
| Zpracovatel: | [7 empty] | IČ:
DIČ:
| Náklady z rozpočtu | [7 empty] | 0
| Ostatní náklady | [7 empty] | 0
| Cena bez DPH | [7 empty] | 0
| DPH | základní | 21% | ze | 0 |  |  |  | 0
|  | snížená | 15% | ze | 0 |  |  |  | 0
|  | zákl. přenesená | 21% | ze | 0 |  |  |  | 0
|  | sníž. přenesená | 15% | ze | 0 |  |  |  | 0
|  | nulová | 0% | ze | 0 |  |  |  | 0
| Cena s DPH |  |  | v | CZK |  |  | 0
| Projektant |  |  |  |  | Zpracovatel
| Datum a podpis: |  |  | Razítko |  | Datum a podpis: |  |  |  | Razítko
| Objednavatel |  |  |  |  | Zhotovitel
| Datum a podpis: |  |  | Razítko |  | Datum a podpis: |  |  |  | Razítko
REKAPITULACE ROZPOČTU
Stavba: |  |  | Rekonstrukce turistického chodníku Špindlerova bouda - Důl Bílého Labe
Místo: | [6 empty] | Datum: |  | 29.10.2015
Objednavatel: |  |  | Správa Krkonošského národního parku |  |  |  | Projektant: |  | Ing. Jiří Ježek
Zhotovitel: | [6 empty] | Zpracovatel:
Kód - Popis | [9 empty] | Cena celkem [CZK]
1) Náklady z rozpočtu | [9 empty] | 0 | [13 empty] | -1
| HSV - Práce a dodávky HSV | [8 empty] | 0
| 1 - Zemní práce | [8 empty] | 0
| 4 - Vodorovné konstrukce | [8 empty] | 0
| 5 - Komunikace | [8 empty] | 0
| 9 - Ostatní konstrukce a práce-bourání | [8 empty] | 0
| 997 - Přesun sutě | [8 empty] | 0
| 998 - Přesun hmot | [8 empty] | 0
| VP - Vícepráce | [8 empty] | 0
2) Ostatní náklady | [9 empty] | 0 |  |  |  | DPH
| Zařízení staveniště | [8 empty] | 0 |  |  |  | základní | [13 empty] | VRN | 0 | 0 | 0 | 0 | 0 | 1
| Projektové práce | [8 empty] | 0 |  |  |  | základní | [13 empty] | VRN | 0 | 0 | 0 | 0 | 0 | 1
| Územní vlivy | [8 empty] | 0 |  |  |  | základní | [13 empty] | VRN | 0 | 0 | 0 | 0 | 0 | 1
| Provozní vlivy | [8 empty] | 0 |  |  |  | základní | [13 empty] | VRN | 0 | 0 | 0 | 0 | 0 | 1
| Jiné VRN | [8 empty] | 0 |  |  |  | základní | [13 empty] | VRN | 0 | 0 | 0 | 0 | 0 | 1
| Kompletační činnosť | [8 empty] | 0 |  |  |  | základní | [13 empty] | KOMPLETACNA | 0 | 0 | 0 | 0 | 0 | 1
Celkové náklady za stavbu 1) + 2) | [7 empty] | 0
ROZPOČET
Stavba: |  |  | Rekonstrukce turistického chodníku Špindlerova bouda - Důl Bílého Labe
Místo: | [6 empty] | Datum: |  | 29.10.2015
Objednavatel: |  |  | Správa Krkonošského národního parku |  |  |  | Projektant: |  | Ing. Jiří Ježek
Zhotovitel: | [6 empty] | Zpracovatel:
PČ | Typ | Kód | Popis |  |  | MJ | Množství | J.cena [CZK] |  | Cena celkem [CZK] |  |  | Poznámka | DPH | J. Nh [h] | Nh celkom [h] | J. hmotnost [t] | Hmotnost celkem [t] | J. suť [t] | Suť Celkem [t] | Dodávatel
Náklady z rozpočtu | [9 empty] | 0 | [5 empty] | 1415.9973 |  | 1145.646 |  | 5.5161 |  |  | D | -1 | [10 empty] | 0
| HSV - Práce a dodávky HSV | [8 empty] | 0 | [5 empty] | 1415.9973 |  | 1145.646 |  | 5.5161 |  | 1 | D | 0 |  |  |  | ROZPOCET | [6 empty] | 0
| 1 - Zemní práce | [8 empty] | 0 | [5 empty] | 562.3067 |  | 0.34102 |  | 0 |  | 1 | D | 1 |  |  |  | ROZPOCET | [6 empty] | 0
1 | K | 112201101 | Odstranění pařezů D do 300 mm |  |  | kus | 1 | 0 |  | 0 |  |  |  | základní | 0.659 | 0.659 | 8e-05 | 8e-05 | 0 | 0 |  | 4 | K | 2 |  |  |  | ROZPOCET | 0 | 0 | 0 | 0 | 0 | 1 | 0 | 4
|  |  | "z tab. č. 5" 1 |  |  |  | 1 | [15 empty] | VV | 2 | 2 | -1 | 0 | ROZPOCET
|  |  | Součet |  |  |  | 1 | [15 empty] | VV | 2 | 4 | -1 | 1 | ROZPOCET
2 | K | 112201103 | Odstranění pařezů D do 700 mm |  |  | kus | 3 | 0 |  | 0 |  |  |  | základní | 2.562 | 7.686 | 0.00017 | 0.00051 | 0 | 0 |  | 4 | K | 2 |  |  |  | ROZPOCET | 0 | 0 | 0 | 0 | 0 | 1 | 0 | 4
|  |  | "z tab. č. 5" 3 |  |  |  | 3 | [15 empty] | VV | 2 | 2 | -1 | 0 | ROZPOCET
|  |  | Součet |  |  |  | 3 | [15 empty] | VV | 2 | 4 | -1 | 1 | ROZPOCET
3 | K | 122102201 | Odkopávky a prokopávky nezapažené pro silnice objemu do 100 m3 v hornině tř. 1 a 2 |  |  | m3 | 3.3 | 0 |  | 0 |  |  |  | základní | 0.236 | 0.7788 | 0 | 0 | 0 | 0 |  | 4 | K | 2 |  |  |  | ROZPOCET | 0 | 0 | 0 | 0 | 0 | 1 | 0 | 4
|  |  | "z tab. č. 9" 33,0*0,10 |  |  |  | 3.3 | [15 empty] | VV | 2 | 2 | -1 | 0 | ROZPOCET
|  |  | Součet |  |  |  | 3.3 | [15 empty] | VV | 2 | 4 | -1 | 1 | ROZPOCET
4 | K | 125203111 | Vykopávky melioračních kanálů pro meliorace lesnicko-technické v hornině tř. 3 |  |  | m3 | 16.3 | 0 |  | 0 |  |  |  | základní | 0.525 | 8.5575 | 0 | 0 | 0 | 0 |  | 4 | K | 2 |  |  |  | ROZPOCET | 0 | 0 | 0 | 0 | 0 | 1 | 0 | 4
|  |  | "z tab. č. 10" 9,64 |  |  |  | 9.64 | [15 empty] | VV | 2 | 2 | -1 | 0 | ROZPOCET
|  |  | "z tab. č. 11" 6,66 |  |  |  | 6.66 | [15 empty] | VV | 2 | 2 | -1 | 0 | ROZPOCET
|  |  | Součet |  |  |  | 16.3 | [15 empty] | VV | 2 | 4 | -1 | 1 | ROZPOCET
5 | K | 125303111 | Vykopávky melioračních kanálů pro meliorace lesnicko-technické v hornině tř. 4 |  |  | m3 | 16.3 | 0 |  | 0 |  |  |  | základní | 1.325 | 21.5975 | 0 | 0 | 0 | 0 |  | 4 | K | 2 |  |  |  | ROZPOCET | 0 | 0 | 0 | 0 | 0 | 1 | 0 | 4
|  |  | "z tab. č. 10" 9,64 |  |  |  | 9.64 | [15 empty] | VV | 2 | 2 | -1 | 0 | ROZPOCET
|  |  | "z tab. č. 11" 6,66 |  |  |  | 6.66 | [15 empty] | VV | 2 | 2 | -1 | 0 | ROZPOCET
|  |  | Součet |  |  |  | 16.3 | [15 empty] | VV | 2 | 4 | -1 | 1 | ROZPOCET
6 | K | 125403111 | Vykopávky melioračních kanálů pro meliorace lesnicko-technické v hornině tř. 5 |  |  | m3 | 21.73 | 0 |  | 0 |  |  |  | základní | 1.778 | 38.6359 | 0.0006 | 0.013038 | 0 | 0 |  | 4 | K | 2 |  |  |  | ROZPOCET | 0 | 0 | 0 | 0 | 0 | 1 | 0 | 4
|  |  | "z tab. č. 10" 12,85 |  |  |  | 12.85 | [15 empty] | VV | 2 | 2 | -1 | 0 | ROZPOCET
|  |  | "z tab. č. 11" 8,88 |  |  |  | 8.88 | [15 empty] | VV | 2 | 2 | -1 | 0 | ROZPOCET
|  |  | Součet |  |  |  | 21.73 | [15 empty] | VV | 2 | 4 | -1 | 1 | ROZPOCET
7 | K | 131201101 | Hloubení jam nezapažených v hornině tř. 3 objemu do 100 m3 |  |  | m3 | 5.84 | 0 |  | 0 |  |  |  | základní | 0.871 | 5.0866 | 0 | 0 | 0 | 0 |  | 4 | K | 2 |  |  |  | ROZPOCET | 0 | 0 | 0 | 0 | 0 | 1 | 0 | 4
|  |  | "z tab. č. 17" 5,84 |  |  |  | 5.84 | [15 empty] | VV | 2 | 2 | -1 | 0 | ROZPOCET
|  |  | Součet |  |  |  | 5.84 | [15 empty] | VV | 2 | 4 | -1 | 1 | ROZPOCET
8 | K | 131301101 | Hloubení jam nezapažených v hornině tř. 4 objemu do 100 m3 |  |  | m3 | 5.84 | 0 |  | 0 |  |  |  | základní | 1.272 | 7.4285 | 0 | 0 | 0 | 0 |  | 4 | K | 2 |  |  |  | ROZPOCET | 0 | 0 | 0 | 0 | 0 | 1 | 0 | 4
|  |  | "z tab. č. 17" 5,84 |  |  |  | 5.84 | [15 empty] | VV | 2 | 2 | -1 | 0 | ROZPOCET
|  |  | Součet |  |  |  | 5.84 | [15 empty] | VV | 2 | 4 | -1 | 1 | ROZPOCET
9 | K | 131401101 | Hloubení jam nezapažených v hornině tř. 5 objemu do 100 m3 |  |  | m3 | 2.92 | 0 |  | 0 |  |  |  | základní | 1.532 | 4.4734 | 0.00351 | 0.010249 | 0 | 0 |  | 4 | K | 2 |  |  |  | ROZPOCET | 0 | 0 | 0 | 0 | 0 | 1 | 0 | 4
|  |  | "z tab. č. 17" 2,92 |  |  |  | 2.92 | [15 empty] | VV | 2 | 2 | -1 | 0 | ROZPOCET
|  |  | Součet |  |  |  | 2.92 | [15 empty] | VV | 2 | 4 | -1 | 1 | ROZPOCET
10 | K | 132201101 | Hloubení rýh š do 600 mm v hornině tř. 3 objemu do 100 m3 |  |  | m3 | 5.39 | 0 |  | 0 |  |  |  | základní | 2.32 | 12.5048 | 0 | 0 | 0 | 0 |  | 4 | K | 2 |  |  |  | ROZPOCET | 0 | 0 | 0 | 0 | 0 | 1 | 0 | 4
|  |  | "z tab. č. 12" 2,28 |  |  |  | 2.28 | [15 empty] | VV | 2 | 2 | -1 | 0 | ROZPOCET
|  |  | "z tab. č. 13" 3,11 |  |  |  | 3.11 | [15 empty] | VV | 2 | 2 | -1 | 0 | ROZPOCET
|  |  | Součet |  |  |  | 5.39 | [15 empty] | VV | 2 | 4 | -1 | 1 | ROZPOCET
11 | K | 132201201 | Hloubení rýh š do 2000 mm v hornině tř. 3 objemu do 100 m3 |  |  | m3 | 23.47 | 0 |  | 0 |  |  |  | základní | 1.444 | 33.8907 | 0 | 0 | 0 | 0 |  | 4 | K | 2 |  |  |  | ROZPOCET | 0 | 0 | 0 | 0 | 0 | 1 | 0 | 4
|  |  | "z tab. č. 14" 14,76 |  |  |  | 14.76 | [15 empty] | VV | 2 | 2 | -1 | 0 | ROZPOCET
|  |  | "z tab. č. 15" 3,42 |  |  |  | 3.42 | [15 empty] | VV | 2 | 2 | -1 | 0 | ROZPOCET
|  |  | "z tab. č. 16" 4,13 |  |  |  | 4.13 | [15 empty] | VV | 2 | 2 | -1 | 0 | ROZPOCET
|  |  | "z tab. č. 17" 1,16 |  |  |  | 1.16 | [15 empty] | VV | 2 | 2 | -1 | 0 | ROZPOCET
|  |  | Součet |  |  |  | 23.47 | [15 empty] | VV | 2 | 4 | -1 | 1 | ROZPOCET
12 | K | 132301101 | Hloubení rýh š do 600 mm v hornině tř. 4 objemu do 100 m3 |  |  | m3 | 4.61 | 0 |  | 0 |  |  |  | základní | 3.937 | 18.1496 | 0 | 0 | 0 | 0 |  | 4 | K | 2 |  |  |  | ROZPOCET | 0 | 0 | 0 | 0 | 0 | 1 | 0 | 4
|  |  | "z tab. č. 12" 2,28 |  |  |  | 2.28 | [15 empty] | VV | 2 | 2 | -1 | 0 | ROZPOCET
|  |  | "z tab. č. 13" 2,33 |  |  |  | 2.33 | [15 empty] | VV | 2 | 2 | -1 | 0 | ROZPOCET
|  |  | Součet |  |  |  | 4.61 | [15 empty] | VV | 2 | 4 | -1 | 1 | ROZPOCET
13 | K | 132301201 | Hloubení rýh š do 2000 mm v hornině tř. 4 objemu do 100 m3 |  |  | m3 | 23.47 | 0 |  | 0 |  |  |  | základní | 2.156 | 50.6013 | 0 | 0 | 0 | 0 |  | 4 | K | 2 |  |  |  | ROZPOCET | 0 | 0 | 0 | 0 | 0 | 1 | 0 | 4
|  |  | "z tab. č. 14" 14,76 |  |  |  | 14.76 | [15 empty] | VV | 2 | 2 | -1 | 0 | ROZPOCET
|  |  | "z tab. č. 15" 3,42 |  |  |  | 3.42 | [15 empty] | VV | 2 | 2 | -1 | 0 | ROZPOCET
|  |  | "z tab. č. 16" 4,13 |  |  |  | 4.13 | [15 empty] | VV | 2 | 2 | -1 | 0 | ROZPOCET
|  |  | "z tab. č. 17" 1,16 |  |  |  | 1.16 | [15 empty] | VV | 2 | 2 | -1 | 0 | ROZPOCET
|  |  | Součet |  |  |  | 23.47 | [15 empty] | VV | 2 | 4 | -1 | 1 | ROZPOCET
14 | K | 132401101 | Hloubení rýh š do 600 mm v hornině tř. 5 |  |  | m3 | 6.16 | 0 |  | 0 |  |  |  | základní | 6.35 | 39.116 | 0 | 0 | 0 | 0 |  | 4 | K | 2 |  |  |  | ROZPOCET | 0 | 0 | 0 | 0 | 0 | 1 | 0 | 4
|  |  | "z tab. č. 12" 3,05 |  |  |  | 3.05 | [15 empty] | VV | 2 | 2 | -1 | 0 | ROZPOCET
|  |  | "z tab. č. 13" 3,11 |  |  |  | 3.11 | [15 empty] | VV | 2 | 2 | -1 | 0 | ROZPOCET
|  |  | Součet |  |  |  | 6.16 | [15 empty] | VV | 2 | 4 | -1 | 1 | ROZPOCET
15 | K | 132401201 | Hloubení rýh š do 2000 mm v hornině tř. 5 |  |  | m3 | 30.32 | 0 |  | 0 |  |  |  | základní | 2.295 | 69.5844 | 0.01046 | 0.31715 | 0 | 0 |  | 4 | K | 2 |  |  |  | ROZPOCET | 0 | 0 | 0 | 0 | 0 | 1 | 0 | 4
|  |  | "z tab. č. 14" 19,68 |  |  |  | 19.68 | [15 empty] | VV | 2 | 2 | -1 | 0 | ROZPOCET
|  |  | "z tab. č. 15" 4,56 |  |  |  | 4.56 | [15 empty] | VV | 2 | 2 | -1 | 0 | ROZPOCET
|  |  | "z tab. č. 16" 5,50 |  |  |  | 5.5 | [15 empty] | VV | 2 | 2 | -1 | 0 | ROZPOCET
|  |  | "z tab. č. 17" 0,58 |  |  |  | 0.58 | [15 empty] | VV | 2 | 2 | -1 | 0 | ROZPOCET
|  |  | Součet |  |  |  | 30.32 | [15 empty] | VV | 2 | 4 | -1 | 1 | ROZPOCET
16 | K | 161101101 | Svislé přemístění výkopku z horniny tř. 1 až 4 hl výkopu do 2,5 m |  |  | m3 | 66.85 | 0 |  | 0 |  |  |  | základní | 0.345 | 23.0633 | 0 | 0 | 0 | 0 |  | 4 | K | 2 |  |  |  | ROZPOCET | 0 | 0 | 0 | 0 | 0 | 1 | 0 | 4
|  |  | "z tab. č. 14" 29,52 |  |  |  | 29.52 | [15 empty] | VV | 2 | 2 | -1 | 0 | ROZPOCET
|  |  | "z tab. č. 15" 6,84 |  |  |  | 6.84 | [15 empty] | VV | 2 | 2 | -1 | 0 | ROZPOCET
|  |  | "z tab. č. 16" 16,51 |  |  |  | 16.51 | [15 empty] | VV | 2 | 2 | -1 | 0 | ROZPOCET
|  |  | "z tab. č. 17" 13,98 |  |  |  | 13.98 | [15 empty] | VV | 2 | 2 | -1 | 0 | ROZPOCET
|  |  | Součet |  |  |  | 66.85 | [15 empty] | VV | 2 | 4 | -1 | 1 | ROZPOCET
17 | K | 161101151 | Svislé přemístění výkopku z horniny tř. 5 až 7 hl výkopu do 2,5 m |  |  | m3 | 38.75 | 0 |  | 0 |  |  |  | základní | 0.484 | 18.755 | 0 | 0 | 0 | 0 |  | 4 | K | 2 |  |  |  | ROZPOCET | 0 | 0 | 0 | 0 | 0 | 1 | 0 | 4
|  |  | "z tab. č. 14" 19,68 |  |  |  | 19.68 | [15 empty] | VV | 2 | 2 | -1 | 0 | ROZPOCET
|  |  | "z tab. č. 15" 4,56 |  |  |  | 4.56 | [15 empty] | VV | 2 | 2 | -1 | 0 | ROZPOCET
|  |  | "z tab. č. 16" 11,01 |  |  |  | 11.01 | [15 empty] | VV | 2 | 2 | -1 | 0 | ROZPOCET
|  |  | "z tab. č. 17" 3,50 |  |  |  | 3.5 | [15 empty] | VV | 2 | 2 | -1 | 0 | ROZPOCET
|  |  | Součet |  |  |  | 38.75 | [15 empty] | VV | 2 | 4 | -1 | 1 | ROZPOCET
18 | K | 162201101 | Vodorovné přemístění do 20 m výkopku/sypaniny z horniny tř. 1 až 4 |  |  | m3 | 72.95 | 0 |  | 0 |  |  |  | základní | 0.087 | 6.3467 | 0 | 0 | 0 | 0 |  | 4 | K | 2 |  |  |  | ROZPOCET | 0 | 0 | 0 | 0 | 0 | 1 | 0 | 4
|  |  | "z tab. č. 10" 19,28 |  |  |  | 19.28 | [15 empty] | VV | 2 | 2 | -1 | 0 | ROZPOCET
|  |  | "z tab. č. 11" 13,32 |  |  |  | 13.32 | [15 empty] | VV | 2 | 2 | -1 | 0 | ROZPOCET
|  |  | "z tab. č. 12" 2,83 |  |  |  | 2.83 | [15 empty] | VV | 2 | 2 | -1 | 0 | ROZPOCET
|  |  | "z tab. č. 13" 4,82 |  |  |  | 4.82 | [15 empty] | VV | 2 | 2 | -1 | 0 | ROZPOCET
|  |  | "z tab. č. 14" 7,38 |  |  |  | 7.38 | [15 empty] | VV | 2 | 2 | -1 | 0 | ROZPOCET
|  |  | "z tab. č. 15" 6,84 |  |  |  | 6.84 | [15 empty] | VV | 2 | 2 | -1 | 0 | ROZPOCET
|  |  | "z tab. č. 16" 10,44 |  |  |  | 10.44 | [15 empty] | VV | 2 | 2 | -1 | 0 | ROZPOCET
|  |  | "z tab. č. 17" 8,04 |  |  |  | 8.04 | [15 empty] | VV | 2 | 2 | -1 | 0 | ROZPOCET
|  |  | Součet |  |  |  | 72.95 | [15 empty] | VV | 2 | 4 | -1 | 1 | ROZPOCET
19 | K | 162201151 | Vodorovné přemístění do 20 m výkopku/sypaniny z horniny tří. 5 až 7 |  |  | m3 | 44.15 | 0 |  | 0 |  |  |  | základní | 0.126 | 5.5629 | 0 | 0 | 0 | 0 |  | 4 | K | 2 |  |  |  | ROZPOCET | 0 | 0 | 0 | 0 | 0 | 1 | 0 | 4
|  |  | "z tab. č. 10" 12,85 |  |  |  | 12.85 | [15 empty] | VV | 2 | 2 | -1 | 0 | ROZPOCET
|  |  | "z tab. č. 11" 8,88 |  |  |  | 8.88 | [15 empty] | VV | 2 | 2 | -1 | 0 | ROZPOCET
|  |  | "z tab. č. 12" 1,89 |  |  |  | 1.89 | [15 empty] | VV | 2 | 2 | -1 | 0 | ROZPOCET
|  |  | "z tab. č. 13" 2,07 |  |  |  | 2.07 | [15 empty] | VV | 2 | 2 | -1 | 0 | ROZPOCET
|  |  | "z tab. č. 14" 4,92 |  |  |  | 4.92 | [15 empty] | VV | 2 | 2 | -1 | 0 | ROZPOCET
|  |  | "z tab. č. 15" 4,56 |  |  |  | 4.56 | [15 empty] | VV | 2 | 2 | -1 | 0 | ROZPOCET
|  |  | "z tab. č. 16" 6,96 |  |  |  | 6.96 | [15 empty] | VV | 2 | 2 | -1 | 0 | ROZPOCET
|  |  | "z tab. č. 17" 2,02 |  |  |  | 2.02 | [15 empty] | VV | 2 | 2 | -1 | 0 | ROZPOCET
|  |  | Součet |  |  |  | 44.15 | [15 empty] | VV | 2 | 4 | -1 | 1 | ROZPOCET
20 | K | 162201421 | Vodorovné přemístění pařezů do 1 km D do 300 mm |  |  | kus | 1 | 0 |  | 0 |  |  |  | základní | 0.1 | 0.1 | 0 | 0 | 0 | 0 |  | 4 | K | 2 |  |  |  | ROZPOCET | 0 | 0 | 0 | 0 | 0 | 1 | 0 | 4
|  |  | "z tab. č. 5" 1 |  |  |  | 1 | [15 empty] | VV | 2 | 2 | -1 | 0 | ROZPOCET
|  |  | Součet |  |  |  | 1 | [15 empty] | VV | 2 | 4 | -1 | 1 | ROZPOCET
21 | K | 162201423 | Vodorovné přemístění pařezů do 1 km D do 700 mm |  |  | kus | 3 | 0 |  | 0 |  |  |  | základní | 0.786 | 2.358 | 0 | 0 | 0 | 0 |  | 4 | K | 2 |  |  |  | ROZPOCET | 0 | 0 | 0 | 0 | 0 | 1 | 0 | 4
|  |  | "z tab. č. 5" 3 |  |  |  | 3 | [15 empty] | VV | 2 | 2 | -1 | 0 | ROZPOCET
|  |  | Součet |  |  |  | 3 | [15 empty] | VV | 2 | 4 | -1 | 1 | ROZPOCET
22 | K | 162301101 | Vodorovné přemístění do 500 m výkopku/sypaniny z horniny tř. 1 až 4 |  |  | m3 | 80.5 | 0 |  | 0 |  |  |  | základní | 0.044 | 3.542 | 0 | 0 | 0 | 0 |  | 4 | K | 2 |  |  |  | ROZPOCET | 0 | 0 | 0 | 0 | 0 | 1 | 0 | 4
|  |  | "z tab. č. 3" 80,50 |  |  |  | 80.5 | [15 empty] | VV | 2 | 2 | -1 | 0 | ROZPOCET
|  |  | Součet |  |  |  | 80.5 | [15 empty] | VV | 2 | 4 | -1 | 1 | ROZPOCET
23 | K | 171201101 | Uložení sypaniny do násypů nezhutněných |  |  | m3 | 197.6 | 0 |  | 0 |  |  |  | základní | 0.031 | 6.1256 | 0 | 0 | 0 | 0 |  | 4 | K | 2 |  |  |  | ROZPOCET | 0 | 0 | 0 | 0 | 0 | 1 | 0 | 4
|  |  | "z tab. č. 3" 80,50 |  |  |  | 80.5 | [15 empty] | VV | 2 | 2 | -1 | 0 | ROZPOCET
|  |  | "z tab. č. 10" 32,13 |  |  |  | 32.13 | [15 empty] | VV | 2 | 2 | -1 | 0 | ROZPOCET
|  |  | "z tab. č. 11" 22,20 |  |  |  | 22.2 | [15 empty] | VV | 2 | 2 | -1 | 0 | ROZPOCET
|  |  | "z tab. č. 12" 4,72 |  |  |  | 4.72 | [15 empty] | VV | 2 | 2 | -1 | 0 | ROZPOCET
|  |  | "z tab. č. 13" 6,89 |  |  |  | 6.89 | [15 empty] | VV | 2 | 2 | -1 | 0 | ROZPOCET
|  |  | "z tab. č. 14" 12,30 |  |  |  | 12.3 | [15 empty] | VV | 2 | 2 | -1 | 0 | ROZPOCET
|  |  | "z tab. č. 15" 11,40 |  |  |  | 11.4 | [15 empty] | VV | 2 | 2 | -1 | 0 | ROZPOCET
|  |  | "z tab. č. 16" 17,40 |  |  |  | 17.4 | [15 empty] | VV | 2 | 2 | -1 | 0 | ROZPOCET
|  |  | "z tab. č. 17" 10,06 |  |  |  | 10.06 | [15 empty] | VV | 2 | 2 | -1 | 0 | ROZPOCET
|  |  | Součet |  |  |  | 197.6 | [15 empty] | VV | 2 | 4 | -1 | 1 | ROZPOCET
24 | K | 174101101 | Zásyp jam, šachet rýh nebo kolem objektů sypaninou se zhutněním |  |  | m3 | 50.69 | 0 |  | 0 |  |  |  | základní | 0.299 | 15.1563 | 0 | 0 | 0 | 0 |  | 4 | K | 2 |  |  |  | ROZPOCET | 0 | 0 | 0 | 0 | 0 | 1 | 0 | 4
|  |  | "z tab. č. 12" 3,47 |  |  |  | 3.47 | [15 empty] | VV | 2 | 2 | -1 | 0 | ROZPOCET
|  |  | "z tab. č. 13" 5,08 |  |  |  | 5.08 | [15 empty] | VV | 2 | 2 | -1 | 0 | ROZPOCET
|  |  | "z tab. č. 14" 24,60 |  |  |  | 24.6 | [15 empty] | VV | 2 | 2 | -1 | 0 | ROZPOCET
|  |  | "z tab. č. 16" 10,12 |  |  |  | 10.12 | [15 empty] | VV | 2 | 2 | -1 | 0 | ROZPOCET
|  |  | "z tab. č. 17" 7,42 |  |  |  | 7.42 | [15 empty] | VV | 2 | 2 | -1 | 0 | ROZPOCET
|  |  | Součet |  |  |  | 50.69 | [15 empty] | VV | 2 | 4 | -1 | 1 | ROZPOCET
25 | K | 175101201 | Obsypání objektů bez prohození sypaniny z hornin tř. 1 až 4 uloženým do 30 m od kraje objektu |  |  | m3 | 12.3 | 0 |  | 0 |  |  |  | základní | 2.195 | 26.9985 | 0 | 0 | 0 | 0 |  | 4 | K | 2 |  |  |  | ROZPOCET | 0 | 0 | 0 | 0 | 0 | 1 | 0 | 4
|  |  | "z tab. č. 14" 12,30 |  |  |  | 12.3 | [15 empty] | VV | 2 | 2 | -1 | 0 | ROZPOCET
|  |  | Součet |  |  |  | 12.3 | [15 empty] | VV | 2 | 4 | -1 | 1 | ROZPOCET
26 | K | 175101209 | Příplatek k obsypání objektu sypaninou uloženou do 30 m od kraje objektu za prohození sypaniny |  |  | m3 | 12.3 | 0 |  | 0 |  |  |  | základní | 0.94 | 11.562 | 0 | 0 | 0 | 0 |  | 4 | K | 2 |  |  |  | ROZPOCET | 0 | 0 | 0 | 0 | 0 | 1 | 0 | 4
|  |  | "z tab. č. 14" 12,30 |  |  |  | 12.3 | [15 empty] | VV | 2 | 2 | -1 | 0 | ROZPOCET
|  |  | Součet |  |  |  | 12.3 | [15 empty] | VV | 2 | 4 | -1 | 1 | ROZPOCET
27 | K | 181102302 | Úprava pláně v zářezech se zhutněním |  |  | m2 | 2254.2 | 0 |  | 0 |  |  |  | základní | 0.035 | 78.897 | 0 | 0 | 0 | 0 |  | 4 | K | 2 |  |  |  | ROZPOCET | 0 | 0 | 0 | 0 | 0 | 1 | 0 | 4
|  |  | "z tab. č. 1" 2221,20 |  |  |  | 2221.2 | [15 empty] | VV | 2 | 2 | -1 | 0 | ROZPOCET
|  |  | "z tab. č. 9" 33,0 |  |  |  | 33 | [15 empty] | VV | 2 | 2 | -1 | 0 | ROZPOCET
|  |  | Součet |  |  |  | 2254.2 | [15 empty] | VV | 2 | 4 | -1 | 1 | ROZPOCET
28 | K | 182101101 | Svahování v zářezech v hornině tř. 1 až 4 |  |  | m2 | 159.52 | 0 |  | 0 |  |  |  | základní | 0.128 | 20.4186 | 0 | 0 | 0 | 0 |  | 4 | K | 2 |  |  |  | ROZPOCET | 0 | 0 | 0 | 0 | 0 | 1 | 0 | 4
|  |  | "z tab. č. 10" 75,60 |  |  |  | 75.6 | [15 empty] | VV | 2 | 2 | -1 | 0 | ROZPOCET
|  |  | "z tab. č. 11" 83,92 |  |  |  | 83.92 | [15 empty] | VV | 2 | 2 | -1 | 0 | ROZPOCET
|  |  | Součet |  |  |  | 159.52 | [15 empty] | VV | 2 | 4 | -1 | 1 | ROZPOCET
29 | K | 182101102 | Svahování v zářezech v hornině tř. 5 až 7 |  |  | m2 | 106.34 | 0 |  | 0 |  |  |  | základní | 0.232 | 24.6709 | 0 | 0 | 0 | 0 |  | 4 | K | 2 |  |  |  | ROZPOCET | 0 | 0 | 0 | 0 | 0 | 1 | 0 | 4
|  |  | "z tab. č. 10" 50,40 |  |  |  | 50.4 | [15 empty] | VV | 2 | 2 | -1 | 0 | ROZPOCET
|  |  | "z tab. č. 11" 55,94 |  |  |  | 55.94 | [15 empty] | VV | 2 | 2 | -1 | 0 | ROZPOCET
|  |  | Součet |  |  |  | 106.34 | [15 empty] | VV | 2 | 4 | -1 | 1 | ROZPOCET
| 4 - Vodorovné konstrukce | [8 empty] | 0 | [5 empty] | 163.3317 |  | 68.4176 |  | 0 |  | 1 | D | 1 |  |  |  | ROZPOCET | [6 empty] | 0
30 | K | 423181113 | Dřevěná trámová mostní konstrukce z měkkých fošen a hranolů |  |  | m3 | 0.781 | 0 |  | 0 |  |  |  | základní | 25.106 | 19.6078 | 0.61642 | 0.48142 | 0 | 0 |  | 4 | K | 2 |  |  |  | ROZPOCET | 0 | 0 | 0 | 0 | 0 | 1 | 0 | 4
|  |  | "z tab. č. 2" (0,12*0,12*3,0*3,0)*3 |  |  |  | 0.389 | [15 empty] | VV | 2 | 2 | -1 | 0 | ROZPOCET
|  |  | "z tab. č. 2" (0,032*0,17*1,50*16)*3 |  |  |  | 0.392 | [15 empty] | VV | 2 | 2 | -1 | 0 | ROZPOCET
|  |  | Součet |  |  |  | 0.781 | [15 empty] | VV | 2 | 4 | -1 | 1 | ROZPOCET
31 | M | 311420080 | vrut ocelový zápustný ZH PZ ZZ D 5 x 70 mm |  |  | tis kus | 0.192 | 0 |  | 0 |  |  |  | základní | 0 | 0 | 0.0101 | 0.0019392 | 0 | 0 |  | 8 | M | 2 |  |  |  | ROZPOCET | 0 | 0 | 0 | 0 | 0 | 1 | 0 | 4
|  |  | "z tab. č. 2" 16*4*3/1000 |  |  |  | 0.192 | [15 empty] | VV | 2 | 2 | -1 | 0 | ROZPOCET
|  |  | Součet |  |  |  | 0.192 | [15 empty] | VV | 2 | 4 | -1 | 1 | ROZPOCET
32 | K | 451595111 | Lože pod potrubí otevřený výkop z prohozeného výkopku |  |  | m3 | 3.08 | 0 |  | 0 |  |  |  | základní | 1.887 | 5.812 | 0 | 0 | 0 | 0 |  | 4 | K | 2 |  |  |  | ROZPOCET | 0 | 0 | 0 | 0 | 0 | 1 | 0 | 4
|  |  | "z tab. č. 14" 3,08 |  |  |  | 3.08 | [15 empty] | VV | 2 | 2 | -1 | 0 | ROZPOCET
|  |  | Součet |  |  |  | 3.08 | [15 empty] | VV | 2 | 4 | -1 | 1 | ROZPOCET
33 | K | 462511161 | Zához z lomového kamene tříděného hmotnost kamenů do 80 kg bez výplně |  |  | m3 | 11 | 0 |  | 0 |  |  |  | základní | 1.637 | 18.007 | 1.87 | 20.57 | 0 | 0 |  | 4 | K | 2 |  |  |  | ROZPOCET | 0 | 0 | 0 | 0 | 0 | 1 | 0 | 4
|  |  | "z tab. č. 7" 11,0 |  |  |  | 11 | [15 empty] | VV | 2 | 2 | -1 | 0 | ROZPOCET
|  |  | Součet |  |  |  | 11 | [15 empty] | VV | 2 | 4 | -1 | 1 | ROZPOCET
34 | K | 462511169 | Příplatek za urovnání líce záhozu z lomového kamene tříděného |  |  | m2 | 22 | 0 |  | 0 |  |  |  | základní | 0.518 | 11.396 | 0 | 0 | 0 | 0 |  | 4 | K | 2 |  |  |  | ROZPOCET | 0 | 0 | 0 | 0 | 0 | 1 | 0 | 4
|  |  | "z tab. č. 7" 22,0 |  |  |  | 22 | [15 empty] | VV | 2 | 2 | -1 | 0 | ROZPOCET
|  |  | Součet |  |  |  | 22 | [15 empty] | VV | 2 | 4 | -1 | 1 | ROZPOCET
35 | K | 463211141 | Rovnanina objemu do 3 m3 z lomového kamene tříděného hmotnosti do 80 kg s urovnáním líce |  |  | m3 | 23.3 | 0 |  | 0 |  |  |  | základní | 2.23 | 51.959 | 2.0328 | 47.3642 | 0 | 0 |  | 4 | K | 2 |  |  |  | ROZPOCET | 0 | 0 | 0 | 0 | 0 | 1 | 0 | 4
|  |  | "z tab. č. 15" 23,30 |  |  |  | 23.3 | [15 empty] | VV | 2 | 2 | -1 | 0 | ROZPOCET
|  |  | Součet |  |  |  | 23.3 | [15 empty] | VV | 2 | 4 | -1 | 1 | ROZPOCET
36 | K | 465513111 | Dlažba z nasbíraného kamene na sucho bez vyplnění spár plocha do 20 m2 tl 200 mm |  |  | m2 | 32.5 | 0 |  | 0 |  |  |  | základní | 1.74 | 56.55 | 0 | 0 | 0 | 0 |  | 4 | K | 2 |  |  |  | ROZPOCET | 0 | 0 | 0 | 0 | 0 | 1 | 0 | 4
|  |  | "z tab. č. 12" 11,50 |  |  |  | 11.5 | [15 empty] | VV | 2 | 2 | -1 | 0 | ROZPOCET
|  |  | "z tab. č. 13" 21,0 |  |  |  | 21 | [15 empty] | VV | 2 | 2 | -1 | 0 | ROZPOCET
|  |  | Součet |  |  |  | 32.5 | [15 empty] | VV | 2 | 4 | -1 | 1 | ROZPOCET
| 5 - Komunikace | [8 empty] | 0 | [5 empty] | 65.2539 |  | 968.2091 |  | 0 |  | 1 | D | 1 |  |  |  | ROZPOCET | [6 empty] | 0
37 | K | 564681111 | Podklad z kameniva hrubého drceného vel. 63-125 mm tl 300 mm |  |  | m2 | 33 | 0 |  | 0 |  |  |  | základní | 0.044 | 1.452 | 0.573 | 18.909 | 0 | 0 |  | 4 | K | 2 |  |  |  | ROZPOCET | 0 | 0 | 0 | 0 | 0 | 1 | 0 | 4
|  |  | "z tab. č. 9" 33,0 |  |  |  | 33 | [15 empty] | VV | 2 | 2 | -1 | 0 | ROZPOCET
|  |  | Součet |  |  |  | 33 | [15 empty] | VV | 2 | 4 | -1 | 1 | ROZPOCET
38 | K | 564851111 | Podklad ze štěrkodrtě ŠD tl 150 mm |  |  | m2 | 33 | 0 |  | 0 |  |  |  | základní | 0.026 | 0.858 | 0.27994 | 9.238 | 0 | 0 |  | 4 | K | 2 |  |  |  | ROZPOCET | 0 | 0 | 0 | 0 | 0 | 1 | 0 | 4
|  |  | "z tab. č. 9" 33,0 |  |  |  | 33 | [15 empty] | VV | 2 | 2 | -1 | 0 | ROZPOCET
|  |  | Součet |  |  |  | 33 | [15 empty] | VV | 2 | 4 | -1 | 1 | ROZPOCET
39 | K | 564861111 | Podklad ze štěrkodrtě ŠD tl 200 mm |  |  | m2 | 304.6 | 0 |  | 0 |  |  |  | základní | 0.029 | 8.8334 | 0.378 | 115.1388 | 0 | 0 |  | 4 | K | 2 |  |  |  | ROZPOCET | 0 | 0 | 0 | 0 | 0 | 1 | 0 | 4
|  |  | "z tab. č. 1" 304,60 |  |  |  | 304.6 | [15 empty] | VV | 2 | 2 | -1 | 0 | ROZPOCET
|  |  | Součet |  |  |  | 304.6 | [15 empty] | VV | 2 | 4 | -1 | 1 | ROZPOCET
40 | K | 564871111 | Podklad ze štěrkodrtě ŠD tl 250 mm |  |  | m2 | 1745.5 | 0 |  | 0 |  |  |  | základní | 0.031 | 54.1105 | 0.4726 | 824.9233 | 0 | 0 |  | 4 | K | 2 |  |  |  | ROZPOCET | 0 | 0 | 0 | 0 | 0 | 1 | 0 | 4
|  |  | "z tab. č. 1" 1745,50 |  |  |  | 1745.5 | [15 empty] | VV | 2 | 2 | -1 | 0 | ROZPOCET
|  |  | Součet |  |  |  | 1745.5 | [15 empty] | VV | 2 | 4 | -1 | 1 | ROZPOCET
| 9 - Ostatní konstrukce a práce-bourání | [8 empty] | 0 | [5 empty] | 540.2118 |  | 108.6782 |  | 5.5161 |  | 1 | D | 1 |  |  |  | ROZPOCET | [6 empty] | 0
41 | K | 919441221 | Čelo propustku z lomového kamene pro propustek z trub DN 600 až 800 |  |  | kus | 6 | 0 |  | 0 |  |  |  | základní | 37.472 | 224.832 | 16.7514 | 100.5085 | 0 | 0 |  | 4 | K | 2 |  |  |  | ROZPOCET | 0 | 0 | 0 | 0 | 0 | 1 | 0 | 4
|  |  | "z tab. č. 16" 4 |  |  |  | 4 | [15 empty] | VV | 2 | 2 | -1 | 0 | ROZPOCET
|  |  | "z tab. č. 17" 2 |  |  |  | 2 | [15 empty] | VV | 2 | 2 | -1 | 0 | ROZPOCET
|  |  | Součet |  |  |  | 6 | [15 empty] | VV | 2 | 4 | -1 | 1 | ROZPOCET
42 | K | 919541121 | Zřízení propustku nebo sjezdu z trub ocelových do DN 700 |  |  | m | 41 | 0 |  | 0 |  |  |  | základní | 0.2 | 8.2 | 0 | 0 | 0 | 0 |  | 4 | K | 2 |  |  |  | ROZPOCET | 0 | 0 | 0 | 0 | 0 | 1 | 0 | 4
|  |  | "z tab. č. 14" 41,0 |  |  |  | 41 | [15 empty] | VV | 2 | 2 | -1 | 0 | ROZPOCET
|  |  | Součet |  |  |  | 41 | [15 empty] | VV | 2 | 4 | -1 | 1 | ROZPOCET
43 | M | 143332440 | trubka ocelová spirálově svařovaná hladká ČSN 41 1375.1 D530 tl 8 mm |  |  | m | 41 | 0 |  | 0 |  |  |  | základní | 0 | 0 | 0.105 | 4.305 | 0 | 0 |  | 8 | M | 2 |  |  |  | ROZPOCET | 0 | 0 | 0 | 0 | 0 | 1 | 0 | 4
|  |  | "z tab. č. 14" 41,0 |  |  |  | 41 | [15 empty] | VV | 2 | 2 | -1 | 0 | ROZPOCET
|  |  | Součet |  |  |  | 41 | [15 empty] | VV | 2 | 4 | -1 | 1 | ROZPOCET
44 | K | 938902111 | Čištění příkopů komunikací příkopovým rypadlem objem nánosu do 0,15 m3/m |  |  | m | 96 | 0 |  | 0 |  |  |  | základní | 0.009 | 0.864 | 0 | 0 | 0 | 0 |  | 4 | K | 2 |  |  |  | ROZPOCET | 0 | 0 | 0 | 0 | 0 | 1 | 0 | 4
|  |  | "z tab. č. 3" 96,0 |  |  |  | 96 | [15 empty] | VV | 2 | 2 | -1 | 0 | ROZPOCET
|  |  | Součet |  |  |  | 96 | [15 empty] | VV | 2 | 4 | -1 | 1 | ROZPOCET
45 | K | 938902112 | Čištění příkopů komunikací příkopovým rypadlem objem nánosu do 0,3 m3/m |  |  | m | 334 | 0 |  | 0 |  |  |  | základní | 0.015 | 5.01 | 0 | 0 | 0 | 0 |  | 4 | K | 2 |  |  |  | ROZPOCET | 0 | 0 | 0 | 0 | 0 | 1 | 0 | 4
|  |  | "z tab. č. 3" 334,0 |  |  |  | 334 | [15 empty] | VV | 2 | 2 | -1 | 0 | ROZPOCET
|  |  | Součet |  |  |  | 334 | [15 empty] | VV | 2 | 4 | -1 | 1 | ROZPOCET
46 | K | 938902203 | Čištění příkopů ručně š dna do 400 mm objem nánosu do 0,50 m3/m |  |  | m | 161 | 0 |  | 0 |  |  |  | základní | 1.259 | 202.699 | 0 | 0 | 0 | 0 |  | 4 | K | 2 |  |  |  | ROZPOCET | 0 | 0 | 0 | 0 | 0 | 1 | 0 | 4
|  |  | "z tab. č. 3" 161,0 |  |  |  | 161 | [15 empty] | VV | 2 | 2 | -1 | 0 | ROZPOCET
|  |  | Součet |  |  |  | 161 | [15 empty] | VV | 2 | 4 | -1 | 1 | ROZPOCET
47 | K | 953943126 | Osazování ocelové svodnice |  |  | kus | 65 | 0 |  | 0 |  |  |  | základní | 1.25 | 81.25 | 0.00068 | 0.0442 | 0 | 0 |  | 4 | K | 2 |  |  |  | ROZPOCET | 0 | 0 | 0 | 0 | 0 | 1 | 0 | 4
|  |  | "z tab. č. 12" 23 |  |  |  | 23 | [15 empty] | VV | 2 | 2 | -1 | 0 | ROZPOCET
|  |  | "z tab. č. 13" 42 |  |  |  | 42 | [15 empty] | VV | 2 | 2 | -1 | 0 | ROZPOCET
|  |  | Součet |  |  |  | 65 | [15 empty] | VV | 2 | 4 | -1 | 1 | ROZPOCET
48 | M | 553470005 | Ocelová svodnice dl. 5,0 m |  |  | kus | 23 | 0 |  | 0 |  |  |  | základní | 0 | 0 | 0.0675 | 1.5525 | 0 | 0 |  | 8 | M | 2 |  |  |  | ROZPOCET | 0 | 0 | 0 | 0 | 0 | 1 | 0 | 4
|  |  | "z tab. č. 12" 23 |  |  |  | 23 | [15 empty] | VV | 2 | 2 | -1 | 0 | ROZPOCET
|  |  | Součet |  |  |  | 23 | [15 empty] | VV | 2 | 4 | -1 | 1 | ROZPOCET
49 | M | 553470003 | Ocelová svodnice dl. 4,0 m |  |  | kus | 42 | 0 |  | 0 |  |  |  | základní | 0 | 0 | 0.054 | 2.268 | 0 | 0 |  | 8 | M | 2 |  |  |  | ROZPOCET | 0 | 0 | 0 | 0 | 0 | 1 | 0 | 4
|  |  | "z tab. č. 13" 42 |  |  |  | 42 | [15 empty] | VV | 2 | 2 | -1 | 0 | ROZPOCET
|  |  | Součet |  |  |  | 42 | [15 empty] | VV | 2 | 4 | -1 | 1 | ROZPOCET
50 | K | 961065412 | Bourání mostovek ze dřeva měkkého z hranolů základů |  |  | m3 | 1.5 | 0 |  | 0 |  |  |  | základní | 1.8 | 2.7 | 0 | 0 | 0.565 | 0.8475 |  | 4 | K | 2 |  |  |  | ROZPOCET | 0 | 0 | 0 | 0 | 0 | 1 | 0 | 4
|  |  | 1,5 |  |  |  | 1.5 | [15 empty] | VV | 2 | 2 | -1 | 0 | ROZPOCET
|  |  | Součet |  |  |  | 1.5 | [15 empty] | VV | 2 | 4 | -1 | 1 | ROZPOCET
51 | K | 966008111 | Bourání trubního propustku do DN 300 |  |  | m | 6.2 | 0 |  | 0 |  |  |  | základní | 2.364 | 14.6568 | 0 | 0 | 0.753 | 4.6686 |  | 4 | K | 2 |  |  |  | ROZPOCET | 0 | 0 | 0 | 0 | 0 | 1 | 0 | 4
|  |  | "z tab. č. 6" 6,20 |  |  |  | 6.2 | [15 empty] | VV | 2 | 2 | -1 | 0 | ROZPOCET
|  |  | Součet |  |  |  | 6.2 | [15 empty] | VV | 2 | 4 | -1 | 1 | ROZPOCET
| 997 - Přesun sutě | [8 empty] | 0 | [5 empty] | 3.5523 |  | 0 |  | 0 |  | 1 | D | 1 |  |  |  | ROZPOCET | [6 empty] | 0
52 | K | 997013811 | Poplatek za uložení stavebního dřevěného odpadu na skládce (skládkovné) |  |  | t | 0.848 | 0 |  | 0 |  |  |  | základní | 0 | 0 | 0 | 0 | 0 | 0 |  | 4 | K | 2 |  |  |  | ROZPOCET | 0 | 0 | 0 | 0 | 0 | 1 | 0 | 4
53 | K | 997211521 | Vodorovná doprava vybouraných hmot po suchu na vzdálenost do 1 km |  |  | t | 5.516 | 0 |  | 0 |  |  |  | základní | 0.5 | 2.758 | 0 | 0 | 0 | 0 |  | 4 | K | 2 |  |  |  | ROZPOCET | 0 | 0 | 0 | 0 | 0 | 1 | 0 | 4
54 | K | 997211529 | Příplatek ZKD 1 km u vodorovné dopravy vybouraných hmot |  |  | t | 99.288 | 0 |  | 0 |  |  |  | základní | 0.008 | 0.7943 | 0 | 0 | 0 | 0 |  | 4 | K | 2 |  |  |  | ROZPOCET | 0 | 0 | 0 | 0 | 0 | 1 | 0 | 4
|  |  | 5,516*18 |  |  |  | 99.288 | [15 empty] | VV | 2 | 2 | -1 | 1 | ROZPOCET
| 998 - Přesun hmot | [8 empty] | 0 | [5 empty] | 81.3409 |  | 0 |  | 0 |  | 1 | D | 1 |  |  |  | ROZPOCET | [6 empty] | 0
55 | K | 998225111 | Přesun hmot pro pozemní komunikace s krytem z kamene, monolitickým betonovým nebo živičným |  |  | t | 1145.646 | 0 |  | 0 |  |  |  | základní | 0.066 | 75.6126 | 0 | 0 | 0 | 0 |  | 4 | K | 2 |  |  |  | ROZPOCET | 0 | 0 | 0 | 0 | 0 | 1 | 0 | 4
56 | K | 998225191 | Příplatek k přesunu hmot pro pozemní komunikace s krytem z kamene, živičným, betonovým do 1000 m |  |  | t | 1145.646 | 0 |  | 0 |  |  |  | základní | 0.005 | 5.7282 | 0 | 0 | 0 | 0 |  | 4 | K | 2 |  |  |  | ROZPOCET | 0 | 0 | 0 | 0 | 0 | 1 | 0 | 4
| VP - Vícepráce | [8 empty] | 0 | [12 empty] | D | 0 |  |  |  | PN | [6 empty] | 0
| K | [8 empty] | 0 |  |  |  | základní | [8 empty] | PN | 1 |  |  |  | PN | 0 | 0 | 0 | 0 | 0 | 1 | 0
| K | [8 empty] | 0 |  |  |  | základní | [8 empty] | PN | 1 |  |  |  | PN | 0 | 0 | 0 | 0 | 0 | 1 | 0
| K | [8 empty] | 0 |  |  |  | základní | [8 empty] | PN | 1 |  |  |  | PN | 0 | 0 | 0 | 0 | 0 | 1 | 0
| K | [8 empty] | 0 |  |  |  | základní | [8 empty] | PN | 1 |  |  |  | PN | 0 | 0 | 0 | 0 | 0 | 1 | 0
| K | [8 empty] | 0 |  |  |  | základní | [8 empty] | PN | 1 |  |  |  | PN | 0 | 0 | 0 | 0 | 0 | 1 | 0