## List1
Název stavby: |  |  | REKONSTRUKCE LESNÍCH CEST V NÁRODNÍM PARKU
5 - LC TERASOVÁ
Poř. č. | Číslo | Číslo | Zkrácený popis | M.j. | Množství |  | Cena v Kč |  | Hmotnost v t
pol. | položky | ceníku |  |  |  | jednotková | dodávka | montáž | jednotková | celkem
Rekapitulace stavebních nákladů
| Základní | HSV | 1 - Zemní práce celkem
| rozpočtové |  | 2 - Základy celkem
| náklady |  | 3 - Svislé konstrukce celkem
4 - Vodorovné konstrukce celkem
5 - Komunikace celkem
6 - Povrchové úpravy celkem
8 - Trubní vedení celkem
9 - Ostatní konstrukce a práce celkem
HSV celkem
|  | PSV | 711 - Izolace proti vodě celkem
762 - Konstrukce tesařské celkem
764 - Konstrukce klempířské celkem
765 - Krytiny tvrdé celkem
765 - Konstrukce truhlářské celkem
767 . Konstrukce kovové doplňkové celkem
783 - Nátěry celkem
PSV celkem
Směrné ceny ÚRS celkem (HSV+PSV)
tržní index
| Vedlejší a | 800-0 | Průzkumné, geodetické a projektové práce
| ostatní | 800-0 | Příprava staveniště
| rozpočtové | 800-0 | Zařízení staveniště
| náklady | 800-0 | Inženýrská činnost
|  | 800-0 | Finanční náklady
|  | 800-0 | Územní vlivy
|  | 800-0 | Provozní vlivy
|  | 800-0 | Přesun stavebních kapacit
|  | 800-0 | Ostatní náklady
|  |  | VRN celkem | %
Stavební náklady celkem ZRN+VRN (bez DPH)
|  |  | DPH | %
Stavební náklady včetně DPH
Sestaveno dle Katalogu popisů a směrných cen stavebních prací ÚRS Praha 2013, včetně odkazů na související technické normy
|  |  |  | Sestavil: Ing. Libor Pivnička, tel. 515/260839 |  |  |  | 2013-05-28
|  | (C) | ROZPOCET Pivnicka
|  | HSV: | 1 - ZEMNÍ PRÁCE
1 | 11120.1101 | 800-1 A01 | Odstranění křovin a stromků s odstraněním kořenů průměru kmene do 100 mm do 1000 m2 | m2 | 1858.8
- odstranění porostu v příkopech (20% plochy příkopů)
2 | 11120.1401 | 800-1 A01 | Spálení odstraněných křovin a stromků na hromadách průměru do 100 mm | m2 | 1858.8
- dle pol. 1
3 | 12230.2201 | 800-1 A02 | Odkopávky a prokopávky pro silnice v hornině 4 do 100 m3 | m3 | 0
- úprava vtoku do propustku
- pro konstrukci brodu
4 | 12230.2209 | 800-1 A02 | Příplatek za lepivost | m3 | 0
- dle pol. 9
5 | 13230.1101 | 800-1 A01 | Hloubení zapažených i nezapažených rýh do 600 mm v hornině 4 do 100 m3 | m3 | 0
- rýha pro drenáž pod přípojnými cestami 0,6/1,0
- rýha pro podélnou drenáž (přerušení kořenů) 0,3/1,0
6 | 13230.1109 | 800-1 A01 | Příplatek za lepivost | m3 | 0
- dle pol. 5
7 | 13230.1201 | 800-1 A01 | Hloubení zapažených i nezapažených rýh do 2000 mm v hornině 4 do 100 m3 | m3 | 0
- pro propustky DN 600 1,77/1,5
8 | 13230.1209 | 800-1 A01 | Příplatek za lepivost | m3 | 0
- dle pol. 7
3 | 16270.1105 | 800-1 A01 | Vodorovné přemístění výkopku z horniny 1 až 4 do 10 000 m | m3 | 898
- materiál z čištění příkopů na skládku 2245 m *0,4
4 | 16270.1109 | 800-1 A01 | Příplatek za dalších 1000 m přes 10000 m | m3 | 14368
- skládka Oblekovice 26 km 898*16
5 | 17120.1201 | 800-1 A01 | Uložení sypaniny na skládky | m3 | 898
- dle pol. 3
6 | 17120.1211 | 800-1 A01 | Poplatek za uložení sypaniny na skládce | t | 1617
- přepočet na tuny 1,8 t/m3
7 | 16220.1102 | 800-1 A01 | Vodorovné přemístění výkopu z horniny 1 až 4 do 50 m | m3 | 1333
- materiál z čištění příkopů k rozprostření v okolí 4647*2*0,4*0,6 - 2245*0,4 = 1333
8 | 17120.1101 | 800-1 A01 | Uložení sypaniny do násypů nezhutněných z jakýchkoliv hornin | m3 | 1333
- rozprostření zeminy v okolí dle pol. 7
11 | 17410.1101 | 800-1 A01 | Zásyp sypaninou se zhutněním jam,šachet,rýh,kolem objektů | m3 | 0
- zásyp čel propusků a křídel mostků
Specifikace k pol. 11
12 | 583 44170 | SPCM 5 | Štěrkodrť frakce 0-32 tř B | t | 0
- přepočet na tuny 1,75 t/m3
13 | 18110.1102 | 800-1 A01 | Úprava pláně v hornině 1 až 4 se zhutněním | m2 | 0
- pod konstrukcí dlažby brodů
1 - Zemní práce celkem
2 - ZÁKLADY
2 - Základy celkem
3 - SVISLÉ KONSTRUKCE
1 | 32721.5132 | 801-5 A04 | Zdivo nadzákladové opěrných zdí a valů z kamene obkladní s vyspárováním | m3 | 1.5
- úprava čel propusků 15 ks 15*0,1 = 1,5 m3
3 - Svislé konstrukce celkem
4 - VODOROVNÉ KONSTRUKCE
4 - Vodorovné konstrukce celkem
5 - KOMUNIKACE
1 | 56751.1121 | 822-1 C01 | Recyklace za studena na místě (SROSM) - rozpojení a reprofilace plochy do 3 000 m2 tl. do 150 mm | m2 | 6972
- reprofilované úseky dl. 2324 m
2 | 56650.1111 | 822-1 C01 | Úprava dosavadního krytu z kameniva drceného s doplněním kamenivem drceným v množství do 0,10 m3/m2 | m2 | 6972
- reprofilované úseky
3 | 57438.1111 | 822-1 A01 | Penetrační makadam hrubý z kameniva hrubého po zhutnění tl. 90 mm | m2 | 6972
- zesilované úseky
4 | 57343.1114 | 822-1 A01 | Nátěr živičný uzavírací s posypem kamenivem z emulze silniční, v množství 1,90 kg/m2 | m2 | 13941
- hrubý nátěr, kamenivo 8-11 dl. 4647 m
5 | 57343.1111 | 822-1 A01 | Nátěr živičný uzavírací s posypem kamenivem z emulze silniční, v množství 1,20 kg/m2 | m2 | 13941
- vrchní jemný nátěr, kamenivo 4-8
7 | 57910.1211 | 822-1 A01 | Kalový zákryt obrusné vrstvy vozovky metodou SLURRY SEAL tl. 6 mm | m2 | 0
- spodní, vyrovnávací vrstva
8 | 57910.1111 | 822-1 A01 | Kalový zákryt obrusné vrstvy vozovky metodou SLURRY SEAL tl. 4 mm | m2 | 0
- vrchní vrstva
6 | 57224.1111 | 822-1 C01 | Vyspravení výtluků dosavadního krytu asfaltovým betonem při ploše na 1 km do 10% tl. do 40 mm | m2 | 500
- výtluky v cestě
10 | 57214.1112 | 822-1 C01 | Vyrovnání povrchu dosavadních krytů asfaltovým betonem ACO tl. do 60 mm | m2 | 0
- doplnění konstrukce asfaltové vozovky - podbalení silných nerovností, výmolů a překopů
11 | 57214.1112 | 822-1 C01 | Vyrovnání povrchu dosavadních krytů asfaltovým betonem ACO tl. do 60 mm | m2 | 0
- vyrovnávací vrstva průměrná tloušťka 50 mm
12 | 57323.1111 | 822-1 A01 | Postřik živičný spojovací ze silniční emulze v množství do 0,80 kg/m2 | m2 | 0
- ma stávajícím povrchu (pod vyrovnávkou) a pod obrusnou vrstvou
13 | 57713.4121 | 822-1 A01 | Asfaltový beton vrstva obrusná ACO 11 (ABS) šířky přes 3m, třída I, tl.40 mm | m2 | 0
- vozovka 1331 m2
14 | 56487.1111 | 822-1 A01 | Podklad ze štěrkodrti po zhutnění tl.250mm | m2 | 0
- pod dlažbou brodů
15 | 59124.1111 | 822-1 A01 | Kladení dlažby z kostek drobných z kamene, do lože z cementové malty | m2 | 0
- brod, dlažba z odseků
Specifikace k pol. 9
16 | 583 80110 | SPCM 5 | Kostka dlažební drobná žula vel. 10 (4,6 m2/t) | t | 0
- ztratné 2%
17 | Předběžná cena |  | Odseky z kostek dlažebních vel. 10 (4,2 m2/t) | t | 0
- ztratné 3%
18 | 59411.1111 | 822-1 A01 | Dlažba z lomového kamene rigolového tl. do 250 mm, lože tl. 50 mm z kameniva těženého | m2 | 0
7 | 56983.1111 | 822-1 A01 | Zpevnění krajnic nebo komunikací pro pěší štěrkodrtí tl. 100 mm | m2 | 4747
- krajnice podél cesty š. 0,5 m po obou stranách
- nájezdy na příčné cesty 100 m2
20 | 56495.2111 | 822-1 A01 | Podklad z mechanicky zpevněného kameniva MZK (minerální beton) tl. 150 mm | m2 | 0
- povrch z minerálního betonu
5 - Komunikace celkem
6 - POVRCHOVÉ ÚPRAVY
6 - Povrchové úpravy celkem
8 - TRUBNÍ VEDENÍ
8 - Trubní vedení celkem
9 - OSTATNÍ KONSTRUKCE A PRÁCE
1 | 96102.1112 | 821-1 B01 | Bourání mostních konstrukcí z kamene nebo z cihel [2.490 t] | m3 | 0
- odstranění mostku
2 | Předběžní cena |  | Odstranění dřevěné svodnice včetně likvidace materiálu | ks | 0
- stávající svodnice na lesní cestě
2 | 91411.1111 | 822-1 A01 | Montáž svislé dopravní značky základní velikosti do 1 m2 objímkami na sloupky | ks | 0
- informační tabule - vyznačení způsobu stání
Specifikace k pol. 2
3 | Předběžná cena |  | Dodávka informační tabule včetně sloupků - vyznačení způsobu stání | ks | 0
2 | 91952.114 | 822-1 A01 | Zřízení silničního propustku z trub betonových nebo železobetonových DN 600 | m | 0
- propustky
Specifikace k pol. 25
3 | 592 22410 | SPCM 5 | Trouby železobetonové TZH-Q 60/250 (D600x2500x100) i integrovaným spojem | ks | 0
- potrubí propustků
4 | 91953.5555 | 822-1 A01 | Obetonování trubního propustku betonem prostým tř. C 12/15 | m3 | 0
- propustky
1 | 93890.2113 | 822-1 C01 | Čištění příkopů komunikací příkopovým rypadlem objemu nánosu do 0,5 m3/m | m | 5576.4
- příkopy podél cest po obou stranách 4647*2 z toho 60%
6 | Předběžná cena |  | Pročištění potrubí propustků | m | 0
- stávající zanešené propustky
2 | Předběžná cena |  | Pročištění potrubí propustků | m | 75
- stávající zanešené propustky 15 ks dl. 5 m
3 | 93890.9311 | 822-1 C01 | Odstranění bláta, prachu s povrchu betonového nebo živičného | m2 | 6969 | [5 empty] | Pročištění potrubí propustků | m | 0 | 100 | 0
|  |  | - odstranění vegetace a úprava před pokládkou nové vrstvy nátěru dl. 2323 m | [7 empty] | - stávající zanešené propustky
4 | 93890.9611 | 822-1 C01 | Odstranění nánosu průměrné tl. do 100 mm [0,126 t] | m2 | 4647
- seříznutí krajnic š. 0,5 m po obou stranách
5 | Předběžná cena |  | Příčná odvodňovací svodnice dřevěná dl. 3 m - dodávka a zabudování včetně úpravy povrchu se zhutněním | ks | 0
5 | 99722.1551 | 822-1 B01 | Vodorovná doprava suti bez naložení, se složením ze sypkých materiálů do 1 km | t | 585.522
- hlína a kamenivo z krajnic dle pol. 3 s odvozem na skládku
10 | 99722.1571 | 822-1 B01 | Vodorovná doprava vybouraných hmot bez naložení, se složením do 1 km | t | 0
- dle pol. 1 d odbourání mostku - kámen se použije pro konstukce čel propusku, drenáží apod.
6 | 99722.1579 | 822-1 B01 | Příplatek za další 1 km | t | 14638
- na skládku Oblekovice 26 km 585,5*25 =
7 | 99722.1855 | 822-1 B01 | Poplatek za uložení stavebního odpadu na skládce z kameniva | t | 585.5
- dle pol. 5
8 | 99822.5111 | 822-1 A01 | Přesun hmot pro komunikace s krytem z kameniva, monolitickým betonovým nebo živičným | t | 2187.5412
- součet celkových hmotností jednotlivých oddílů
9 - Ostatní konstrukce a práce celkem