## List1
Příloha č. 9: Výkaz výměr Veřejná zakázka: "Oprava venkovní kanalizace na pozemcích MŽP"
Investor: |  | Ministerstvo životního prostředí | IČO: 00164801
Zhotovitel: |  | (doplní účastník) | IČO: (doplní účastník)
Číslo závady | Typ závady | Způsob opravy | Popis | Cena za opravu v Kč bez DPH
1 | Prasklina | Vložkování z čistícího otvoru | 1x Sanační vložka DN125/700 mm
2 | Posunutý spoj | Vložkování ze šachty Š6, možné frézování robotem | 1x Sanační vložka DN125/700 mm; 1 hodina frézování robotem
3 | Prasklina | Vložkování ze šachty Š6 | 1x Sanační vložka DN125/1000 mm
4 | Posunutý spoj | Vložkování ze šachty Š6 | 1x Sanační vložka DN125/700 mm
5 | Usazeniny | Čištění tlakovou vodou | 3 metry čištění tlakovou vodou profil DN 125 | oceňte v rámci položky č. 46
6 | Přesazená roura | Frézování robotem; možné vložkování ze šachty Š6; | 3 hodiny frézování robotem, 1x Sanační vložka DN125/700 mm
7 | Pevné usazeniny | Frézování robotem | 5 hodin frézování robotem
8 | Posunutý spoj / Praskliny | Vložkování ze šachty Š6 | 1x Sanační vložka DN125/700 mm
9 | Usazeniny / Hladina vody | Čištění tlakovou vodou | 4 metry čištění tlakovou vodou DN125 | oceňte v rámci položky č. 46
10 | Usazeniny | Čištění tlakovou vodou | 4 metry čištění tlakovou vodou DN125 | oceňte v rámci položky č. 46
11 | Posunutý spoj | Vložkování ze šachty Š6 | 1x Sanační vložka DN125/700 mm
12 | Posunutý spoj | Vložkování ze šachty Š6 | 1x Sanační vložka DN125/700 mm
13 | Praskliny / Zaklíněný předmět | Frézování robotem a vložkování z Š1 | 4 hodiny frézování robotem; 1x Sanační vložka DN125/700 mm
14 | Posunutý spoj | Vložkování ze šachty Š1 | 1x Sanační vložka DN125/700 mm
15 | Usazeniny | Čištění tlakovou vodou | 5 metrů čištění tlakovou vodou DN125 | oceňte v rámci položky č. 46
16 | Posunutý spoj | Vložkování ze šachty Š1 | 1x Sanační vložka DN125/700 mm
17 | Posunutý spoj | Vložkování ze šachty Š1 | 1x Sanační vložka DN125/700 mm
18 | Prasklina | Vložkování ze šachty Š2 | 1x Sanační vložka DN200/1000 mm
19 | Prasklina | Výkop v rámci usazení šachty Š6 | Výměna potrubí KT DN200 v délce 3 metry; hloubka cca 4,5 metru; výkop v zeleni vč. terénních úprav
20 | Prasklina | Vložkování ze šachty Š6 | 1x Sanační vložka DN200/1000 mm
21 | Prasklina | Vložkování ze šachty Š6/Š1 | 1x Sanační vložka DN200/700 mm
22 | Prasklina | Vložkování ze šachty Š1 | 1x Sanační vložka DN200/700 mm
23 | Prasklina | Vložkování z výkopu u č. 24 | 1x Sanační vložka DN200/1000 mm
24 | Destrukce | Výkop | Výměna potrubí KT DN200 v délce 2,5 metru; hloubka cca 3,5 metru; v komunikaci vč. obnovení povrchu
25 | Předmět vestavěný do stoky | Výkop | Výměna potrubí KT DN200 v délce 2,5 metru; hloubka cca 2,5 metru; v komunikaci vč. obnovení povrchu
26 | Usazeniny | Čištění tlakovou vodou | 10 metrů čištění tlakovou vodou DN200 | oceňte v rámci položky č. 46
27 | Posunutý spoj | Vložkování ze šachty Š2 | 1x Sanační vložka DN200/700 mm
28 | Destrukce - rozlomení | 3x Vložkování ze šachty Š5/Š2 | 3x Sanační vložka DN200/1000 mm; 10 hodin frézování robotem
29 | Prasklina | Vložkování ze šachty Š5/Š2 | 1x Sanační vložka DN200/700 mm
30 | Prasklina | Vložkování ze šachty Š5/Š2 | 1x Sanační vložka DN200/1000 mm; 4 hodiny frézování robotem
31 | Posunutý spoj | Vložkování ze šachty Š5 | 1x Sanační vložka DN200/700 mm; 4 hodiny frézování robotem
32 | Posunutý spoj | Vložkování ze šachty Š5 | 1x Sanační vložka DN200/700 mm
33 | Usazeniny | Čištění tlakovou vodou | 5 metrů čištění tlakovou vodou DN200 | oceňte v rámci položky č. 46
34 | Prasklina | 3x Vložkování ze šachty Š5 | 3x Sanační vložka DN200/1000 mm; 3 hodiny frézování robotem
35 | Posunutý spoj | Vložkování ze šachty Š5 | 1x Sanační vložka DN200/700 mm
36 | Posunutý spoj | Vložkování ze šachty Š5 | 1x Sanační vložka DN200/700 mm
37 | Posunutý spoj | Vložkování ze šachty Š5 | 1x Sanační vložka DN200/700 mm
38 | Přesazená přípojka | Výkop | Výkop o délce 2 metry v hloubce 2,5 metru; v komunikaci vč. obnovení povrchu; oprava přípojky
39 | Přesazená přípojka | Výkop | Výkop o délce 2 metry v hloubce 3 metry; v komunikaci vč. obnovení povrchu; oprava přípojky
40 | Usazeniny | Čištění tlakovou vodou | 10 metrů čištění tlakovou vodou DN200 | oceňte v rámci položky č. 46
41 | Povrchový znak šachty Š1 je pod terénem | Výkop – výšková úprava šachty | Výkop 2x2 metry o předpokládané hloubce do 1,5 metru; zvednutí poklopu na úroveň terénu; výkop v zeleni vč. terénních úprav
42 | Chybějící stupačka v šachtě Š2 | Doplnění stupačky | 1x plastová stupačka; zdění
43 | Popraskané dno v šachtě Š4 | Úprava šachtového dna | zednické práce cca 1 m3
44 | Neexistující šachta Š5 | Vysazení nové šachty | Výkop 3x3 metry o hloubce cca 450 cm; pokládka šachty cca 4,5 metru; v komunikaci vč. obnovení povrchu
45 | Neexistující šachta Š6 | Vysazení nové šachty | Výkop 3x3 metry o hloubce cca 320 cm; pokládka šachty cca 3,5 metru
46 | Vyčištění areálové kanalizace | Čištění ručně/tlakovou vodou | 160metrú čištěnítlakovou vodou DN125 a DN200 a vyčištění 6-ti šachet
|  |  | Celková cena v Kč bez DPH (na 2 desetinná místa) | 0
|  |  | Celková cena v Kč včetně DPH | 0