## Rozpočet most
STAVBA | OBJEKT | KATALOG | ODDIL | CAST | PORADI | TYP | POLOZKA | TEXTPOL | MJ | MNOZSTVI | CENA | CENACEL | MENA | HMOTNOST | HMOTYCEL | KLICE
0000201 | 0001 | 001 | 16000 | A01 | 3 | P | 166101101 | PŘEHOZENÍ VÝKOPKU TŘ. 4 | M3 | 34.4 | 0 | 0 | Kč | 0 | 0 | 10
0000201 | 0001 | 001 | 18000 | A01 | 5 | P | 181101101 | ÚPRAVA PLÁNĚ ZÁŘEZ TŘ. 4 BEZ ZHUT | M2 | 86 | 0 | 0 | Kč | 0 | 0 | 10
0000201 | 0001 | 001 | 18000 | A01 | 7 | P | 182601111 | OBROVNÁVKA SVAHU NÁYPU 50CM | M2 | 56 | 0 | 0 | Kč | 0 | 0 | 10
0000201 | 0001 | 001 | 11000 | A03 | 4 | P | 114203201 | OČIŠŤ LOMKAM B TVARN OD HLÍNY PÍSK | M3 | 34.4 | 0 | 0 | Kč | 0.4 | 13.76 | 10
0000201 | 0001 | 001 | 11000 | A03 | 6 | P | 114203202 | OČIŠŤ LOM KAM B TVÁRNIC OD MALTY | M3 | 13.25 | 0 | 0 | Kč | 0 | 0 | 10
0000201 | 0001 | 001 | 12000 | A03 | 1 | P | 124303101 | VYKOP VODOTEČÍ TŘ. 4 1000M3 | M3 | 34.4 | 0 | 0 | Kč | 0 | 0 | 10
0000201 | 0001 | 001 | 12000 | A03 | 2 | P | 124303119 | PŘÍPL VYKOP TEK VODA LTM TŘ. 4 | M3 | 34.4 | 0 | 0 | Kč | 0 | 0 | 10
0000201 | 0001 | 013 | 96000 | B01 | 8 | P | 961021311 | BOUR ZÁKL KAMENNÉ ZDIVO | M3 | 13.25 | 0 | 0 | Kč | 0 | 0 | 10
0000201 | 0001 | 211 | 27000 | A01 | 17 | P | 273362332 | SVÁR PODÉLNÝ 1PŘESAH 150MM D -32MM | KUS | 12 | 0 | 0 | Kč | 0.0003 | 0.004 | 10
0000201 | 0001 | 211 | 33000 | A01 | 9 | P | 334323117 | OPĚRY/PRAHY MOSTNÍ ŽB C25/30 | M3 | 2.96 | 0 | 0 | Kč | 0 | 0 | 10
0000201 | 0001 | 211 | 33000 | A01 | 10 | P | 334351112 | SYST BEDNĚNÍ ŽB OPĚR PŘEKLIŽKA ZŘIZ | M2 | 12.6 | 0 | 0 | Kč | 0.00204 | 0.026 | 10
0000201 | 0001 | 211 | 33000 | A01 | 11 | P | 334351211 | SYST BEDNĚNÍ OPĚR PŘEKLIŽKA ODSTR | M2 | 12.6 | 0 | 0 | Kč | 4e-05 | 0.001 | 10
0000201 | 0001 | 211 | 33000 | A01 | 12 | P | 334361111 | VÝZT OPĚR BŽ,BP D 12MM 10216 | T | 0.104 | 0 | 0 | Kč | 1.01 | 0.105 | 10
0000201 | 0001 | 211 | 33000 | A01 | 13 | M | 133806300 | TYC OCEL I 11375 OZNAC 160 | T | 0.087 | 0 | 0 | Kč | 1 | 0.087 | 10
0000201 | 0001 | 211 | 33000 | A01 | 14 | M | 134809200 | TYC OCEL I 11375 OZNAC 220 | T | 0.64 | 0 | 0 | Kč | 1 | 0.64 | 10
0000201 | 0001 | 211 | 34000 | A01 | 19 | P | 348181112 | ZÁBRADLÍ DŘEVĚNÉ TRVALÉ S VÝPLNÍ | M | 12 | 0 | 0 | Kč | 0.17034 | 2.044 | 10
0000201 | 0001 | 211 | 42000 | A01 | 18 | P | 421951113 | DŘEVĚNÁ MOSTOVKA MĚKKÉ HRANOLY | M3 | 2.4 | 0 | 0 | Kč | 0.61465 | 1.475 | 10
0000201 | 0001 | 211 | 45000 | A01 | 20 | P | 458501111 | VÝPLŇ KLÍNY ZA OPĚROU KAM TĚŽENÉ | M3 | 4.5 | 0 | 0 | Kč | 2.09 | 9.405 | 10
0000201 | 0001 | 211 | 93000 | A01 | 15 | P | 936172114 | OSAZ DOPLŇ KONSTR OCEL 500 KG | KUS | 4 | 0 | 0 | Kč | 0.0359 | 0.144 | 10
0000201 | 0001 | 211 | 93000 | A01 | 16 | P | 936172112 | OSAZ DOPLŇ KONSTR OCEL 50KG | KUS | 6 | 0 | 0 | Kč | 0.00237 | 0.014 | 10
0000201 | 0001 | 312 | 32000 | A01 | 21 | P | 326211211 | ZDIV NADZÁKL LOMKÁM DO3M3 REŽNÉ | M3 | 26.75 | 0 | 0 | Kč | 2.8912 | 77.34 | 10
0000201 | 0001 | 312 | 99000 | A01 | 22 | P | 998312011 | PH LES-TECH MEL HRAZ ÚPR BYSTŘIN | T | 105.077 | 0 | 0 | Kč | 0 | 0 | 10
0000201 | 0001 | 783 | 00000 | A01 | 23 | P | 783221111 | NÁTĚR SYNTET KDK DÜFA L 1A+1Z+1E | M2 | 15 | 0 | 0 | Kč | 0.00059 | 0.009 | 20
0000201 | 0001 | 783 | 00000 | A01 | 24 | P | 783617100 | NÁTĚR OLEJ TRUHL KCE 2X LAKOVÁNÍ | M2 | 72 | 0 | 0 | Kč | 0.00032 | 0.023 | 20
0000201 | 0001 | 783 | 00000 | A01 | 25 | A | 182601111 | Obrovnávka dna štětováním tl.40 | m2 | 30 | 0 | 0 | Kč | 0 | 0 | 20
[8 empty] | Cena mostu bez DPH |  |  |  | 0 |  |  | 105.077
[8 empty] | DPH 21 % |  |  |  | 0
[8 empty] | Cena mostu včetně DPH |  |  |  | 0