## kub KOMPLET
|  | Akce : Úpravy Albeřického potoka | [5 empty] | výkaz výměr
investiční | charakter | Číslo | Položka | Popis položky a výměry | Měrná | Počet |  | Cena v Kč
/ neinvest | prací | pol. | ceníku |  | jednotka | měr. jedn. |  | Jednotková |  | Celkem
Rekapitulace - kompletní stavba včetně položek zařazených do LIFE CORCONTICA (LIFE11 NAT/CZ/490
i | investice | 1 | SO A01 | Propustek Vápenka | [5 empty] | 0
i | investice | 2 | SO A02 | Stupeň nad mostkem | [5 empty] | 0
N | údržba | 3 | SO A03 | Vegetační úpravy | [5 empty] | 0
i | investice | 4 | SO A04 | LB nátrž | [5 empty] | 0
i | investice | 5 | SO A05 | Stupeň pod mostkem | [5 empty] | 0
N | údržba | 6 | SO A06 | Vegetační opevnění LB | [5 empty] | 0
i | investice | 7 | SO A07 | Kamenné opevnění LB | [5 empty] | 0
i | investice | 8 | SO A08 | PB nátrž u cesty | [5 empty] | 0
N | údržba | 9 | SO A09 | Vegetační úpravy | [5 empty] | 0
i | investice | 10 | SO A10 | Kamenné opevnění LB v zatáčce pod silnici | [5 empty] | 0
N | údržba | 11 | SO A11 | Úprava u žabího trdliště | [5 empty] | 0
N | údržba | 12 | SO A12 | Vegetační úpravy | [5 empty] | 0
N | údržba | 13 | SO A13 | Vegetační úpravy | [5 empty] | 0
i | investice | 14 | SO A14 | Horní historický most | [5 empty] | 0
i | investice | 15 | SO A15 | Úprava mezi historickými mosty | [5 empty] | 0
i | investice | 16 | SO A16 | Úprava příčného profilu před soutokem | [5 empty] | 0
N | údržba | 17 | SO A17 | PB Vegetační úpravy | [5 empty] | 0
i | inv-rekonstrukce | 18 | SO A18 | Balvanitý skluz | [5 empty] | 0
i | investice | 19 | SO A19 | Sedimentač.prostor nad H.Maršovem | [5 empty] | 0
N | oprava | 20 | SO A20 | Oprava PB zdi u p.č.2/6 | [5 empty] | 0
N | oprava | 21 | SO A21 | Oprava PB zdi u p.č.2/2 | [5 empty] | 0
N | oprava | 22 | SO A22 | Oprava průtočného profilu u rybářů | [5 empty] | 0
N | oprava | 23 | SO A23 | Oprava průtočného profilu u garáží | [5 empty] | 0
i | inv-rekonstrukce | 24 | SO A24 | Opr.průtoč.profilu u hostince "Za starou horou" | [5 empty] | 0
N | oprava | 25 | SO A25 | Oprava PB zdi nad mostem "Promenáda" | [5 empty] | 0
i | inv-rekonstrukce | 26 | SO A26 | Opr.průtoč.profilu pod mostem "Promenáda" | [5 empty] | 0
i | inv-rekonstrukce | 27 | SO A27 | SO A27 migrační bariéra ř.km 0,150 - 0,053 | [5 empty] | 0
i | inv-rekonstrukce | 28 | SO A28 | SO A28 migrační bariera ř.km 0,055 - 0,035 | [5 empty] | 0
i | inv-rekonstrukce | 29 | SO A29 | SO A29 migrační bariéra ř.km 0,000 - 0,035 | [5 empty] | 0
i | inv-rekonstrukce | 30 | SO A30 | SO A30 migrační bariéra ř.km 0,530 - 0,600 | [5 empty] | 0
i | investice | 31 | SO L01 | Lysečinský sedimentační prostor | [5 empty] | 0
i | investice | 32 | SO L02 | Úprava průtočného profilu nad včelníkem | [5 empty] | 0
i | investice | 33 | SO L03 | Úprava průtočného profilu pod včelníkem | [5 empty] | 0
i | investice | 34 | SO L04 | Úprava průtočného profilu u chalupy na ostrově | [5 empty] | 0
|  |  |  | mezisoučet | [5 empty] | 0
|  | 35 |  | Vedlejší rozpočtové náklady (max. do 3 % celk.nákladů) | [5 empty] | 0
|  |  |  | součet | [5 empty] | 0
|  | 36 |  | DPH |  | 21% |  | 0
|  |  |  | celkem | [5 empty] | 0
výkaz výměr
SO A01 Propustek Vápenka
příprava
|  | 1 | 012 | Vytýčení trasy inženýr.sítí
|  |  |  | ZDE SE NEOCEŇUJE - zařazeno do VRN | kpl | 1
vyčištění zdrže
|  | 2 | 12220-1101 | Odtěžení štěrkopísčit.sedimentů (odkopávka
|  |  |  | ve tř.3), vč.přehození do 3 m | m3 | 5
|  | 3 | 16710-1101 | Naložení sedimentů (výkopku tř.1-4) | m3 | 5
|  | 4 | 16250-1102 | Odvoz výkopku tř.1-4 na skl.do vzd.3 km | m3 | 5
|  | 5 | 17120-1201 | Uložení výkopku na skl.- bez popl. | m | 5
|  | 6 | 18195-1101 | Úprava pláně bez zhutnění, hor.tř.1-4 | m2 | 20
|  | 7 | 18141-1122 | Zatravnění - založení trávníku výsevem | m2 | 20
|  | 8 | 005/724 | Dod.travn.semene - vhodného pro danou
|  |  |  | oblast (KRNAP) | kg | 2 | [5 empty] | 0.0002 | 0.0004
propustek
|  | 9 | 72130-09.. | Pročištění stávaj.trouby DN 50 (zanesení
|  |  |  | 1/2 průtoč.profilu) | m | 8
|  | 10 | 46551-13.. | Kamen.dlažba (kámen do 80 kg/ks) na sucho
s vyklínováním, tl.300 mm - na svahu,
vč.vyplnění spár štěrkodrti fr.4/8 (u líce
|  |  |  | se spáry souvisle vyklínují) | m2 | 15 | [5 empty] | 0.60642 | 9.0963
|  | 11 | 46551-1327 | Dtto, avšak v rovině | m2 | 7 | [5 empty] | 0.60642 | 4.2449
|  |  |  | mezisoučet | [5 empty] | 0 |  |  | 13.3416
|  | 12 | 99833-2011 | Přesun hmot | t | 13.3416
|  |  |  | celkem SO A01 | [5 empty] | 0
SO A02 Stupeň nad mostkem
|  | 1 | 762 PC | Demont.- odstranění zbytků dřev.stupně,
|  |  |  | likvidace na paliv.dříví | kpl | 1 | 1
(dřevěná kulatina Ø 100 mm; celkem 0,4 m3)
|  | 2 | 96019-12.. | Bourání - rozebrání kamen.křídel, z kamenů
hmotn. 200-500 kg/ks, deponují se v místě
|  |  |  | (budou znovu použity) | m3 | 2
|  | 3 | 13230-1201 | Hloub.rýh š.do 2 m - výkop pro patku
|  |  |  | v hor.tř.4, s přehozením do 3 m | m3 | 3
|  | 4 | 98522-21.. | Třídění kamene (z bourání a odopávek), ručně , vč.
očištění a manipulace - analogicky výkopek pro
|  |  |  | vyklínování a proštěrkování | m3 | 3 | [5 empty] | 1.9968 | 5.9904
nový balvanitý skluz (12 m3)
(vč.břehov.opevnění)
|  | 5 | 46321-2111 | Rovnanina - stroj.ukládané kameny hm.
|  |  |  | nad 500 kg/ks - nový kámen | m3 | 7 | [5 empty] | 1.9968 | 13.9776
|  | 6 | 46321-21.. | Vyklínování z místn.kamene hm.do 500 kg/ks
|  |  |  | (z mezidep.- do 5 m), bez dod. | m3 | 2 | [5 empty] | 1.9968 | 3.9936
|  | 7 | 46251-22.. | Prostěrkování - štěrk s kameny hm.do 80 kg/ks,
|  |  |  | z mezidep, bez dod. | m3 | 3 | [5 empty] | 2.4341 | 7.3022
|  | 8 | 46345-11.. | výplň mezer mezi kameny betonem C25/31 s pou -
|  |  |  | žitím pumpy | m3 | 1.2 | [5 empty] | 2.3437 | 2.8125
|  |  |  | mezisoučet | [5 empty] | 0 |  |  | 34.0763
|  | 9 | 99833-2011 | Přesun hmot | t | 34.0763
|  |  |  | celkem SO A02 | [5 empty] | 0
SO A03 Vegetační úpravy
|  | 1 | 11210-1102 | Kácení stromu - bude použito jako paliv.dříví | ks | 1
|  | 2 | 11220-1202 | Odstranění - frézování pařezů - bez odvozu
|  |  |  | (zůstane v místě jako mulč) | ks | 2
|  |  |  | celkem SO A03 | [5 empty] | 0
SO A04 LB nátrž
|  | 1 | 012 | Vytýčení trasy inženýr.sítí
|  |  |  | ZDE SE NEOCEŇUJE - zařazeno do VRN | kpl | 1
břehové opevnění
|  | 2 | 12230-1101 | Odtěžení svahu - odkopávka v hor.tř.4 (vč.sesu-
|  |  |  | tých povodněmi), vč.přehození na dočas.mezidep. | m3 | 21
|  | 3 | 13230-1201 | Hloub.rýh š.do 2 m, v hor.tř.4 (hl.do 0,80 m),
|  |  |  | v hor.tř.4, vč.přehození dočas.na mezidep. | m3 | 11
|  | 4 | 46321-21.. | Opevnění břehu, vč.patky - rovnanina z lomov.
kamene (hmotn.přes 500 kg/ks), výš.rozdíl
0-2,5 m, svah 2:1, 3,9 m3/m, z nov.kamene
|  |  |  | (Suchý důl - lomstav) | m3 | 26 | [5 empty] | 1.9968 | 51.9168
|  | 5 | 98522-21.. | Třídění kamene (z bourání a odopávek), strojně ,
vč.očištění a manipulace - analogicky výkopek
pro vyklínování a proštěrkování
|  |  |  | 17+15 = 32m3 | m3 | 32 | [5 empty] | 1.9968 | 63.8976
|  | 6 | 46321-21.. | Vyklínování a prostěrkování - mater.z výkopu
|  |  |  | rýhy (mezidep.v místě), bez dod. | m3 | 17 | [5 empty] | 1.9968 | 33.9456
|  | 7 | 46321-11.. | Opevnění břehu (horní část), skladba balvanů -
12 m tj.15 m3 (1,25 m3/m), s vyklínov.a
zastěrkov., svah 1:1,2 až 1:1,6, věškerý mater.
z výkopu rýhy (z mezidep. - do 5 m) - bez
|  |  |  | dod., výškov.rozdíl nad 3 m | m3 | 15 | [5 empty] | 2.21 | 33.15
prahy ve dně
|  | 8 | 13230-11.. | Výkop rýhy ve dně, v hor.tř.4, š.0,5 m,
hl.0,5 m, vč.výkopu pro "kapsu" na PB
(kubatura započtena u patky - viz.výše)
|  |  |  | ZDE SE NEOCEŇUJE | kpl | 1
|  | 9 | 46795-1130 | Práh dřev.z kulatiny, D přes 290 do 400 mm,
|  |  |  | modřín.kláda (zbavená kůry), 2 ks dl.5 m | m | 10 | [5 empty] | 0.08033 | 0.8033
|  | 10 | 46321-11.. | Opevnění pravého břehu (kapsa prahu),
skladba balvanů, 2x 1 m3, z nov.kamene
|  |  |  | hm.do 500 kg/ks, s vyklínov. | m3 | 2 | [5 empty] | 2.21 | 4.42
|  |  |  | mezisoučet | [5 empty] | 0 |  |  | 188.1333
|  | 11 | 99833-2011 | Přesun hmot | t | 188.1333
|  |  |  | celkem SO A04 | [5 empty] | 0
SO A05 Stupeň pod mostkem
|  | 1 | 11210-1102 | Kác.stromu - bude použito jako paliv.dříví | ks | 1
|  | 2 | 11201202 | Odstranění pařezu - frézov.- bez odvozu
|  |  |  | (štěpka v místě jako mulč) | ks | 1
balvanitý skluz
|  | 3 | 13230-1201 | Hloub.rýh š.do 2 m, v hor.tř.4 - výkop pro
|  |  |  | zavázání skluzu, | m3 | 15
|  | 4 | 16610-1101 | Přehození výk.tř.1-4, vč.kamenů na LB
|  |  |  | (dočasné depo) | m3 | 15
|  | 5 | 98522-21.. | Třídění kamene (z bourání a odopávek), strojně ,
vč.očištění a manipulace - analogicky výkopek
|  |  |  | pro vyklínování a proštěrkování | m3 | 15 | [5 empty] | 1.9968 | 29.952
|  | 6 | 16610-11.. | Přehození (přemístění) pův.kamenů (z koryta)
|  |  |  | 4 m do 500 kg/ks do vzd. 5 m | m3 | 4
nový balvanitý skluz (46,50 m3)
(vč.břeh.opevn.)
|  | 7 | 46321-2111 | Rovnanina - stroj.ukládané kameny hm.
|  |  |  | nad 500 kg/ks - nový kámen | m3 | 27.5 | [5 empty] | 1.9968 | 54.912
|  | 8 | 46321-21.. | Vyklínování z místn.kamene hm.do 500 kg/ks
|  |  |  | (z mezidep.- do 5 m), bez dod. | m3 | 4 | [5 empty] | 1.9968 | 7.9872
|  | 9 | 46251-22.. | Prostěrkování - štěrk s kameny hm.do 80 kg/ks,
|  |  |  | z mezidep, bez dod. | m3 | 15 | [5 empty] | 2.4341 | 36.5112
|  | 10 | 46345-11.. | výplň mezer mezi kameny betonem C25/31 s pou -
|  |  |  | žitím pumpy | m3 | 2.4 | [5 empty] | 2.3437 | 5.6249
práh ve dně
|  | 11 | 13230-11.. | Výkop rýhy ve dně, v hor.tř.4, š.do 600 mm,
bez odvozu, s přehozen.- kubatura započtena
v balvan.skluzu - viz.výše
|  |  |  | ZDE SE NEOCEŇUJE | kpl | 1
|  | 12 | 46795-1130 | Práh dřev.z kulatiny, D přes 290 do 400 mm,
|  |  |  | modřín.kláda (zbarvená kůry) , 1 ks | m | 5 | [5 empty] | 0.08033 | 0.40165
|  | 13 | 46321- PC | Zavázání prahu do břehů ( skladba balvanů ) ,
stroj.ukládání kamenů s vyklínováním - nový
kámen hmotn.nad 500 kg/ks - kubatura započtena
v balvan.skluzu - viz.výše
|  |  |  | ZDE SE NEOCEŇUJE | kpl | 1
|  |  |  | mezisoučet | [5 empty] | 0 |  |  | 135.389
|  | 14 | 99833-2011 | Přesun hmot | t | 135.389
|  |  |  | celkem SO A05 | [5 empty] | 0
SO A06 Vegetační opevnění LB
|  | 1 | 18440-6001 | Výsadba vrbových řízků - příprava otvorů zara -
|  |  |  | žením kolíků + zasazení + přihrnutí zeminy a zalití | ks | 30
|  | 2 | 005/ | Dodávka vrbových řízků | ks | 30
|  |  |  | celkem SO A06 | [5 empty] | 0
SO A07 Kamenné opevnění B
Příprava
|  | 1 | 012 | Vytýčení trasy inženýr.sítí
|  |  |  | ZDE SE NEOCEŇUJE - zařazeno do VRN | kpl | 1
Břehové opevnění
|  | 2 | 12230-1101 | Odtěžení svahu - odkopávka v hor.tř.4 ( i kamenů )
|  |  |  | vč.přehození na dočas.mezidep. , na LB | m3 | 23
|  | 3 | 13230-1201 | Hloub.rýh š.do 2 m, v hor.tř.4 (hl.do 0,80 m) , pro
patku ,v hor.tř.4, vč.přehození dočas.mezidep.
|  |  |  | na LB | m3 | 13
|  | 4 | 98522-21.. | Třídění kamene (z bourání a odopávek), strojně ,
vč.očištění a manipulace - analogicky výkopek
pro vyklínování a proštěrkování
|  |  |  | 23+13 = 36m3 | m3 | 36 | [5 empty] | 1.9968 | 71.8848
|  | 4 | 46321-21.. | Opevnění břehu , vč.patky ( skladba balvanů
11 m , tj. 66 m3 ) - rovnanina z nového lomov.
kamene ( Suchý důl - Lomstav ) , hmotn.nad
|  |  |  | 500 kg/ks , svah 2:1 , 3m3/m | m3 | 30 | [5 empty] | 1.9968 | 59.904
|  | 5 | 46321-21.. | Vyklínování a proštěrkování - materiál z výkopu
|  |  |  | rýhy ( z mezidep. - v místě ) | m3 | 36 | [5 empty] | 1.9968 | 71.8848
Prahy ve dně
|  | 6 | 13230-11.. | Výkop rýhy ve dně , hor.tř. 4 , š. 0,5 m , hl. 0,5 m ,
vč.výkopu pro " kapsu " na L ( kubatura započte -
na u patky - viz.výše ) , bez odvozu
|  |  |  | ZDE SE NEOCEŇUJE | ks | 2
|  | 7 | 46795-1130 | Dřev.práh z kulatiny , D přes 290 do 400 mm ,
|  |  |  | modřín.kláda ( zbavená kůry ) , 2 ks dl. 5 m | m | 10 | [5 empty] | 0.08033 | 0.8033
|  | 8 | 46321-11.. | Opevnění lev.břehu ( kapsa prahu ) , skladba
balvanů , 2x1 m3 , z nov.kamene hmotn.do
|  |  |  | 500 kg/ks , s vyklínováním | m3 | 2 | [5 empty] | 2.21 | 4.42
|  |  |  | mezisoučet | [5 empty] | 0 |  |  | 208.8969
|  | 9 | 99833-2011 | Přesun hmot | t | 208.8969
|  |  |  | celkem SO A07 | [5 empty] | 0
SO A08 PB nátrž u cesty
Břehové opevnění
|  | 1 | 12230-1101 | Odtěžení svahu - odkopávka v hor.tř.4 ( i kamenů )
|  |  |  | vč.přehození na dočas.mezidep. , na PB | m3 | 6.5
|  | 2 | 13230-1201 | Hloub.rýh š.do 2 m, v hor.tř.4 (hl.do 0,80 m) , pro
patku ,v hor.tř.4, vč.přehození dočas.mezidep.
|  |  |  | na PB | m3 | 3.5
|  | 3 | 98522-21.. | Třídění kamene (z bourání a odopávek), strojně ,
vč.očištění a manipulace - analogicky výkopek
|  |  |  | pro vyklínování a proštěrkování | m3 | 10 | [5 empty] | 1.9968 | 19.968
|  | 4 | 46321-21.. | Opevnění břehu , vč.patky ( skladba balvanů
7 m , tj. 21 m3 ) - rovnanina z nového lomov.
kamene ( Suchý důl - Lomstav ) , hmotn.nad
|  |  |  | 500 kg/ks , svah 2:1 , 3m3/m | m3 | 11 | [5 empty] | 1.9968 | 21.9648
|  | 5 | 46321-21.. | Vyklínování a proštěrkování - materiál z výkopu
|  |  |  | rýhy ( z mezidep. - v místě ) | m3 | 10 | [5 empty] | 1.9968 | 19.968
|  | 6 | 17110-1121 | Uložení zeminy v místě do zhutněn.násypů
|  |  |  | (vyrovn.nerovn.na lev.břehu) | m3 | 4
opevnněí břehu-horní část
( z mezidep. - dprava v rámci SO A01 )
|  | 7 | 18195-1102 | Úprava pláně se zhutn. - zaválcování pohozu
|  |  |  | v oblasti cesty | m2 | 20
|  |  |  | mezisoučet | [5 empty] | 0 |  |  | 61.9008
|  | 8 | 99833-2011 | Přesun hmot | t | 61.9008
|  |  |  | celkem SO A08 | [5 empty] | 0
SO A09 Vegetační úpravy
|  | 1 | 11210-1102 | Kácení stromu - bude použito jako palivové
|  |  |  | dříví - bez odvozu , jasany | ks | 2
|  | 2 | 11210-1101 | Dtto , avšak o prům.kmene do 300 mm , vrby | ks | 3
|  | 3 | 11220-1201 | Odstr.pařezů odfrézováním, prům.do 300 m | ks | 3
|  | 4 | 11220-1202 | Dtto , avšak při prům.kmene do 500 mm | ks | 2
|  | 5 | 18310-1115 | Hloub.jamek pro vysazov.rostlin - bez výměny
|  |  |  | půdy , obj.do 0,40m3 | ks | 1
|  | 6 | 18420-1111 | Výsadba stromů bez balu , v.do 1,80m | ks | 1
|  | 7 | 026/504 | Dodávka stromků , v.150÷200cm | ks | 1
jasan ztepilý
|  | 8 | 18421-5122 | Ukotvení dřeviny dvěma kůly , dl.do 2m ( dvojice ) | ks | 1
|  | 9 | 18450-1141 | Zhotovení obalu kmene z rákos.rohože | m2 | 1
|  | 10 | 618/940020 | Dod.rákosu ohradového | m2 | 1
|  |  |  | celkem SO A09 | [5 empty] | 0
SO A10 Kamen.opevnění LB v zatáčce pod silnicí
Příprava
|  | 1 | 012 | Vytýčení trasy inženýrských sítí
|  |  |  | ZDE SE NEOCEŇUJE - zařazeno do VRN | kpl | 1
|  | 2 | 11210-1102 | Kácení stromu - bude použito jako palivové
|  |  |  | dříví - bez odvozu | ks | 2
|  | 3 | 11220-1101 | Odstr.pařezů vykopáním - ztížená manipulace
|  |  |  | v korytě potoka | ks | 3
|  | 4 | 16220-1475 | Odvoz pařezů na skládku do vzd. 3 km - bez popl. | ks | 3
Břehové opevnění
|  | 5 | 12230-1101 | Odtěžení svahu - odkopávka v hor.tř.4 ( i kamenů )
|  |  |  | vč.přehození na dočas.mezidep. | m3 | 56
|  | 6 | 13230-1201 | Hloub.rýh š.do 2 m, v hor.tř.4 (hl.do 0,80 m) , pro
|  |  |  | patku ,v hor.tř.4, vč.přehození dočas.mezidep. | m3 | 29.5
|  | 7 | 98522-21.. | Třídění kamene (z bourání a odopávek), strojně ,
vč.očištění a manipulace - analogicky výkopek
|  |  |  | pro vyklínování a proštěrkování | m3 | 85 | [5 empty] | 1.9968 | 169.728
|  | 8 | 46321-21.. | Opevnění břehu , vč.patky ( skladba balvanů
38 m , tj. 123,50 m3 ) - rovnanina z nového lomov.
kamene ( Suchý důl - Lomstav ) , hmotn.nad
|  |  |  | 500 kg/ks , svah 2:1 , 3,25m3/m | m3 | 38 | [5 empty] | 1.9968 | 75.8784
|  | 9 | 46321-21.. | Vyklínování a proštěrkování - materiál z výkopu
|  |  |  | rýhy a odkopávky ( z mezidep. - v místě ) | m3 | 85.5 | [5 empty] | 1.9968 | 170.7264
Prahy ve dně
|  | 10 | 13230-11.. | Výkop rýhy ve dně, v hor.tř.4, š.0,5 m,
hl.0,5 m, vč.výk.pro "kapsu" na LB (kub.
započ.u patky - viz.výše)
|  |  |  | ZDE SE NEOCEŇUJE | kpl | 2
|  | 11 | 46795-1130 | Dřev.práh z kulatiny D přes 290 do 400 mm,
modř.kláda (zbav.kůry), 2 ks dl.6 m,
|  |  |  | dod.+ osaz. | m | 12 | [5 empty] | 0.08033 | 0.96396
|  | 12 | 46321-11.. | Opevn.lev.bř.(kapsa prahu), skl.balv.,
|  |  |  | 2x1 m3, z nov.kam.hm.do 500 kg/ks, s vyklín. | m3 | 2 | [5 empty] | 2.21 | 4.42
|  |  |  | mezisoučet | [5 empty] | 0 |  |  | 421.7168
|  | 13 | 99833-2011 | Přesun hmot | t | 421.7168
|  |  |  | celkem SO A10 | [5 empty] | 0
SO A11 Úprava u žabího trdliště
|  | 1 | 16610- | Přehození pův.kamenů v korytě do 15 m tj.
|  |  |  | 5 m3 (v prům. 0,3 m3/m koryta) | t | 14
|  | 2 | 17110- | Uložení balvanů do záhozu v patě břehů | t | 14 | [5 empty] | 1 | 14
|  | 3 | 18440-6001 | Výsadba vrb.řízků - přípr…. | ks | 30
|  | 4 | 005/ | Dod.vrb.řízků | ks | 30
|  |  |  | mezisoučet | [5 empty] | 0 |  |  | 14
|  | 5 | 99833-2011 | Přesun hmot | t | 14
|  |  |  | celkem SO A011 | [5 empty] | 0
SO A12 Vegetační úpravy
|  | 1 | 11210-1102 | Kác.stromu (dvojkmen) - bude použ.jako
|  |  |  | paliv.dříví - bez odvozu a bez odstran.pařezu | ks | 2
|  |  |  | celkem SO A12 | [5 empty] | 0
SO A13 Vegetační úpravy
|  | 1 | 11210-1102 | Kác.stromu (dvojkmen) - bude použ.jako
|  |  |  | paliv.dříví - bez odvozu a bez odstran.pařezu | ks | 2
|  |  |  | celkem SO A13 | [5 empty] | 0
SO A14 Horní historický most
příprava
|  | 1 | 012 | Vytýč.trasy inž.sítí
|  |  |  | ZDE SE NEOCEŇUJE - zařazeno do VRN | kpl | 1
oprava zdí
|  | 2 | 98513-1311 | Očištění pův.zdiva od mechu a vegetace -
|  |  |  | ocel.kartáči | m2 | 20
|  | 3 | 96202-1112 | Vybour.pův.kamen.zdiva
|  |  |  | (hm.- 2,490/ t/m3) | m3 | 10
|  | 4 | 99701 - PC | Přemístění mater.na břeh (do 5 m, v.do 3 m) -
10 m3 na mezidepo
80% bude znovu použit do zdiva, 20% jako drť
|  |  |  | do zásypů | t | 24.9
|  | 5 | 98522-21.. | Třídění kamene (z bourání a odopávek), strojně ,
vč.očištění a manipulace - analogicky výkopek
|  |  |  | pro vyklínování a proštěrkování | m3 | 10 | [5 empty] | 1.9968 | 19.968
|  | 6 | 96102-1112 | Vybour.pův.kamen.základu zdí (výkopek +
kámen)
|  |  |  | (hm.- 2,490 t/m3) | m3 | 9.6
|  | 7 | 99701 - PC | Přemístění mater.na břeh (do 5 m, v.do 3 m) - | t | 23.9
|  | 8 | 98522-21.. | Třídění kamene (z bourání a odopávek), strojně ,
vč.očištění a manipulace - analogicky výkopek
|  |  |  | pro vyklínování a proštěrkování | m3 | 9.6
|  | 9 | 13230-1201 | Hloub.rýh š.do 2 m, v hor.tř.4 analog.výkopu
|  |  |  | za zdí, vč.výkopu ve dně | m3 | 21
|  | 10 | 16110- | Přemístění výkopu na mezidep.(do vzd.5 m,
|  |  | 16220- | na v.3 m), prům.cena | m3 | 21
|  | 11 | 17110-1121 | Uložení zeminy v místě do zhutněn.násypů
|  |  |  | (vyrovn.nerovn.na lev.břehu) | m3 | 21
|  | 12 | 27532-1117 | Nový zákl.zdí - ŽB monolit tř.C25/30,
|  |  |  | do výkopu (bez bedn.) | m3 | 12.5 | [5 empty] | 2.5263 | 31.5781
|  | 13 | 27536-14.. | Výztuž zákl.ze svařov.sítí Kari
|  |  |  | (100/8x100/8 mm >> 7,9 kg/m2), 51,50 m2 | kg | 406.85 | [5 empty] | 0.001 | 0.40685
Nové vyzdění nábřež.zdi - 31,20 m2, tj.20,90 m3
|  | 14 | 32121-32.. | Nové nadzákl.zdi - z pův.kamene, lícové zdivo,
|  |  |  | se zatřením spár | m3 | 8 | [5 empty] | 2.6493 | 21.1944
|  | 15 | 32121-32.. | Dtto, avšak z nov.kamene (suchý důl -
|  |  |  | Lomstav), líc.zdivo | m3 | 4.5 | [5 empty] | 2.6493 | 11.9218
|  | 16 | 32132-1115 | Nové zdi ŽB monolit.tř.C25/30 - rub, prostředí
|  |  |  | s mrazovými cykly | m3 | 8.4 | [5 empty] | 2.8089 | 23.5951
|  | 17 | 32736-1040 | Výztuž zdí ze svařov.sítí Kari
|  |  |  | ((100/8x100/8 mm >> 7,9 kg/m2), 30,0 m2 | kg | 237 | [5 empty] | 0.001 | 0.237
|  | 18 | 21275-22.. | D+M drenáž.plast.perforov.potrubí , DN 80 ,
|  |  |  | vč.obalení geotextilií (2 × 7,5 m) | m | 15 | [5 empty] | 0.005 | 0.075
|  | 19 | 21275-23.. | D+M drenáž.plnostěn.potrubí , DN 80 - odbočky
|  |  |  | procházející zdí ( 2 × 7 × 0,7 m) | m | 10 | [5 empty] | 0.002 | 0.02
|  | 20 | 21275-23.. | Dod.a osaz.plast T-kusů - DN 80/80 mm | ks | 14 | [5 empty] | 0.22657 | 3.172
|  | 21 | 21197-1121 | Opláštění (obalení) drenáže (vč.obsypu)
|  |  |  | geotextil., dod.+ mont., rš do 2,5 m | m2 | 21.7 | [5 empty] | 0.00031 | 0.006727
|  | 22 | 17410-1101 | Zásyp u koruny zdí, dosypání přechodu na
stávaj.terén (rozprostře a zaválcuje se kamen.
|  |  |  | mater.z bourání, 26,5 m2 | m3 | 8
Práh ve dně
|  | 23 | 13230-1101 | Hloub.rýh š.do 600 mm, v hor.tř.4 - příčná
rýha ve dně - kubatura započt.v odkopávce
|  |  |  | za zdí - viz.výše | kpl | 1
|  | 24 | 46795-1130 | Dřev.práh z kulat. D přes 290 do 400 mm , modřín.
|  |  |  | kláda (zbav.kůry), 3 ks dl.5 m , dod.+mont. | m | 15 | [5 empty] | 0.08033 | 1.2049
|  | 25 | 46321-21.. | Opevn.povrchu pod mostem 2x1 m3= 2 m3,
|  |  |  | dovezený kámen LD3 - rovnanina s vyklínov. | m3 | 2 | [5 empty] | 1.9968 | 3.9936
balvanitý skluz
nový 9,6 m3
|  | 26 | 46321-2111 | Rovnanina - stroj.ukládané kameny hm.
|  |  |  | nad 500 kg/ks - nový kámen | m3 | 6 | [5 empty] | 1.9968 | 11.9808
|  | 27 | 46321-21.. | Vyklínování z místn.kamene hm.do 500 kg/ks
|  |  |  | (z mezidep.- do 5 m), bez dod. | m3 | 3 | [5 empty] | 1.9968 | 5.9904
|  | 28 | 46251-22.. | Prostěrkování - štěrk s kameny hm.do 80 kg/ks,
|  |  |  | z mezidep, bez dod. | m3 | 2 | [5 empty] | 2.4341 | 4.8682
|  | 29 | 46345-11.. | výplň mezer mezi kameny betonem C25/31 s pou -
|  |  |  | žitím pumpy | m3 | 0.96 | [5 empty] | 2.3437 | 2.25
Kamenná dlažba
|  | 30 | 45156-11.. | Úprava dna pod dlažbou (mezi skluzem a
mostem), 8 m2 tj.1 m3, v prům.tl.do 150 mm -
|  |  |  | místní štěrkopísč.mater., bez dod. | m2 | 8 | [5 empty] | 0.30006 | 2.4005
|  | 31 | 45156-11.. | Dtto, avšak v profilu mostu, ztíž.podm.,
v prům.tl.167 mm, 12 m2 tj. 2 m3 - místní
|  |  |  | štěrkop.mater., bez dod. | m2 | 12 | [5 empty] | 0.33407 | 4.0088
|  | 32 | 46551-13.. | Kamen.dlažba na sucho v tl.400 mm (kámen
hm.do 80 kg/ks), kámen z dep.v místě, doprava
v rámci : SO L03, spáry vyplnit štěrkodrtí a prolít
|  |  |  | vodou, u líce vyklínov.kamen.štěpinami | m2 | 8 | [5 empty] | 0.80006 | 6.4005
|  | 33 | 46551-13.. | Dtto, avšak v profilu mostu - ztíž.podm.,
12 m2 tj.4,8 m3, v tl.400 mm, mater.v místě
|  |  |  | (mezidep.), dopr.v rámci SO L03 | m2 | 12 | [5 empty] | 0.80006 | 9.6007
|  |  |  | mezisoučet | [5 empty] | 0 |  |  | 164.8734
|  | 34 | 99833-2011 | Přesun hmot | t | 164.8734
|  |  |  | celkem SO A14 | [5 empty] | 0
SO A15 Úprava mezi historickými mosty
Břehové opevnění
|  | 1 | 12920-3101 | Čištění koryt vodoteči (odstran.nánosů
ze dna a břehů), v hor.tř.3 (kráčející bagr
v korytě) - s přehozením do 3 m , vým.stanovena
|  |  |  | odb.odhadem - prům.0,2 m3/m koryta 10m tj. 2m3 | m3 | 2
|  | 2 | 46321-21.. | Opevnění břehu ,(lokál.opr.pův.kamen.rovnan.
s vyklínov.), 5,5 m tj.2,75 m2, tj.1,40 m3 -
doplnění chybějíc.rovnan.- kámen z mezidep.
(5 m, hm.do 80 kg/ks), vým.odbor.odhadem,
|  |  |  | 0,50 m2/m koryta při tl.0,56 m, 0,25 3/m | m3 | 1.4 | [5 empty] | 1.9968 | 2.7955
|  | 3 | 12230-1101 | Odkopávka svahuv hor.tř.4, vč.přehoz.
|  |  |  | (i kamenů) na dočas.mezidep. | m3 | 14.6
|  | 4 | 13230-1201 | Hloub.rýh š.do 2 m, v hor.tř.4 , hl.do 0,80 m,
|  |  |  | vč.přehoz. (i kamenů) na dočas.mezidep. | m3 | 7.9
|  | 5 | 46321-21.. | Opevnění břehu, vč.patky (skl.balvanů 9 m
tj.23,40 m3), 2,60 m3/m, svah 2:1, rovnan.
z nov.kamene hm.nad 500 kg/ks (Suchý
|  |  |  | důl - Lomstav) | m3 | 12.9 | [5 empty] | 1.9968 | 25.7587
|  | 6 | 98522-21.. | Třídění kamene (z bourání a odopávek), strojně ,
vč.očištění a manipulace - analogicky výkopek
|  |  |  | pro vyklínování a proštěrkování | m3 | 10.5 | [5 empty] | 1.9968 | 20.9664
|  | 7 | 46321-21.. | Vyklínov.a proštěrk.- mater.z výkopu a
|  |  |  | odkopávky (z mezidep.- v místě) | m3 | 10.5 | [5 empty] | 1.9968 | 20.9664
|  | 8 | 17410-1101 | Zásyp jam a rýh se zhutněn, vč.urovnání
pláně, v oblasti za rovnan.- úpr.prav.břehu
|  |  |  | (horní část) - mater.z výkopu rýhy, 25 m2 | m3 | 12
Práh ve dně
|  | 9 | 13230-1101 | Hloub.rýh š.do 600 mm, v hor.tř.4 - příčná
rýha ve dně (průř.0,5/0,5 m), vč.výkopu pro kapsu
na PB, kubatura započt.u patky - viz.výše
|  |  |  | ZDE SE NEOCEŇUJE | kpl | 1
|  | 10 | 46795-1130 | Dřev.práh z kulatiny D přes 290 do 400 mm,
|  |  |  | modř.kláda (zbav.kůry), 2 ks dl.5 m, dod.+mont. | m | 10 | [5 empty] | 0.08033 | 0.8033
|  | 11 | 46321-21.. | Opevnění lev.břehu, (kapsa prahu) skl.balvanů
|  |  |  | 2x1 m3= 2 m3, z nov.kam.nad 500kg/ks s vyklín. | m3 | 2 | [5 empty] | 1.9968 | 3.9936
|  |  |  | mezisoučet | [5 empty] | 0 |  |  | 75.2839
|  | 12 | 99833-2011 | Přesun hmot | t | 75.2839
|  |  |  | celkem SO A15 | [5 empty] | 0
SO A16 Úpr.příčného profilu před soutokem
Kácení
|  | 1 | 18480-5114 | Rizikové kácení - řez stromů lezeckou technikou,
|  |  |  | bezpečnost., při ploše koruny do 120 m2 | ks | 1
|  | 2 | 18480-5814 | Přípl.za ztížené podm., při ploše koruny do 120 m2 | ks | 1
|  | 3 | 11210-1101 | Kácení stromu při prům.kmene do 300mm , zůsta -
|  |  |  | ne jako palivové dříví | ks | 1
|  | 4 | 11220-1101 | Odstranění pařezu vykopáním , prům.kmene
|  |  |  | do 300mm | ks | 1
|  | 5 | 11220-1105 | Dtto , avšak při prům.kmene cca 1m | ks | 1
Úprava koryta
|  | 6 | 96202-1112 | Bourání zdiva z kamene - rozebrání stávaj.kamen.
opevnění ( rovnanina ) o hmotn.kamenů nad
500 kg/ks , s přemístěním do 5m ( na v. 2m ) - na
|  |  |  | mezidep. PB | m3 | 14.7
|  | 7 | 12430-3101 | Vykopávky pro koryta vodotečí - odtěžení pravého
břehu , v hor.tř. 4 , s přemíst.do 3m ( na břeh,
|  |  |  | mezideponie ) | m3 | 183.5
|  | 8 | 13230-1201 | Hloub.rýh š.do 2m - pro patku , v hor.tř. 4 , hl.
0,8m , vč.přehození ( i kamenů ) do 5m , na vzd.
|  |  |  | do 2m - na mezidepo | m3 | 90.2
|  | 9 | 98522-21.. | Třídění kamene (z bourání a odopávek), strojně ,
vč.očištění a manipulace - analogicky výkopek
pro vyklínování a proštěrkování
|  |  |  | 86,0 + 3,2 = 89,2 m3 | m3 | 89.2 | [5 empty] | 1.9968 | 178.1146
|  | 10 | 46321-21.. | Opevnění pravého břehu , vč.patky ( skladba
balvanů 82m tj. 215 m3 ) , nový kámen 114,30 m3
a původ.kámen 14,70m3 , pův.kámen o hmotn.
|  |  |  | nad 500 kg/ks | m3 | 14.7 | [5 empty] | 1.9968 | 29.353
|  | 11 | 46321-21.. | Dtto , avšak z nového kamene , hmotn.nad
|  |  |  | 500 kg/ks | m3 | 114.3 | [5 empty] | 1.9968 | 228.2342
|  | 12 | 46321-21.. | Vyklínování a proštěrkování - materiál z výkopu
|  |  |  | ( mezidepo - v místě ) | m3 | 86 | [5 empty] | 1.9968 | 171.7248
|  | 13 | 46321-21-- | Opevnění levého břehu - u soutoku ( skladba
balvanů 20m tj. 8m3 ) , nový kámen hmotn.
|  |  |  | nad 500kg/ks | m3 | 4.8 | [5 empty] | 1.9968 | 9.5846
|  | 14 | 46321-21.. | Vyklínování a proštěrkování - materiál z výkopu
|  |  |  | ( mezidepo - v místě ) | m3 | 3.2 | [5 empty] | 1.9968 | 6.3898
|  | 15 | 17110-1121 | Uložení zeminy do zhutněn.násypů (násyp valu z
|  |  |  | z výkopu rýhy ) - místní materiál | m3 | 87
|  | 16 | 16240-1102 | Odvoz přebyteč.výkopku na mezidep. , do vzd.
|  |  |  | 2km ( pro násled.realiz. A19 ) | m3 | 100.7
|  | 17 | 13120-1201 | Uložení vý kopku na mezideponii | m3 | 100.7
|  | 18 | 167101102 | Nakládání výkopku na dopr.prostředek | m3 | 100.7
|  | 19 | 76271- PC | Demont.dřev.mostku - deponován v místě do 5 m
|  |  |  | (dřevěné fošny a trámy do dl. 3 m; celkem 1,2 m3) | kpl | 1
|  | 20 | 721 PC | Demont.litin.armatury z líce zdi + odvoz do šrotu | kpl | 1
(litinové šoupě DN 100; váha cca 60 kg)
|  | 21 | 96204-1211 | Bourání beton.zídky | m3 | 2.8
|  | 22 | 99721-15.. | Odvoz suti na mezidep. ( pro násled.realiz. A19 ) ,
|  |  |  | do vzdál. 2 km | m3 | 2.8
|  | 23 | 76271- PC | Dod. + mont.nového mostku - 4 ks I180 ( dl. 6,5m ,
celkem 26m ) + fošny tl. 80mm , del. 3m ( celkem
1,56m3 ) + hranoly 100x100 mm ( celkem 0,32 m3 )
|  |  |  | + spojov.mater. + nátěr a impregnace | kpl | 1 | [5 empty] | 1.4994 | 1.4994
Práh ve dně
|  | 24 | 13230-1101 | Hloub.rýh š.do 600 mm, v hor.tř.4 - příčná
rýha ve dně (průř.0,5/0,5 m) , kubatura
započt.v HTU - viz.výše
|  |  |  | ZDE SE NEOCEŇUJE | kpl | 1
|  | 25 | 46795-1130 | Dřev.práh z kulatiny D přes 290 do 400 mm,
modřín.kláda (zbav.kůry), 2 ks dl.6 m,
|  |  |  | dod.+ mont. | m | 12 | [5 empty] | 0.08033 | 0.96396
|  | 26 | 46321-11.. | Opevnění levého břehu ( kapsa prahu ) , skladba
balvanů 2x1m3 = 2m3 - z nového kamene hmotn.
|  |  |  | do 500kg/ks , vyklínováním | m3 | 2 | [5 empty] | 2.1 | 4.2
Prohrábka koryta
|  | 27 | 12920-3101 | Čištění koryt vodoteči (odstran.nánosů
ze dna a břehů), v hor.tř.3 (kráčející bagr
|  |  |  | v korytě) - s přehozením do 3 m | m3 | 10
|  |  |  | mezisoučet | [5 empty] | 0 |  |  | 630.0643
|  | 28 | 99833-2011 | Přesun hmot | t | 630.0643
|  |  |  | celkem SO A16 | [5 empty] | 0
SO A17 PB Vegetační úpravy
|  | 1 | 11210-1102 | Kác.stromů - 7 vícekmenů bez odvozu a bez
|  |  |  | odstran.pařezů - bude použito jako paliv.dříví | ks | 31
|  |  |  | celkem SO A17 | [5 empty] | 0
SO A18 Balvanitý skluz
|  | 1 | 13230-1201 | Hloub.rýh š.do 2 m, v hor.tř.4 -výkop pro
zaváz.skluzu, vč.přehoz.na LB (dočas.
|  |  |  | depon.), i kamenů | m3 | 12
|  | 2 | 98522-21.. | Třídění kamene (z bourání a odopávek), strojně ,
vč.očištění a manipulace - analogicky výkopek
|  |  |  | pro vyklínování a proštěrkování | m3 | 12 | [5 empty] | 1.9968 | 23.9616
|  | 3 | 46321-2111 | Rovnanina z lom.kamene - nový balvanový skluz ,
vč.břehov.opevnění ( celkem 44m3 ) , z nového
|  |  |  | kamene hmotn.nad 500kg/ks | m3 | 36 | [5 empty] | 1.9968 | 71.8848
|  | 4 | 46321-21.. | Vyklínování a proštěrkování - materiál z výkopů
|  |  |  | pro zavázání (mezidepo - v místě ) | m3 | 12 | [5 empty] | 1.9968 | 23.9616
|  | 5 | 46345-11.. | výplň mezer mezi kameny betonem C25/31 s pou -
|  |  |  | žitím pumpy | m3 | 4.4 | [5 empty] | 2.3437 | 10.3123
Práh ve dně
|  | 6 | 13230-1101 | Hloub.rýh š.do 600 mm, v hor.tř.4 - příčná rýha
ve dně (průř.0,5/0,5 m) , kubatura započtena
v balvanitém skluzu - viz.výše
|  |  |  | ZDE SE NEOCEŇUJE | kpl | 1
|  | 7 | 46795-1130 | Dřev.práh z kulat. D přes 290 do 400 mm , modřín.
|  |  |  | kláda (zbav.kůry), 1 ks dl.7 m , dod.+mont. | m | 7 | [5 empty] | 0.08033 | 0.56231
|  | 8 | 46321- PC | Zavázání prahu do břehů - skladba balvanů ,
nový kámen hmotn.nad 500kg/ks , s vyklínová -
ním - kubat.započtena v balvan.skluzu - viz.výše
|  |  |  | ZDE SE NEOCEŇUJE | kpl | 1
|  |  |  | mezisoučet | [5 empty] | 0 |  |  | 130.6826
|  | 9 | 99833-2011 | Přesun hmot | t | 130.6826
|  |  |  | celkem SO A18 | [5 empty] | 0
SO A19 Sediment.prostor nad H. Maršovem
Prořezání vegetace
|  | 1 | 11210-1101 | Kácení stromu při prům.kmene do 300mm , zůsta -
|  |  |  | ne jako palivové dříví | ks | 4
|  | 2 | 11220-1101 | Odstranění pařezu odfrézováním , prům.kmene
|  |  |  | do 300mm | ks | 4
|  | 3 | 11120-1101 | Odstran.křovin - mýcení keřů , pl.do 1000m2 | m2 | 440
|  | 4 | 11120-1401 | Spálení odstr.křovin - v místě | m2 | 440
Odbahnění rybníka a úpr.přilehl.terénu ( HTÚ )
Odbahnění
|  | 5 | 16225-3101 | Vodorov.přemíst.nánosu bahna ) na vzd.do 50m ,
|  |  |  | při únosnosti dna přes 40kPa | m3 | 440
|  | 6 | 17110-3201 | Ulož.sedimentů - horn.tř. 1-4 do hromad ( podél
|  |  |  | západ.břehu ) | m3 | 440
|  | 7 | 16225-3901 | Přípl.za dalších 40m přemíst.přes 60m ( prům.vzd.
|  |  |  | 100m ) - na okolní terén | m3 | 440
|  | 8 | 18130-1117 | Rozprostř.ornice v rovině v prům.tl.do 500mm ,
|  |  |  | analogicky pro bahno | m2 | 880
KTU
|  | 9 | 18195-1101 | Úprava pláně bez zhutnění ( dno nádrže po
|  |  |  | odbahnění ) | m2 | 1100
|  | 10 | 18195-1101 | Dtto , avšak okolní terén - spádování 1% | m2 | 880
|  | 11 | 18141-1121 | Založení trávníku - zatravnění | m2 | 880
|  | 12 | 005/ | Dod.travn.semene - vhodného do stin.
|  |  |  | prostředí | kg | 44
dělící hráz
|  | 13 | 13230-1201 | Hloub.rýh š.do 2 m - odtěžení pro zákl.spáru
|  |  |  | (hl.do 0,5 m) , v hor.tř.4 | m3 | 78
|  | 14 | 16230-1101 | Vodorov.přemístění výk.tř.1-4 do vzd.100 m
|  |  |  | (na okolní terén) | m3 | 78
|  | 15 | 18195-1102 | Úprava pláně se zhutněn.- přehutněn.plochy
|  |  |  | zákl.spáry | m2 | 142
|  | 16 | 46321-21.. | Opevnění paty hráze, rovnanina - skl.balvanů
|  |  |  | 50/8 m3, z nov.kam.hm.nad 500 kg/ks, s vyklínov. | m3 | 50.8 | 50.8 |  | 2030 |  |  | 1.9968 | 101.4374
|  | 17 | 46321-21.. | Opevněn.stěn propusti, rovnanina - skl.balvanů
|  |  |  | 25,5 m3, z nov.kam.hm.nad 500 kg/ks, s vyklínov. | m3 | 25.5 | [5 empty] | 1.9968 | 50.9184
|  | 18 | 46321-2198 | Příplatek za vypracování líce rovnaniny
vč.drážky pro hrazení >> 2 stěny propusti
|  |  |  | 2 × 16 m2 = 32 m2 | m2 | 32
|  | 19 | 46551-1427 | Kam.dl.na sucho, s vyklínov., v tl.400 mm,
|  |  |  | z nov.kam.hm.do 80 kg/ks, 16,80 m3 | m2 | 42 | [5 empty] | 0.79305 | 33.3081
|  | 20 | 45157-1111 | Štěrkopísk.lože tl.100 mm (4,6 m2) | m2 | 42 | [5 empty] | 0.21252 | 8.9258
|  | 21 | 17110-3101 | Zemní hrázky - hutněný násyp hráze ze zeminy
tř.1-4 (skut.tř.3), dopr.zem.je zahrnuta v rámci
|  |  |  | jiného SO | m3 | 135
|  | 22 | 18220-1101 | Svahov.násypů, sklon 1:2,5 | m2 | 55
|  | 23 | 18195-1101 | Úpr.pláně bez zhutnění - koruna hráze š.3 m | m2 | 34
|  | 24 | 18340-52.. | Zatravn.hráze hydroosev., na svahu 1:2,5 | m2 | 55
|  | 25 | 18340-5212 | Dtto, avšak v rovině - koruna hráze | m2 | 34
|  | 26 | 18440-6001 | Výsadba vrbových řízků - příprava otvorů zara -
|  |  |  | žením kolíků + zasazení + přihrnutí zeminy a zalití | ks | 20
|  | 27 | 005/ | Dod.vrbových řízků | ks | 20
|  | 28 | 46795-11.. | Dřev.hrazení z kulatiny - modřín.kláda dl.4,5 m,
|  |  |  | zbavená kůry, 4 ks, dod.+ mont. | m | 18 | [5 empty] | 0.08033 | 1.4459
Výtokový objekt
opr.stávaj.bet.požeráku, vč.prodloužení
odpad.potrubí
|  | 29 | 98513-1311 | Očištění povrchu požeráku drát.kartáči,
|  |  |  | vnitř.i vněj. | m2 | 12.5
|  | 30 | 71111-10.. | Penetrace povrchu požeráku, vnitř.i vněj.,
|  |  |  | prům.cena, vč.dod. | m2 | 12.5 | [5 empty] | 0.0025 | 0.03125
|  | 31 | 94595-61.. | Nové dřev.dluže tl.50 mm - impregnov.dub,
|  |  |  | dod.+ mont. | kpl | 1 | [5 empty] | 0.035 | 0.035
|  | 32 | 78320-18.. | Očištění ocel.drážek od rzi (cca 5 m) | kpl | 1
|  | 33 | 78322-11.. | Ochran.nát.ocel.drážek (cca 5 m) | kpl | 1
|  | 34 | 13230-1201 | Hloub.rýh š.do 2 m - v hor.tř.4, vč.obnaž.
|  |  |  | stávaj.konce potr.- výkopek v místě | m3 | 10.8
|  | 35 | 87147-04.. | D+M nov.plast.korugov.potrubí DN 678/800 | m | 14.5 | [5 empty] | 0.164 | 2.378
|  | 36 | 89962-3131 | Obetonov.potrubí beton.tř.C12/15,
|  |  |  | vč.kolena | m3 | 8.46 | [5 empty] | 2.2563 | 19.0886
|  | 37 | 87147-04.. | D+M nov.plast.korugov.kolena 30 stup.,
|  |  |  | DN 678/800, | ks | 1 | [5 empty] | 0.159 | 0.159
|  | 38 | 17510-11.. | Obsyp potrubí (vč.kolena) + dod.šp | m3 | 1.6 | [5 empty] | 1.931 | 3.0896
|  | 39 | 17410-1101 | Zásyp rýh se zhutněn- výkokem (v místě) | m3 | 5.9
Nový nehraz.přeliv, vč.navazuj.balvan.skluzu
|  | 40 | 12230-1101 | Odkopávka v hor.tř.4 - v koruně hráze
|  |  |  | (výkopek v místě) | m3 | 56.5
|  | 41 | 17110-1121 | Uložení zeminy do zhutněn.násypů (navýš.
|  |  |  | stávaj.koruny hráze) | m3 | 56.5
|  | 42 | 46795-11.. | Podélné prahy v koruně hráze - modřín.kláda
|  |  |  | zbav. kůry, min.prům.lespoň 300 mm , dod.+osaz. | m | 90 | [5 empty] | 0.08033 | 7.2297
|  | 43 | 23232-1111 | zaražení dřevěných kůlů
|  |  |  | Ø do 150 mm; dl. do 1,50 m | m | 30 | [5 empty] | 0.0005 | 0.015
|  | 44 | 052/172100 | dodávka dřevěných odkorněných kůlů
|  |  |  | Ø do 150 mm; dl. do 1,50 m | ks | 30 | [5 empty] | 0.0792 | 2.376
|  | 45 | 12230-1101 | Odkopávka v trase skluzu, v hor.tř.4,
(29,6 m3 v místě - do koruny hráze a 52 m3
|  |  |  | přemístit) | m3 | 81.6
|  | 46 | 17110-1121 | Uložení zeminy do zhutněn.násypů (val
|  |  |  | v pravo od skluzu) | m3 | 29.6
|  | 47 | 16220-1102 | Odvoz výkopku na mezidep.- do 50 m
|  |  |  | (pro následné zpracov.- do skluzu) | m3 | 52
|  | 48 | 46551-1327 | Kamen.dlažba na suchu, s vyklínov.tl.300 mm,
z nov.kamene hm.do 80 kg/ks, přeliv.rovina,
|  |  |  | u líce se spáry souvisle vyklín.kamen.štěpinami | m2 | 32 | 32 |  | 1050 |  |  | 0.60105 | 19.2336
|  | 49 | 45157-1112 | Podkl.vrstva - lože ze štěrkop., v tl.150 mm | m2 | 32 | [5 empty] | 0.31879 | 10.2013
|  | 50 | 46551-1327 | Kamen.dlažba na suchu, s vyklínov.tl.300 mm,
z nov.kamene hm.do 80 kg/ks, přeliv.rovina,
u líce se spáry souvisle vyklín.kamen.štěpinami,
|  |  |  | svahy nad přelivem | m2 | 23 | [5 empty] | 0.60105 | 13.8241
|  | 51 | 45157-1112 | Podkl.vrstva - lože ze štěrkop., v tl.150 mm
|  |  |  | svahy | m2 | 23 | [5 empty] | 0.31879 | 7.3322
|  | 52 | 46551-1327 | Kamen.dlažba na suchu, s vyklínov.tl.300 mm,
z nov.kamene hm.do 80 kg/ks, přeliv.rovina,
u líce se spáry souvisle vyklín.kamen.štěpinami
|  |  |  | přeliv - návodní hrana | m2 | 17 | [5 empty] | 0.60105 | 10.2179
|  | 53 | 46321-2111 | Nový balvan.skluz (vč.břehov.opevn.-
celk. 130 m3) - rovnanina z nov.lom.kamene
|  |  |  | hm.nad 500 kg/ks | m3 | 78 | [5 empty] | 1.9968 | 155.7504
|  | 54 | 46321-21.. | Vyklínov.a proštěrk.- mater.z výkopů (mezidep.
|  |  |  | v místě) | m3 | 52 | [5 empty] | 1.9968 | 103.8336
|  | 55 | 46345-11.. | výplň mezer mezi kameny betonem C25/31 s pou -
|  |  |  | žitím pumpy | m3 | 13 | [5 empty] | 2.3437 | 30.4682
|  | 56 | 46795-1130 | Dřev.práh z kulat., D přes 290 do 400 mm,
modřín.klády (zbav.kůry), 3 ks dl.6 m,
|  |  |  | dod.+ mont. | m | 18 | [5 empty] | 0.08033 | 1.4459
Úprava koryta potoka pod přelivem
|  | 57 | 16610-11.. | Přehoz.pův.kamenů v korytě, do 20 m
|  |  |  | a uložení do záhozu (s urovnn.pohled.líce) | m3 | 5
|  | 58 | 13230-1101 | Hloub.rýh š.do 600 mm, v hor.tř.4 - příčná rýha
ve dně (průř.0,5/0,5 m) , kubatura započtena
|  |  |  | v balvanitém skluzu - viz.výše (vč.břeh.kapsy) | kpl | 1
|  | 59 | 46795-1130 | Dřev.práh z kulatiny D přes 290 do 400 mm,
|  |  |  | modřín.kláda (zbav.kůry), 1 ks | m | 7.5 | [5 empty] | 0.08033 | 0.60247
|  | 60 | 46321- 11.. | Zavázání prahu do břehů - skladba balvanů ,
nový kámen hmotn.nad 500kg/ks ,
kubat.započtena v balvan.skluzu - viz.výše
|  |  |  | ZDE SE NEOCEŇUJE | kpl | 1
Vtokový objekt
nový balvanitý skluz
|  | 61 | 12230-1101 | Odkop v trase skluzu, v hor.tř.4 (celk.192 m3),
134 m3 zůst-v místě pro násypy - levý břeh,
|  |  |  | 58 m3 se odveze | m3 | 192
|  | 62 | 17110-1121 | Uložení zeminy v místě do zhutněn.násypů
|  |  |  | (vyrovn.nerovn.na lev.břehu) | m3 | 134
|  | 63 | 16220-1102 | Odvoz výkopku na mezidep.- do 50 m
|  |  |  | (pro následné zpracov.- do skluzu) | m3 | 58
|  | 64 | 98522-21.. | Třídění kamene (z bourání a odopávek), strojně ,
vč.očištění a manipulace - analogicky výkopek
|  |  |  | pro vyklínování a proštěrkování | m3 | 58 | [5 empty] | 1.9968 | 115.8144
|  | 65 | 46321-2111 | Nový balvan.skluz (vč.břehov.opevn.-
celk. 145 m3) - rovnanina z nov.lom.kamene
|  |  |  | hm.nad 500 kg/ks | m3 | 78 | [5 empty] | 1.9968 | 155.7504
|  | 66 | 46321-21.. | Vyklínov.a proštěrk.- mater.z výkopů (mezidep.
|  |  |  | v místě) | m3 | 58 | [5 empty] | 1.9968 | 115.8144
|  |  | 46345-11.. | výplň mezer mezi kameny betonem C25/31 s pou -
|  |  |  | žitím pumpy | m3 | 14.5 | [5 empty] | 2.3437 | 33.9838
|  | 67 | 46795-1130 | Dřev.práh z kulat.(kóta 591,60) , D přes 290
do 400 mm, modřín.klády (zbav.kůry), 1 ks
|  |  |  | dod.+ mont. | m | 8.5 | [5 empty] | 0.08033 | 0.6828
0
|  | 68 | 46321- 21.. | Zavázání prahu (591,60) do břehů -
skladba balvanů s vyklínováním,
nový kámen hmotn.nad 500kg/ks ,
|  |  |  | kubat.započtena v balvan.skluzu - viz.výše | kpl | 1 | [5 empty] | 1.9968 | 1.9968
ZDE SE NEOCEŇUJE
|  | 69 | 46795-1130 | Dřev.práh z kulat.(kóta 591,30) , D přes 290
do 400 mm, modřín.klády (zbav.kůry), 2 ks
|  |  |  | dod.+ mont. | m | 14 | [5 empty] | 0.08033 | 1.1246
|  | 70 | 46321- 21.. | Zavázání prahu (591,30) do břehů -
skladba balvanů s vyklínováním,
nový kámen hmotn.nad 500kg/ks ,
kubat.započtena v balvan.skluzu - viz.výše
|  |  |  | ZDE SE NEOCEŇUJE | kpl | 1
|  | 71 | 46795-1130 | Dřev.práh z kulat.(kóta 591,50) , D přes 290
do 400 mm, modřín.klády (zbav.kůry), 2 ks
|  |  |  | dod.+ mont. | m | 14 | [5 empty] | 0.08033 | 1.1246
|  | 72 | 46321- 21.. | Zavázání prahu (591,50) do břehů -
skladba balvanů s vyklínováním,
nový kámen hmotn.nad 500kg/ks ,
kubat.započtena v balvan.skluzu - viz.výše
|  |  |  | ZDE SE NEOCEŇUJE | kpl | 1
|  | 73 | 46795-1130 | Dřev.práh z kulat.(kóta 589,80) , D přes 290
do 400 mm, modřín.klády (zbav.kůry), 1 ks
|  |  |  | dod.+ mont. | m | 7 | [5 empty] | 0.08033 | 0.56231
|  | 74 | 46321- 21.. | Zavázání prahu (589,80) do břehů -
skladba balvanů s vyklínováním,
nový kámen hmotn.nad 500kg/ks ,
kubat.započtena v balvan.skluzu - viz.výše
|  |  |  | ZDE SE NEOCEŇUJE | kpl | 1
Dřevěné svodidlo
Kombinov.konstr.z mater. (viz výkres D.19-15) :
stojiny - ocel.štěrkovnice Larsen III n,
3,9 m × 5 = 19,50 m
konzole - válcov.profil I 100,
0,40 m × 15 = 6m
práh - modřín.kláda (kulatina Ø 300 mm,
1 ks × 12 m
podelník - modřín.kláda (kulatina Ø 300 mm,
3 ks × 12 m = 36 m
nerez závitové tyče Ø 20 mm 0,40 m × 15 ks - 6 m´
nerez matky 30 ks, nerez podložky 30 ks
|  | 75 | 23222-1121 | zaberanění ocel.zápor při hmotnosti do 70 kg/ks
|  |  |  | hloubka beranění do 3 m | m | 10
|  | 76 | 159/202200 | dodávka larsen IIIn; hmotnost 62 kg/m´ | kg | 1240 | [5 empty] | 0.001 | 1.24
délka celkem 5×4 = 20 m tj 20 × 62 = 1 240 kg
|  | 77 | 46795-1130 | práh a podélníky svodidla > analogicky "práh"
Dřev.práh z kulat.(kóta 590,30 , D přes 290
|  |  |  | do 400 mm, modřín.klády (zbav.kůry), dod.+ mont. | m | 48 | [5 empty] | 0.042 | 2.016
|  | 78 | 76799- | Ocel.konzole - z válc.prof.č. 100 , 0,4 m/ks
|  |  |  | dod. + mont. | ks | 15 | [5 empty] | 0.004 | 0.06
|  | 79 | 76799- | nerez spojovací materiál (závitové tyče ,
|  |  |  | podložky , matky ) , dod. + mont. | sada | 15 | [5 empty] | 0.002 | 0.03
Brod
|  | 80 | 12230-1101 | Odkopávka prav.břehu v hor.tř.4 - výkopek
|  |  |  | v místě | m3 | 10
|  | 81 | 17110-1121 | Ulož.výkopku do zhutn.násypů - z hor.kamenit. | m3 | 10
|  | 82 | 18210-1101 | Svahování z zářezech, v hor.tř.4 | m2 | 5
Sanace stávaj.stupně
balvan.skluz
|  | 83 | 12230-1101 | Odkop v trase skluzu, v hor.tř.4 vč.rýhy pro
prah, výkopek v místě na mezidep.pro násled.
|  |  |  | zpracov.do skluzu | m3 | 29
|  | 84 | 98522-21.. | Třídění kamene (z bourání a odopávek), strojně ,
vč.očištění a manipulace - analogicky výkopek
|  |  |  | pro vyklínování a proštěrkování | m3 | 27 | [5 empty] | 1.9968 | 53.9136
|  | 85 | 46321-2111 | Nový balvan.skluz (vč.břehov.opevn.-
celk. 68 m3) - rovnanina z nov.lom.kamene
|  |  |  | hm.nad 500 kg/ks | m3 | 41 | [5 empty] | 1.9968 | 81.8688
|  | 86 | 46321-21.. | Vyklínov.a proštěrk.- mater.z výkopů (mezidep.
|  |  |  | v místě) | m3 | 27 | [5 empty] | 1.9968 | 53.9136
|  | 87 | 46345-11.. | výplň mezer mezi kameny betonem C25/31 s pou - | m3 | 6.8 | [5 empty] | 2.344 | 15.9392
žitím pumpy
Práh ve dně
|  | 88 | 13230-1101 | Hloub.rýh š.do 600 mm, v hor.tř.4 - příčná rýha
ve dně (průř.0,5/0,5 m) , kubatura započtena
v balvanitém skluzu - viz.výše
|  |  |  | ZDE SE NEOCEŇUJE | kpl | 1
|  | 89 | 46795-1130 | Dřev.práh z kulat.(kóta 590,30 , D přes 290
do 400 mm, modřín.klády (zbav.kůry), 1 ks
|  |  |  | dod.+ mont. | m | 7 | [5 empty] | 0.08033 | 0.56231
|  | 90 | 46321- 21.. | Zavázání prahu (590,30) do břehů - skladba balva-
nů s vyklínováním , nový kámen hm .nad 500kg/ks,
kubat.započtena v balvan.skluzu - viz.výše
|  |  |  | ZDE SE NEOCEŇUJE | kpl | 1
|  |  |  | mezisoučet | [5 empty] | 0 |  |  | 1219.7453
|  | 91 | 99833-2011 | Přesun hmot | t | 1219.7453
|  |  |  | celkem SO A19 | [5 empty] | 0
SO A20 Oprava PB zdi u p.č.2/6
Injektáž paty zdi
|  | 1 | 97715-1113 | Vrtání šikmých otvorů ( 45 st. ) - jádrové vrty ,
|  |  |  | prům. 50mm , dl. 1m ( 30 ks ) | m | 30 | [5 empty] | 0.00074 | 0.0222
|  | 2 | 31920-2116 | Dodatečná izolace zdiva - injektáží ( např.silikon.
|  |  |  | mikroemulzí ) , tl.zdiva do 1200mm | m | 30 | [5 empty] | 0.0016 | 0.048
Nasazená patka
|  | 3 | 16610-11.. | Přehoz.původ.kamenů v korytě ( 15m tj. 6m3 ) ,
do 5m a uložení do záhozu ( s urovnáním pohled.
|  |  |  | líce ) - 0,40m2/m | m3 | 6
|  |  |  | mezisoučet | [5 empty] | 0 |  |  | 0.0702
|  | 4 | 99833-2011 | Přesun hmot | t | 0.0702
|  |  |  | celkem SO A20 | [5 empty] | 0
SO A21 Oprava PB zdi u parc.č. 2/2
Břehové opevnění
|  | 1 | 96102- PC | Bourání - rozebrání zbytků původ.rovnaniny ,
celkem 48,40m2 , z kamenů hmotn.do 80kg/ks
( 50% ) a 80-200kg/ks , s přehozením do 3m ,
|  |  |  | na v.do 2m | m3 | 48.4
|  | 2 | 13220-1201 | Hloub.rýh š.do 2 m, v hor.tř.4 -výkop pro patku ,
|  |  |  | hl. 0,80m , vč.přehození ( i kamenů ) na mezidep. | m3 | 67.2
|  | 3 | 98522-21.. | Třídění kamene (z bourání a odopávek), strojně ,
vč.očištění a manipulace - analogicky výkopek
|  |  |  | pro vyklínování a proštěrkování | m3 | 67 | [5 empty] | 1.9968 | 133.7856
|  | 4 | 46321-21.. | Opevn.břehu vč.patky ( skladba balvanů 42m
tj. 115,50m3 ) , 2,75m3/m , nový kámen hmotn.
|  |  |  | nad 500kg/ks , s vyklínov. | m3 | 14.5 | [5 empty] | 1.9968 | 28.9536
|  | 5 | 46321-21.. | Dtto - z pův.kamene ( z rozebr.rovnaniny - na bře -
hu , z mezidep. ) - 50% hm.do 80kg/ks a 50%
|  |  |  | hm. 80-200 kg/ks | m3 | 34 | [5 empty] | 1.9968 | 67.8912
|  | 6 | 46321-21.. | Vyklínov.a proštěrk.- mater.z výkopů (mezidep.
|  |  |  | v místě) | m3 | 67 | [5 empty] | 1.9968 | 133.7856
|  |  |  | mezisoučet | [5 empty] | 0 |  |  | 364.416
|  | 7 | 99833-2011 | Přesun hmot | t | 364.416
|  |  |  | celkem SO A21 | [5 empty] | 0
SO A22 Oprava průtoč.profilu u rybářů
Přeložka vodovodní přípojky
|  | 1 | 96102- PC | Bourání - rozebrání zbytků původ.rovnaniny
v trase potrubí , z kamenů hm.do 80kg/ks ( 50% )
a hm. 80-200kg/ks ( 50% ) , s přehozením do 3m ,
|  |  |  | na v.do 2m | m3 | 1.2
|  | 2 | 13230-2201 | Hloub.rýh š.do 2 m, v hor.tř.4 - ve dně , 5m ,
|  |  |  | hl. 0,80m , vč.přehození ( i kamenů ) na mezidep. | m3 | 3
|  | 3 | 13230-2201 | Dtto , avšak ručně - na březích , dl. 3m | m3 | 1.8
|  | 4 | 17410-1101 | Zásyp rýhy se zhutněním - výkopkem | m3 | 1.8
|  | 5 | 87116-11.. | Mont.potr.z trub PEHD prům. 32mm , vč.naspojk.
|  |  |  | a tlak.zkoušky | m | 10 | [5 empty] | 0.0001 | 0.001
|  | 6 | 286/139 | Dod.plast.trub PEHD DN32 , PN 10 | m | 10 | [5 empty] | 0.0027 | 0.027
|  | 7 | 46251-12.. | Vyplnění rýhy ve dně , místní kamenivo ( z depa )
|  |  |  | hm. 80-200kg/ks , s vyklínov.a zaštěrkováním | m3 | 1.8 | [5 empty] | 2.1341 | 3.8413
Břehové opevnění
|  | 8 | 46321-21.. | Opevnění břehu - nová kamen.rovnanina , kámen
z mezidep.hmotn.do 80kg/ks a hm. 80-200kg/ks ,
|  |  |  | s vyklínov.a proštěrkov. , 1,75m2 | m3 | 1.2 | [5 empty] | 1.9968 | 2.3962
|  | 9 | 46321-11.. | Opevn.břehu - lokál.oprava pův.kamen.rovnaniny
s vyklínov. - kámen z mezidep.do 50m , 6,50m
tj. 2,60m2 tj. 1,05m3 , hm.kam.do 80kg/ks , opravuje
|  |  |  | se na obou březích 0,40m2/m | m3 | 1.05 | [5 empty] | 2.21 | 2.3205
|  | 10 | 16610-11.. | Přehoz.původ.kamenů v korytě , do vzd. 3m
( 6,5m tj. 1,3m3 )a uložení do záhozu
|  |  |  | v prům. 0,2m3/m koryta | m3 | 1.3
|  |  |  | mezisoučet | [5 empty] | 0 |  |  | 8.586
|  | 11 | 99833-2011 | Přesun hmot | t | 8.586
|  |  |  | celkem SO A22 | [5 empty] | 0
SO A23 Oprava průtoč.profilu u garáží
Břehové opevnění
|  | 1 | 11120-1101 | Odstr.křovin - prořezání keřů rostoucích v opevn. | m2 | 40
|  | 2 | 11120-1401 | Spálení křovin | m2 | 40
|  | 3 | 46321-11.. | Opevn.břehu - lokál.oprava pův.kamen.rovnaniny
s vyklínov. - kámen z mezidep.do 50m , 65,0m
tj. 26m2 tj. 10,40m3 , hm.kam.do 80kg/ks , opravuje
|  |  |  | se na obou březích 0,40m2/m | m3 | 10.4 | [5 empty] | 2.21 | 22.984
|  | 4 | 16610-11.. | Přehoz.původ.kamenů v korytě , do vzd. 3m
( 65m tj. 13m3 )a uložení do záhozu
|  |  |  | v prům. 0,2m3/m koryta | m3 | 13
|  |  |  | mezisoučet | [5 empty] | 0 |  |  | 22.984
|  | 5 | 99833-2011 | Přesun hmot | t | 22.984
|  |  |  | celkem SO A23 | [5 empty] | 0
SO A24 Oprava průtoč.profilu u hostince
Přizdívka pravého břehu
|  | 1 | 98513-1311 | Očištění stávaící kamenné rovnaniny,
|  |  |  | drát.kartáči - pravý břeh | m2 | 43.2
Prohrábka koryta
|  | 2 | 12920-3101 | Čištění koryt vodoteči (odstran.nánosů
ze dna a břehů), v hor.tř.3 (kráčející bagr
|  |  |  | v korytě) - s přehozením do 3 m | m3 | 3
|  | 3 | 13230-1201 | Hloub.rýh š.do 2m v hor.tř. 4 - pro patku , vč.
přehození na LB , do 5m , v.do 3m na dočasné
|  |  |  | depo | m3 | 15.2
|  | 4 | 27532-15.. | Zákl.patka ŽB monolit. , tř. C 25/30 , vč.výztuže
Kari ( 100/8 x 100/8mm ) , vč.příp.bednění - prům.
|  |  |  | cena | m3 | 15.2 | [5 empty] | 2.4533 | 37.29
|  | 5 | 96102- PC | Bourání - rozebrání pův.levobřežní rovnaniny ,
kámen hmotn.do 80kg/ks ( 50 % ) a 80-200 kg
( 50 % ) , s přemíst.na mezidep. - do 3m ( následně
|  |  |  | 17 m3 do zdiva a 10 m3 do rovnaniny ) | m3 | 27
|  | 6 | 98513-1311 | Očištění stávaící kamenné rovnaniny,
|  |  |  | drát.kartáči - levý břeh | m2 | 43.2
|  | 7 | 32121-32.. | Nové nadzákl.zdi - z pův.kamene, lícové zdivo,
|  |  |  | se zatřením spár | m3 | 17 | [5 empty] | 2.6493 | 45.0381
|  | 8 | 32132-1115 | Nové zdi ŽB monolit.tř.C25/30 - rub, prostředí
|  |  |  | s mrazovými cykly | m3 | 8.64 | [5 empty] | 2.8089 | 24.2692
|  | 9 | 32736-1040 | Výztuž zdí ze svařov.sítí Kari
|  |  |  | (100/8x100/8 mm >> 7,9 kg/m2), 43,2 m2 | kg | 341.28 | [5 empty] | 0.001 | 0.34128
|  | 10 | 21275-23.. | D+M drenáž.plnostěn.potrubí , DN 80 - odbočky
|  |  |  | procházející zdí ( 13 × 0,7 m ) | m | 9.1 | [5 empty] | 0.002 | 0.0182
Opevnění levého břehu
|  | 11 | 12230-1102 | Odkopávka v hor.tř. 4 - rozšíření lev.břehu , vč.
|  |  |  | přehoz.na LB do 5m , v.do 3m ( dočas.depon. ) | m3 | 178
|  | 12 | 16230-1102 | Odvoz části výkopku tř. 1-4 na skl.do 1km , bez
|  |  |  | poplatku | m3 | 165.2
|  | 13 | 17120-1201 | Uložení výkopku na skládce | m3 | 165.2
|  | 14 | 13220-1201 | Hloub.rýh š.do 2m , v hor.tř. 4 - pro patku , ve
dně , vč.přehození na LB do 5m , v. do 3m
|  |  |  | ( dočas.deponie ) | m3 | 44
|  | 15 | 46321-21.. | Opevn.břehu , vč .patky ( skladba balvanů
39 m tj.132,60 m3 ) , svah 2:1 , s vyklínováním
a zaštěrkováním rubu - nový kámen hmotnosti
|  |  |  | nad 500 kg/ks , 3,4 m3/m | m3 | 50.6 | [5 empty] | 1.9968 | 101.0381
|  | 16 | 98522-21.. | Třídění kamene (z bourání a odopávek), strojně ,
vč.očištění a manipulace - analogicky výkopek
pro vyklínování a proštěrkování
|  |  |  | 44 + 28 = 72 m3 | m3 | 72 | [5 empty] | 1.9968 | 143.7696
|  | 17 | 46321-21.. | Vyklínov.a proštěrkování :
vyklín. - 10 m3 - pův.kámen z rozebr.rovnaniny ,
proštěrk. - 44 m3 - mater.z výkopu rýhy
proštěrk. - 28 m3 - mater.z rozšíř.břehu
|  |  |  | celkem | m3 | 82 | [5 empty] | 1.9968 | 163.7376
|  | 18 | 13230-1101 | Hloub.rýh š.do 600 mm v hor.tř. 4 - výkop příč.
rýhy ve dně ( průř. 500/500 mm ) - kubatura
|  |  |  | započtena ve výkopu rýhy - viz.výše | kpl | 1
ZDE SE NEOCEŇUJE
|  | 19 | 46795-1130 | Dřev.práh z kulat.(kóta 590,30 , D přes 290
do 400 mm, modřín.klády (zbav.kůry) ,
|  |  |  | 2 ks dl. 5m ,dod.+ mont. | m | 10 | [5 empty] | 0.08033 | 0.8033
|  |  |  | mezisoučet | [5 empty] | 0 |  |  | 516.3054
|  | 20 | 99833-2011 | Přesun hmot | t | 516.3054
|  |  |  | celkem SO A24 | [5 empty] | 0
SO A25 Oprava PB zdi nad mostem
" Promenáda "
Břehové opevnění
|  | 1 | 96102- PC | Bourání - rozebrání pův.poškoz.rovnaniny , bez
odvozu ( kámen se bude deponovat na břehu
|  |  |  | a ve dně potoka ) , 5m | m3 | 5
|  | 2 | 46321-11.. | Opevn.břehu - nové lokální - kamen.rovnanina ,
s vyklínováním a zaštěrkov. , k dispozici místní
|  |  |  | kámen.hmotn.do 80 kg/ks , 5m | m3 | 5 | [5 empty] | 2.21 | 11.05
|  | 3 | 17110- PC | Zemní hrázky - přesypání koruny zeminou , tř.
|  |  |  | 1-4 , cca 5m2 + zatravnění drnováním | kpl | 1
|  |  |  | mezisoučet | [5 empty] | 0 |  |  | 11.05
|  | 4 | 99833-2011 | Přesun hmot | t | 11.05
|  |  |  | celkem SO A25 | [5 empty] | 0
SO A26 Oprava průtoč.profilu pod mostem
" Promenáda "
Příprava
|  | 1 | 012 | Vytýčení trasy inženýr.sítí
|  |  |  | ZDE SE NEOCEŇUJE - zařazeno do VRN | kpl | 1
|  | 2 | 11120-11.. | Odstr.křovin - mýcení roztroušené keřové
|  |  |  | vegetace , cca 40 m2 | kpl | 1
|  | 3 | 11120-14.. | Spálení odstr.křovin | kpl | 1
|  | 4 | 11120- PC | Manipulační sjezd do koryta potoka , zřízení a po | [8 empty] | 0
|  |  |  | dokončení stavby odstranění a uvedení do | [8 empty] | 0
|  |  |  | původ.stavu , komplet.proved. | kpl | 1 | [6 empty] | 0
položka zahrnuje :
při zahájení prací na SO
|  |  |  | odtěžení zeminy třídy 4 z pravého břehu 30 m3 | [8 empty] | 0
|  |  |  | přemístění na mezidepo do 50 m, objem 30 m3 | [8 empty] | 0
|  |  |  | úprava pláně (povrch sjezdu 50 m2; rozprostření štěrku tl. 0,20 m , materiál v místě | [8 empty] | 0
|  |  |  | po dokončení prací na SO | [8 empty] | 0
|  |  |  | odtěžení štěrku ze sjezdu, odvoz na mezidepo do 50 m | [8 empty] | 0
|  |  |  | naložení původního výkopku na mezidepu , převezení zpět a uložení do hutněných násypů | [8 empty] | 0
naložení štěrku na mezidepu , odvezení zpět a rozprostřeí / pohoz na břehu
Nábřežní zdi
|  | 5 | 96102- PC | Bourání - rozebrání pův.poškoz.rovnaniny , hm.
kamene do 80kg/ks a 80-200kg/ks ( 50/50 )
80% tj. 46m3 do zdiva ,
20% tj. 10,70 m3 drť do zásypů
|  |  |  | celkem bourání | m3 | 56.7
|  | 6 | 98513- PC | Očištění pův.kamene od mechu a zeminy | m3 | 46
|  | 7 | 13230-1201 | Hloub.rýh š.do 2m , v hor.tř. 4 - pro patku , ve
dně , vč.přehození do 5m , v. do 3m
|  |  |  | ( dočas.deponie ) | m3 | 82.4
|  | 8 | 16230-12.. | Vodorov.doprava výkopku tř. 1-4 do 50m , korytem
|  |  |  | potoka , ztíž.doprava | m3 | 82.4
|  | 9 | 16230-1102 | Odvoz výkopku na skl.investora , do vzd. 1km | m3 | 82.4
|  | 10 | 16710-1101 | Naklád.výkopku tř. 1-4 ( na odvoz ) | m3 | 82.4
|  | 11 | 12230-1101 | Odkopávka v hor.tř.4 - zeminy z rubu zdi | m3 | 65
|  | 12 | 16230-12.. | Vodorov.doprava výkopku do 50 m | m3 | 65
|  | 13 | 16230-1102 | Odvoz výkopku na mezidep , do lkm | m3 | 65
|  | 14 | 27532-15.. | Zákl.patky ŽB monolit.tř. C 25/30 , komplet.
|  |  |  | proved. , vč.výzt. Kari sítí ( 100/8x100/8 mm ) | m3 | 82.4 | [5 empty] | 2.4533 | 202.1511
|  | 15 | 32121-32.. | Nové nadzákl.zdi - z pův.kamene, lícové zdivo,
|  |  |  | se zatřením spár | m3 | 46 | [5 empty] | 2.6493 | 121.8678
|  | 16 | 32121-32.. | Dtto, avšak z nov.kamene (suchý důl -
|  |  |  | Lomstav), líc.zdivo | m3 | 24 | [5 empty] | 2.6493 | 63.5832
|  | 17 | 32132-1115 | Nové zdi ŽB monolit.tř.C25/30 - rub, prostředí
|  |  |  | s mrazovými cykly | m3 | 41.5 | [5 empty] | 2.8089 | 116.571
|  | 18 | 32736-1040 | Výztuž zdí ze svařov.sítí Kari
|  |  |  | (100/8x100/8 mm >> 7,9 kg/m2), celkem 175,1m2 | kg | 1383.29 | [5 empty] | 0.001 | 1.3833
levý břeh 64×1,7 = 108,8 m2
pravý břeh39×1,7 = 66,3 m2
|  | 19 | 76799- | Ocel.drážky - z válc.prof.č. 100 ,vč.pásnic , kotev ,
|  |  |  | 4 m , dod. + mont. + nátěr | kpl | 1 | [5 empty] | 0.034 | 0.034
|  | 20 | 76211- PC | Dřev.hrazení z impregn.řeziva - hranolů 100x100 ,
|  |  |  | dl. 2000 mm | kpl | 1 | [5 empty] | 0.06 | 0.06
|  | 21 | 21275-22.. | D+M drenáž.plast.perforov.potrubí , DN 80 ,
|  |  |  | vč.obalení geotextilií | m | 103 | [5 empty] | 0.005 | 0.515
|  | 22 | 21275-23.. | D+M drenáž.plnostěn.potrubí , DN 80 - odbočky
|  |  |  | procházející zdí ( 37x0,8 m ) | m | 30 | [5 empty] | 0.002 | 0.06
|  | 23 | 87124-11.. | D+M drenáž. T-kusy , DN 80/80 mm | ks | 37 | [5 empty] | 0.003 | 0.111
|  | 24 | 17110-1121 | Uložení zeminy v místě do zhutněn.násypů
|  |  |  | kubatura stanovena odhadem (délka zdí 64+39 = 103 m´) | m3 | 103
Úprava terénu - lokální dosypání a rozhrnutí
výkopku -v ploše přilehlé ke zdem
|  | 25 | 13230-1101 | Hloub.rýh š.do 600 mm v hor.tř. 4 - výkop příč.
rýhy ve dně ( průř. 500/500 mm ) - kubatura
|  |  |  | započtena ve výkopu rýhy - viz.výše | kpl | 1
ZDE SE NEOCEŇUJE
|  | 26 | 46795-1130 | Dřev.práh z kulat.(kóta 590,30 , D přes 290
do 400 mm, modřín.klády (zbav.kůry) ,
|  |  |  | 3 ks dl. 5m ,dod.+ mont. | m | 15 | [5 empty] | 0.08033 | 1.2049
|  |  |  | mezisoučet | [5 empty] | 0 |  |  | 507.5413
|  | 27 | 99833-2011 | Přesun hmot | t | 507.5413
|  |  |  | celkem SO A26 | [5 empty] | 0
SO A27 migrační bariéra ř.km 0,150 - 0,053
ř.km 0,150 - 0,130
|  | 1 | 46251-2373 | Těžký kamen.zához s proštěrkováním z nov.lom.kamene hm.200-500 kg/ks,
|  |  |  | 20 m, 0,3 m3/m, 20,0x0,30 | m3 | 6 |  |  |  |  | 2.4341 |  | 14.6045
ř.km 0,130 - 0,104
nasazená kamen.patka/levý břeh, dl. 25,7 m
|  | 2 | 46251-2270 | Těžký kamen.zához s proštěrkováním z lom.kamene hm.80-200 kg/ks
|  |  |  | 50% z celk.množ., 0,35 m2/m, 0,35x25,7=9,0m3x0,5 | m3 | 4.5 |  |  |  |  | 2.4341 |  | 10.9534
|  | 3 | 46251-2373 | Těžký kamen.zához s proštěrkováním z lom.kamene hm.200-500 kg/ks
|  |  |  | 50% z celk.množ., 9,0 m3 x 0,5 | m3 | 4.5 |  |  |  |  | 2.4341 |  | 10.9534
|  | 4 | 46251-9002 | Přípl.za urovnání pohled.líce, hmotn.do 200 kg/ks | m2 | 25.7
nasazená kamen.patka/levý břeh, dl. 1,8 m
|  | 5 | 46251-2270 | Těžký kamen.zához s proštěrkováním z lom.kamene hm.80-200 kg/ks
|  |  |  | 50% z celk.množ., 0,35 m3/m, 0,35x1,8=0,63 m3 x 0,5 | m3 | 0.315 |  |  |  |  | 2.3431 |  | 0.73807
|  | 6 | 46251-2370 | Těžký kamen.zához s proštěrkováním z lom.kamene hm.200-500 kg/ks
|  |  |  | 50% z celk.množ., 0,63 m3 x 0,5 | m3 | 0.315 |  |  |  |  | 2.3431 |  | 0.73807
|  | 7 | 46251-9002 | Přípl.za urovnání pohled.líce, hmotn.do 200 kg/ks | m2 | 1.8
betonová patka s kamen.obkladem/pravý břeh, dl. 3 m
|  | 8 | 96104-4111 | Bourání bet.základu zdi - z prost.betonu, 3,25 m3/m 0,25x3
|  |  |  | (hm.- 0,75 m3x2=1,50 t) | m3 | 0.75
|  | 9 | 99721-1111 | Svislá dopr.suti na v.do 3,5 m | t | 1.5
|  | 10 | 99721-1511 | Odvoz suti na skl.(bez popl.) do vzd.1 km | t | 1.5
|  | 11 | 98513-1311 | Očištění pracov.spáry, 0,6 m2/m, 0,6x3 | m2 | 1.8
|  | 12 | 31343-2115 | Bet.patka (srovnatelně s předsádk.betonem), tř. C25/30xF3,
|  |  |  | pro prostředí s mrazov.cykly, konzistence S1, 0,1 m3/m, 0,1x3 | m3 | 0.3 |  |  |  |  | 2.6477 |  | 0.7943
|  | 13 | 27021-0233 | Zdivo z lomov.kamene (kamen.obklad), se zatřen.spár, 0,20 m3/m, 0,2x3 | m3 | 0.6 |  |  |  |  | 2.9656 |  | 1.7794
nasazená kamen.patka/pravý břeh, dl. 3 m
|  | 14 | 46251-2270 | Těžký kamen.zához s proštěrkováním z lom.kamene hm.80-200 kg/ks
|  |  |  | 1/2 z celk.množ., 0,25 m3/m, 0,25x3,0=0,75 m3 x 1/2 | m3 | 0.375 |  |  |  |  | 2.4341 |  | 0.91278
|  | 15 | 46251-2373 | Dtto, avšak hm.200-500 kg/ks, 0,75x1/2 | m3 | 0.375 |  |  |  |  | 2.4341 |  | 0.91278
|  | 16 | 46251-9002 | Přípl.za urovnání pohled.líce, hmotn.do 200 kg/ks | m2 | 3.9
ř.km 0,104 - 0,053
betonová patka s kamen.obkladem/levý břeh, dl. 51,2 m
|  | 17 | 96104-4111 | Bourání bet.základu zdi - z prost.betonu, 0,25 m3/m,
0,25 m3/m, 0,25 m3 x (51,2-2,60)
|  |  |  | (hm.- 12,5m3x2=25,0 t) | m3 | 12.5 |  |  |  |  | 2 |  | 25
|  | 18 | 99721-1111 | Svislá dopr.suti na v.do 3,5 m | t | 25
|  | 19 | 99721-1511 | Odvoz suti na skl.(bez popl.) do vzd.1 km | t | 25
|  | 20 | 98513-1311 | Očištění pracov.spáry, 0,6 m2/m, 0,6x51,20 | m2 | 30.7
|  | 21 | 31443-2115 | Bet.patka (pás) - srovnatelně s předsádk.betonem, tř. C25/30xF3,
|  |  |  | pro prostředí s mrazov.cykly, konzistence S1, 0,10x51,20 | m3 | 5.12 |  |  |  |  | 2.6477 |  | 13.556
|  | 22 | 27021-0233 | Zdivo z lomov.kamene (kamen.obklad), se zatřením spár, 0,20 m3/m
|  |  |  | 0,20x51,20 | m3 | 10.24 |  |  |  |  | 2.9656 |  | 30.3679
kamen.zdivo/levý břeh, km cca 0,101; 0,25 m3
|  | 23 | 27021-0233 | Dozdění chybějíc.kamen.zdiva nov.lom.kamenem, vč.spárování
|  |  |  | 2,60x0,30x0,30 | m3 | 0.25 |  |  |  |  | 2.9656 |  | 0.7414
těžký kamen.zához/levý břeh, dl. 51,20 m
|  | 24 | 46251-2270 | Těžký kamen.zához s proštěrkováním z lom.kamene hm.80-200 kg/ks
|  |  |  | 50% z celk.množ., 0,25 m3/m, 0,25x51,20=12,80 m3 x 0,5 | m3 | 6.4 |  |  |  |  | 2.4341 |  | 15.5781
|  | 25 | 46251-2373 | Dtto, avšak hm.200-500 kg/ks, 50% množ., 12,80x0,5 | m3 | 6.4 |  |  |  |  | 2.4341 |  | 15.5781
|  | 26 | 46251-9002 | Přípl.za urovnání pohled.líce, při hmotn.do 200 kg/ks
|  |  |  | 1,30x51,20x0,5 | m2 | 33.28
|  | 27 | 46251-9003 | Dtto, avšak při hm.kamenů do 500 kg/ks, 1,30x51,20x05 | m3 | 33.28
betonová patka s kamen.obkladem/pravý břeh, dl. 53,0 m
|  | 28 | 96104-4111 | Bourání bet.základu zdi z prost.betonu, 0,25 m3/m,
0,25 m3/m, 0,25 m3 x 53,0
|  |  |  | (hm.- 13,25 m3x2=26,50 t) | m3 | 13.25
|  | 29 | 99721-1111 | Svislá dopr.suti na v.do 3,5 m | t | 26.5
|  | 30 | 99721-1511 | Odvoz suti na skl.(bez popl.) do vzd.1 km | t | 26.5
|  | 31 | 98513-1311 | Očištění pracov.spáry, 0,6 m2/m, 0,6x53,0 | m2 | 31.8
|  | 32 | 31443-2115 | Bet.patka - srovnatelně s předsádk.betonem, tř. C25/30xF3,
|  |  |  | pro prostředí s mrazov.cykly, konzistence S1, 0,10m3/m, 0,10 m3 x 53,0 | m3 | 5.3 |  |  |  |  | 2.6477 |  | 14.0326
|  | 33 | 27021-0233 | Zdivo z lomov.kamene (kamen.obklad), se zatřením spár, 0,20 m3/m
|  |  |  | 0,20x53,0 | m3 | 10.6 |  |  |  |  | 2.9656 |  | 31.4356
kamen.zdivo/levý břeh, km cca 0,083 a 0,061, 0,2 m3
|  | 34 | 98513-1311 | Očištění pracov.spáry, (0,3+0,3+0,3)×3=27 | m2 | 2.7
|  | 35 | 27021-0233 | Dozdění chybějíc.kamen.zdiva nov.lom.kamenem, vč.spárování
|  |  |  | 3,0x0,20x0,30 | m3 | 0.18 |  |  |  |  | 2.9656 |  | 0.53381
těžký kamen.zához/pravý břeh dl. 53 m
|  | 36 | 46251-2270 | Těžký kamen.zához s proštěrkováním z lom.kamene hm.80-200 kg/ks
|  |  |  | 50% z celk.množ., 0,25 m3/m, 0,25x53,0=13,25 m3 x 0,5 | m3 | 6.63 |  |  |  |  | 2.4341 |  | 16.138
|  | 37 | 46251-2373 | Dtto, avšak hm.200-500 kg/ks, 50% z celk.množ., 13,25x0,5 | m3 | 6.63 |  |  |  |  | 2.4341 |  | 16.138
|  | 38 | 46251-9002 | Přípl.za urovnání pohled.líce, při hmotn.do 200 kg/ks
|  |  |  | 1,30x53,0x0,5 | m2 | 34.45
|  | 39 | 46251-9003 | Dtto, avšak při hm.kamenů do 500 kg/ks, 68,90x05 | m3 | 34.45
těžký kamen.zához/průrva v prahu, km 0,090
|  | 40 | 46251-2270 | Těžký kamen.zához s proštěrkováním z lom.kamene hm.80-200 kg/ks
|  |  |  | 1/3 z celk.množ., 0,3 m3/m, 0,3x8=2,4 m3 x 1/3 | m3 | 0.8 |  |  |  |  | 2.4341 |  | 1.9473
|  | 41 | 46251-2373 | Dtto, avšak hm.200-500 kg/ks | m3 | 0.8 |  |  |  |  | 2.4341 |  | 1.9473
|  | 42 | 46251-2373 | Dtto, avšak hm.500 kg/ks, cena extrapolací | m3 | 0.8 |  |  |  |  | 2.4341 |  | 1.9473
|  |  |  | mezisoučet | [5 empty] | 0 |  |  | 227.3279
|  | 43 | 99833-2011 | Přesun hmot | t | 227.3279
|  |  |  | celkem SO A27 | [5 empty] | 0
SO A28 migrační bariera ř.km 0,055 - 0,035
stabilizační dřev.práh
|  | 1 | 96204-1211 | Bourání beton.základu - vybour.kapes vel. 0,50x0,50x1,0 x 2ks
|  |  |  | ( hmotn. - 2,200 t/m3 ) | m3 | 0.5
|  | 2 | 99732-16.. | Přehození suti do vzdál. 3m - v místě , do záhozu dna | m3 | 0.5
|  | 3 | 46795-1130 | Dřev.práh z kulatiny D přes 290 do 400 mm,
|  |  |  | modř.kláda (zbav.kůry), 1 ks dl.3,5 m, dod.+mont. | m | 3.5 |  |  |  |  | 0.08 |  | 0.28
|  | 4 | 46321-21.. | Opevnění lev.břehu, (kapsa prahu) - zaváz.prahu do kapes , kamenná
|  |  |  | rovnanina z nov.kam.200-500kg/ks s vyklín. | m3 | 0.4 |  |  |  |  | 1.997 |  | 0.7988
dno - balvanitý skluz
|  | 5 | 46251-2270 | Těžký kamen.zához s proštěrkováním , z lomov.kamene hmotn. 80 až
|  |  |  | 200 kg/ks , 1/3 z celk.množ. 12,90x 1/3 | m3 | 4.3 |  |  |  |  | 2.4341 |  | 10.4665
|  | 6 | 46251-2373 | Dtto , avšak z lom.kam.hmotn. 200až 500 kg/ks 1/3 z celk.množ. | m3 | 4.3 |  |  |  |  | 2.4341 |  | 10.4665
|  | 7 | 46251-23.. | Dtto , avšak z lom.kam.hmotn.nad 500kg/ks , 1/3 z celk.,mož. | m3 | 4.3 |  |  |  |  | 2.4341 |  | 10.4665
|  | 8 | 46251-90.. | Přípl.za urovn.pohled.líce , prům.cena pro hmotn.kamene od 80 kg/ks
|  |  |  | až nad 500 kg/ks , na celou šíř.koryta v délce 2m od prahu | m2 | 10
průtočný profil mostu
|  | 9 | 98513-1311 | Očištění povrchu pův.zdiva od mechu a vegetace -
|  |  |  | ocel.kartáči (0,4+0,4+0,4)×2=2,4 | m2 | 2.4
|  | 10 | 32121-32.. | Nové nadzákl.zdi - z nového kamene, lícové zdivo,
|  |  |  | se zatřením spár , 0,40x0,40x2,0 | m3 | 0.32 |  |  |  |  | 2.649 |  | 0.84768
|  | 11 | 12920-3101 | Čištění koryt vodoteči - pročištění koryta / levý břeh ( odstranění nánosů
ze dna a břehů), v hor.tř.3 (kráčející bagr v korytě ) s přehozením do 3m ,
|  |  |  | pod stupeň do nového "horního " skluzu | m3 | 1
|  | 12 | 96204-1211 | Bourání betonu v patě zdi (v korytě)
|  |  |  | ( hmotn. - 2,200 t/m3 ) | m3 | 0.5
|  | 13 | 12920-3101 | Čištění koryt vodoteči - pročištění koryta / pravý břeh ( odstranění vybour.
|  |  |  | betonu ze dna), v hor.tř.3 (kráčející bagr v korytě ) s přehozením do 3m , | m3 | 0.5
pod stupeň do nového "horního " skluzu
|  |  |  | mezisoučet | [5 empty] | 0 |  |  | 33.3261
|  | 14 | 99833-2011 | Přesun hmot | t | 33.3261
|  |  |  | celkem SO A28 | [5 empty] | 0
SO A29 migrační bariéra ř.km 0,000 - 0,035
horní balvanitý skluz ( ř.km 0,034 )
|  | 1 | 12230-1101 | Odkop v trase skluzu, v hor.tř.4 vč.rýhy pro práh , výkopek v místě
|  |  |  | ( na mezidep. - pro násled.zpracov.do skluzu ) | m3 | 12
|  | 2 | 98522-21.. | Třídění kamene (z bourání a odkopávek), strojně , vč.očištění a manipulace ,
|  |  |  | analogicky výkopek pro vyklínování a proštěrkování | m3 | 12 |  |  |  |  | 1.997 |  | 23.964
|  | 3 | 46321-2111 | Nový balvanitý skluz ( celkem 42,30 m3 ) - rovnanina z nového lom.kamene
|  |  |  | (celk. 42,3 m3) - rovnanina z nov.lom.kamene hmotn.nad 500kg/ks | m3 | 30.3 |  |  |  |  | 1.997 |  | 60.5091
|  | 4 | 46321-21.. | Vyklínování a proštěrkování - materiál z výkopů , pro zavázání ,
|  |  |  | mezideponie - v místě | m3 | 12 |  |  |  |  | 1.997 |  | 23.964
|  | 5 | 46345-11.. | výplň mezer mezi kameny betonem C25/30 , s použitím betonpumpy | m3 | 4.2 |  |  |  |  | 2.344 |  | 9.8448
dolní balvanitý skluz ( ř.km 0,016 )
|  | 6 | 98513-1311 | Očištění pův.zdiva od mechu a vegetace - ocelov.kartáči , 2,0x0,60 | m2 | 1.2
|  | 7 | 32121-32.. | Nové nadzákl.zdi - z nového kamene, lícové zdivo, se zatřením spár | m3 | 0.2 |  |  |  |  | 2.649 |  | 0.5298
|  | 8 | 12230-1101 | Odkop v trase skluzu, v hor.tř.4 vč.rýhy pro práh , výkopek v místě - na
|  |  |  | mezideponii , pro násled.zpracov.do skluzu | m3 | 9
|  | 9 | 98522-21.. | Třídění kamene (z bourání a odopávek), strojně , vč.očištění a manipulace ,
|  |  |  | analogicky výkopek pro vyklínování a proštěrkování | m3 | 9 |  |  |  |  | 1.997 |  | 17.973
|  | 10 | 46321-2111 | Nový balvanitý skluz ( celkem 22,70 m3 ) - vč.břehového opevnění ,
|  |  |  | rovnanina z nov.lom.kamene hmotn.nad 500kg/ks | m3 | 13.7 |  |  |  |  | 1.997 |  | 27.3589
|  | 11 | 46321-21.. | Vyklínov.a proštěrk.- mater.z výkopů pro zavázání (mezidep.v místě ) | m3 | 9 |  |  |  |  | 1.997 |  | 17.973
|  | 12 | 46345-11.. | Výplň mezer mezi kameny betonem C25/30 s použitím betonpumpy | m3 | 2.3 |  |  |  |  | 2.344 |  | 5.3912
zaústění do Úpy
|  | 13 | 46321-2111 | Strojně ukládané kameny hmotn.nad 500kg/ks , s vyklín. - napříč korytem ,
|  |  |  | v délce 6m , 1m3/m | m3 | 6 |  |  |  |  | 1.997 |  | 11.982
|  |  |  | mezisoučet | [5 empty] | 0 |  |  | 199.4898
|  | 14 |  | Přesun hmot | t | 199.4898
|  |  |  | celkem SO A29 | [5 empty] | 0
SO A30 migrační bariéra ř.km 0,530 - 0,600
úprava dřev.stabilizač.prahu / kamenný zához
|  | 1 | 13230-1201 | Hloub.rýh - (příčné rýhy ve dně), v hor.tř.4 - rýha pro zapuštění záhozu,
|  |  |  | vč.přehoz.na břeh | m2 | 2.2
|  | 2 | 98522-21.. | Třídění kamene (z bourání a odopávek), strojně , vč.očištění a
|  |  |  | manipulace - analogicky výkopek pro vyklínování a proštěrkování | m3 | 2.2 |  |  |  |  | 1.997 |  | 4.3934
|  | 3 | 46251-2370 | Těžký kamen.zához s proštěrkováním , z lomov.kamene hmotn. 200 -
|  |  |  | 500 kg/ks , (celkem 11,60m3) | m3 | 9.4 |  |  |  |  | 2.4341 |  | 22.8804
|  | 4 | 46321-21.. | Vyklínování a proštěrkování - materiál z výkopů pro zavázání
|  |  |  | (mezidepo - v místě ) | m3 | 2.2 |  |  |  |  | 1.997 |  | 4.3934
úprava zděného kamen.stupně - balvanitý skluz
|  | 5 | 12230-1101 | Odkop v trase skluzu, v hor.tř.4 + kameny - vč.rýhy pro prah, výkopek
|  |  |  | v místě na mezidep.pro násled.zpracov.do skluzu | m3 | 13.5
|  | 6 | 98522-21.. | Třídění kamene (z bourání a odopávek), strojně , vč.očištění a
|  |  |  | manipulace - analogicky výkopek pro vyklínování a proštěrkování | m3 | 13.5 |  |  |  |  | 1.997 |  | 26.9595
|  | 7 | 46321-2111 | Balvan.skluz z nov.lomov.kamene, hm.nad 500 kg/ks
|  |  |  | s vyklínování a proštěrkování | m3 | 45.5 |  |  |  |  | 2.32 |  | 105.56
|  | 8 | 46321-21.. | Vyklínov.a proštěrk.- mater.z výkopů pro zavázání | m3 | 13.5 |  |  |  |  | 1.997 |  | 26.9595
|  | 9 | 46345-11.. | Výplň mezer mezi kameny betonem C25/31 s použitím betonpumpy | m3 | 5.9 |  |  |  |  | 2.344 |  | 13.8296
|  |  |  | mezisoučet | [5 empty] | 0 |  |  | 204.9758
|  | 10 |  | Přesun hmot | t | 204.9758
|  |  |  | celkem SO A30 | [5 empty] | 0
SO L01 Lysečinský sediment.prostor
HTÚ + kamenné opevnění
|  | 1 | 13120-11.. | Odtěžení nánosů a výkop jámy , v hor.tř. 3 | m3 | 1740
|  | 2 | 16230-1101 | Vodor.přem.výkopku tř. 1-4 na mezidep.do vzd.
|  |  |  | 200 m | m3 | 117.1
|  | 3 | 16250-1102 | Odvoz výkopku tř. 1-4 na skl.do vzd. 3km - bez
|  |  |  | poplatku ( skl.investora ) | m3 | 1581.3
|  | 4 | 18210-1111 | Svahov.zářezů ( 1:3 ) , v hor.tř. 1-4 | m2 | 210
|  | 5 | 18210-1101 | Dtto , avšak svah 1:6 | m2 | 505
|  | 6 | 18340-5212 | Zatravnění svahů hydroosevem | m2 | 715
|  | 7 | 13230-1201 | Hloub.rýh š.do 2m , v hor.tř. 4 - pro patku , ve
dně , vč.přehození do 5m , v. do 3m
|  |  |  | ( dočas.deponie ) | m3 | 88
|  | 8 | 46321-21.. | Opevn.břehu , vč .patky ( skladba balvanů
284 m3 ) , svah 2:1 , nový kámen hmotn.
|  |  |  | nad 500 kg/ks | m3 | 170.4 | [5 empty] | 1.9968 | 340.2547
|  | 9 | 46321-21.. | Vyklínov.a proštěrk.- mater.z výkopů (mezidep.
|  |  |  | v místě) | m3 | 113.6 | [5 empty] | 1.9968 | 226.8365
|  | 10 | 46551-14.. | Opevnění manipul.sjezdu ( sklon 1:10 ) , kamen.
dlažba na sucho , s vyklínováním , tl. 400 mm
|  |  |  | 21,60 m3 | m2 | 54 | [5 empty] | 0.81344 | 43.9258
|  | 11 | 17110-1121 | Uložení zeminy do zhutněn.násypů (násyp valu
|  |  |  | z výkopku rýhy ) ,místní materiál | m3 | 16
|  | 12 | 13230-1101 | Hloub.rýh š.do 600 mm v hor.tř. 4 - výkop příč.
rýhy ve dně ( průř. 500/500 mm ) - kubatura
|  |  |  | započtena v HTÚ- viz.výše | kpl | 1
ZDE SE NEOCEŇUJE
|  | 13 | 46795-1130 | Dřev.práh z kulat. D přes 290 do 400 mm ,
|  |  |  | modřín.klády (zbav.kůry) , 2 ks dl. 6m | m | 12 | [5 empty] | 0.08033 | 0.96396
|  | 14 | 46321-21.. | Opevn.lev.břehu ( kapsa prahu ) - skladba
balvanů , 2x1m3 = 2m3 , nový kámen hmotn.
|  |  |  | do 500 kg/ks , s vyklín. | m3 | 2 | [5 empty] | 1.9968 | 3.9936
|  |  |  | mezisoučet | [5 empty] | 0 |  |  | 615.9745
|  | 15 | 99833-2011 | Přesun hmot | t | 615.9745
|  |  |  | celkem SO L01 | [5 empty] | 0
SO L02 Úprava průtoč.profilu nad včelníkem
Příprava
|  | 1 | 012 | Vytýčení trasy inženýr.sítí
|  |  |  | ZDE SE NEOCEŇUJE - zařazeno do VRN | kpl | 1
Kácení stromů
|  | 2 | 16220- | Přemístění palivov.dříví do 50m , vč.vyskládání
|  |  |  | ( cca 10 m3 ) | kpl | 1
|  | 3 | 11210-1101 | Kác.stromů o prům.kmene cca 300 mm | ks | 12
|  | 4 | 11220-1101 | Odstr.pařezů | ks | 12
|  | 5 | 16220-1475 | Odvoz pařezů na mezidep. | ks | 12
|  | 6 | 11210- PC | Likvidace stromů | ks | 12
|  | 7 | 12220-1102 | Odkopávka v hor.tř. 4 | m3 | 163
|  | 8 | 13220-1201 | Hloub.rýh š.do 2m , v hor.tř. 4 - pro patku , ve
dně , vč.přehození do 5m , v. do 3m ( i kamenů ,
|  |  |  | dočas.deponie ) | m3 | 136.4
|  | 9 | 98522-21.. | Třídění kamene (z bourání a odopávek), strojně ,
vč.očištění a manipulace - analogicky výkopek
pro vyklínování a proštěrkování
|  |  |  | 75,40+61,48 = 136,88 | m3 | 136.88 | [5 empty] | 1.9968 | 273.322
|  | 10 | 18210-1101 | Svah.zářezů | m2 | 70
|  | 11 | 26611- PC | Bentonit.těsnění | m2 | 120 | [5 empty] | 0.13111 | 15.7332
|  | 12 | 17410-1101 | Zásyp těsnící clony | m3 | 14
|  | 13 | 46321-21.. | Opevn.břehu , vč.patky | m3 | 113.1 | [5 empty] | 1.9968 | 225.8381
|  | 14 | 46321-21.. | Vyklín.a proštěrk. | m3 | 75.4 | [5 empty] | 1.9968 | 150.5587
|  | 15 | 46321-21.. | Opevn.břehu , vč.patky | m3 | 92.2 | [5 empty] | 1.9968 | 184.105
|  | 16 | 46321-21.. | Vyklín.a proštěrk. | m3 | 61.48 | [5 empty] | 1.9968 | 122.7633
|  | 17 | 17110-1121 | Zemní hrázky - násyp - pravý břeh | m3 | 10.6
Uložení zeminy do zhutněn.násypů (násyp valu z výkopku rýhy) - místní materiál
|  | 18 | 17110-1121 | Dtto , avšak levého břehu | m3 | 13
Práh ve dně
|  | 18 | 13230-1101 | Hloub.rýh š.do 600 mm v hor.tř. 4 - výkop příč.
rýhy ve dně ( průř. 500/500 mm ) - kubatura
započtena v HTÚ- viz.výše
|  |  |  | ZDE SE NEOCEŇUJE | kpl | 1
|  | 20 | 46795-1130 | Dřev.práh z kulat. D přes 290 do 400 mm ,
|  |  |  | modřín.klády (zbav.kůry) , 2 ks dl. 4m | m | 8 | [5 empty] | 0.08033 | 0.64264
Úprava břehových pozemků
|  | 21 | 12110-1101 | Sejmutí ornice - skrývka pravý břeh, v tl.300 mm.,
|  |  |  | s přemístěn.do 50 m - 620 m2 | m3 | 186
|  | 22 | 18130-11.. | Rozprostření zemin v prům.tl.350 mm | m2 | 620
|  | 23 | 18130-1115 | Rozprostření ornice - pravý břeh v tl.300 mm | m2 | 620
|  | 24 | 18141-11.. | Zatravn.pravý břeh, vč.dod.travn.semene | m2 | 620
|  | 25 | 18130-11.. | Rozprostření zeminy (z výkopů) v tl.do 100 mm -
|  |  |  | podkl., levý břeh - mater.z výkopů | m2 | 220
|  | 26 | 18130-11.. | Dtto, avšak o tl.do 300 mm, levý břeh,
|  |  |  | povrch - mater.z dep.(zemina ornič.charakt.) | m2 | 220
|  | 27 | 16220-1102 | Dovoz zeminy z mezidep.- do 50 m | m | 66
|  | 28 | 16710-1101 | Naklád.zeminy tř.1-4, z mezidep. | m3 | 66
|  | 29 | 18141-11.. | Zatrav.levý břeh, vč.dod.trav.semene | m2 | 220
Mostek
|  | 30 | 76282- | Demont.stáv.dřev.mostku (š. 1 m; dl. 3 m)
|  |  |  | deponov.v místě (do 5 m) | kpl | 1
|  | 31 | 76282- | Nový mostek - válc.nosn. I 180, dl. 6 m - 2 ks,
fošny tl.80 mm, dl.2 m (celk.0,96 m3+ hranoly
100/100 mm, 33 m tj.0,33 m3), kompl.prov. -
|  |  |  | dod.+ mont. + spoj.mater.+ impregn. | kpl | 1 | [5 empty] | 0.982 | 0.982
|  |  |  | mezisoučet | [5 empty] | 0 |  |  | 973.9448
|  | 32 | 99833-2011 | Přesun hmot | t | 973.9448
|  |  |  | celkem SO L02 | [5 empty] | 0
SO L03 Úpr.průtočného profilu pod včelníkem
|  | 1 | 96102- PC | Bour.rozebr.pův.rovnaniny v PB hm.kam.
do 80 kg/ks (50%) a 80 až 200 kg/ks (50%),
|  |  |  | přehoz.do 3 m, v.do 2 m | m3 | 13.2
|  | 2 | 46321-11.. | Opevn.břehu - lokál.opr.pův.kam.rovnan.LB,
31 m tj.6,20 m2 tj.2,5 m3, v prům.0,20 m2/m
|  |  |  | koryta, nov.kámen do 80 kg/ks (Albeř.vápenec) | m3 | 2.5 | [5 empty] | 2.21 | 5.525
|  | 3 | 12230-1101 | Odkopávka v hor.tř.4 - odtěžení prav.břehu,
|  |  |  | vč.přehoz.na v.přes 2 m | m3 | 71
|  | 4 | 13220-1201 | Hloub.rýh š.do 2m , v hor.tř. 4 - pro patku ,
|  |  |  | s přehození do 5m , v. do 2 m na mezidep., 33 m | m3 | 36.3
|  | 5 | 46321-21.. | Opevn.prav.břehu, vč.patky (skl.balv.33 m
|  |  |  | tj.95,70 m3, 2,9 3/m,), z nov.kam.hm.nad 500 kg | m3 | 57.42 | [5 empty] | 1.9968 | 114.6563
|  | 6 | 98522-21.. | Třídění kamene (z bourání a odopávek), strojně ,
vč.očištění a manipulace - analogicky výkopek
|  |  |  | pro vyklínování a proštěrkování | m3 | 38.28
|  | 7 | 46321-21.. | Vyklínov.a proštěrk. - mater.z výkopů
|  |  |  | (mezidep.v místě) | m3 | 38.28 | [5 empty] | 1.9968 | 76.4375
|  | 8 | 17110- PC | Zem.hráz - násyp na koruně, opevn.prav.
břehu, 33 m tj.6,6 m3, přeypání koruny
|  |  |  | 0,2 m3/m - veškerý mater.z mezidep.do 3 m | m3 | 6.6
|  |  |  | mezisoučet | [5 empty] | 0 |  |  | 196.6188
|  | 9 | 99833-2011 | Přesun hmot | t | 196.6188
|  |  |  | celkem SO L03 | [5 empty] | 0
SO L04 Úpr.průtočn.profilu u chalupy na ostrově
přípava
|  | 1 | 012 | Vytýčení trasy inž.sítí
|  |  |  | ZDE SE NEOCEŇUJE - zařazeno do VRN | kpl | 1
úprava koryta
|  | 2 | 12230-1101 | Odkopávka v hor.tř.4 - odtěžení lev.břehu,
|  |  |  | vč.přehoz. | m3 | 4
|  | 3 | 18210-1101 | Svahov.zář., sklon 1:2, lev.břehu | m2 | 8
|  | 4 | 12230-1101 | Odkopávka v hor.tř.4 - odtěžení prav.břehu,
|  |  |  | vč.přehoz.do 5 m (na břeh - mezidep.) | m3 | 23.5
|  | 5 | 11220-1105 | Odstran.pařezu (prům.1,5 m) | ks | 1
|  | 6 | 16220-14.. | Odvoz pařezu na skl.do 2 km, bez popl. | ks | 1
|  | 7 | 13220-1201 | Hloub.rýh š.do 2m , v hor.tř. 4 - pro patku ,
pravý břeh, vč.přehození (i kamenů) do 5 m,
|  |  |  | v.do 2 m | m3 | 22.7
|  | 8 | 46321-21.. | Opevn.prav.břehu, vč.patky (skl.balv.43,3 m
|  |  |  | z nov.kam.hm.nad 500 kg | m3 | 26 | [5 empty] | 1.9968 | 51.9168
|  | 9 | 46321-21.. | Vyklínov.a proštěrk. - mater.z výkpů
|  |  |  | (mezidep.v místě) | m3 | 17.3 | [5 empty] | 1.9968 | 34.5446
|  | 10 | 17110-1121 | Zem.hrázka - opevn.prav.břehu, přesypání
koruny 0,2 m3/m - z místn.mater.(z výkopu rýhy)
|  |  |  | z mezidep.do 3 m, za m tj.4 m3 | m3 | 4
Uložení zeminy do zhutněn.násypů (násyp valu z výkopku rýhy) - místní materiál
|  | 11 | 18141-11.. | Zatravn.koruny, vč.dod.travn.semene | m2 | 20
|  | 12 | 16240-1102 | Odvoz výkopku na mezidep.do vzd.2 km
|  |  |  | (pro násled.realiz.A19) | m3 | 24.9
|  | 13 | 17120-1201 | Uložení výkopku na skl. | m3 | 24.9
|  | 14 | 76282- | Demont.stáv.dřev.mostku, depon.v místě
|  |  |  | (do 5 m) | kpl | 1
|  | 15 | 76282- | Nový mostek - válc.nosn. I 140, dl 4 m (8 ks),
fošny tl.80 mm, dl.2 m (0,64 m3), hranoly
|  |  |  | 100/100 mm (0,10 m3) + impregn.a spoj.mater. | kpl | 1 | [5 empty] | 0.876 | 0.876
|  |  |  | mezisoučet | [5 empty] | 0 |  |  | 87.3374
|  | 16 | 99833-2011 | Přesun hmot | t | 87.3374
|  |  |  | celkem SO L04 | [5 empty] | 0
Vedlejší rozpočt.náklady
|  | 1 | VRN-01 | Pojištění stavby do plné výše smluvní ceny díla a náklady s tím spojené. Projednání a úhrada nákladů a případných poplatků spojených se záborem veřejného prostranství. Vypracování a průběžná aktualizace harmonogramu prací. Zajištění provozu investora v prostoru stavby a přilehlých prostorách | soubor | 1
|  | 2 | VRN-02 | Zřízení, provoz a odstranění zařízení staveniště. Zajištění osvětlené, vytápěné a základním nábytkem vybavené kanceláře pro technický dozor investora s možností připojení k internetu na místě stavby po celou dobu realizace. Oplocení staveniště či jeho části, jeho další zabezpečení. Zajištění, provoz a údržba všech případných deponií a mezideponií | soubor | 1
|  | 3 | VRN-03 | Vytyčení všech stávajících inženýrských sítí, případně zajištění jejich vytyčení jednotlivými správci sítí, jejich ochrana. Projednání napojení, popř. všech nutných přeložek inženýrských sítí s jejich správci, vlastní provedení napojení přeložek, úhrada všech poplatků a nákladů s tím spojených a s předchozím písemným souhlasem objednatele předání těchto objektů jejich správcům, včetně všech dokladů pro to potřebných. Ověření správnosti nápojných bodů všech médií, např. elektřina, plyn, voda, kanalizace | soubor | 1
|  | 4 | VRN-04 | Geodetické práce spojené s vytyčením stavby, hranic pozemků a jejich údržby po dobu stavby. Zaměření dokončené stavby a zajištění geometrického plánu pro zápis do KN včetně ověření | soubor | 1
|  | 5 | VRN-05 | Veškerá opatření ve vztahu ke klimatickým podmínkám v průběhu stavby, potřebná pro realizaci díla včetně opatření pro převádění vody v jednotlivých stavebních úsecích. Projednání dopravních omezení (bude-li třeba), zajištění dopravního značení, či jeho změny, úhrady souvisejících poplatků. Zpracování dílenské dokumentace, bude-li třeba. | soubor | 1
|  | 6 | VRN-06 | Zajištění a předání objednateli všech certifikátů, atestů, prohlášení o shodě a technických listů k zabudovávaným materiálům a to ještě před jejich použitím, provedení všech potřebných revizí a zkoušek. Provedení všech kvalitativních zkoušek materiálů nebo částí stavby v rozsahu stanoveném projektem a současně minimálně v rozsahu dle norem, technických a právních předpisů platných na území České republiky. Zajištění a předání objednateli příslušných protokolů o měření, požadovaných právními předpisy, projektovou dokumentací nebo stavebním povolením a provedení všech opatření potřebných k tomu, aby tato měření prokázala splnění požadovaných limitů | soubor | 1
|  | 7 | VRN-07 | Zajištění a předání objednateli dokumentace skutečného provedení stavby. | soubor | 1
|  |  |  | součet VRN | [5 empty] | 0

## kub BEZ MIGRAČ BARIER
Akce : Úpravy Albeřického potoka | [5 empty] | Rozpočet
Číslo | Položka | Popis položky a výměry | Měrná | Počet |  | Cena v Kč
pol. | ceníku |  | jednotka | měr. jedn. |  | Jednotková |  | Celkem
Rekapitulace - bez položek zařazených do LIFE CORCONTICA (LIFE11 NAT/CZ/490
1 | SO A01 | Propustek Vápenka | [5 empty] | 0
2 | SO A02 | Stupeň nad mostkem | [5 empty] | 0
3 | SO A03 | Vegetační úpravy | [5 empty] | 0
4 | SO A04 | LB nátrž | [5 empty] | 0
5 | SO A05 | Stupeň pod mostkem | [5 empty] | 0
6 | SO A06 | Vegetační opevnění LB | [5 empty] | 0
7 | SO A07 | Kamenné opevnění LB | [5 empty] | 0
8 | SO A08 | PB nátrž u cesty | [5 empty] | 0
9 | SO A09 | Vegetační úpravy | [5 empty] | 0
10 | SO A10 | Kamenné opevnění LB v zatáčce pod silnici | [5 empty] | 0
11 | SO A11 | Úprava u žabího trdliště | [5 empty] | 0
12 | SO A12 | Vegetační úpravy | [5 empty] | 0
13 | SO A13 | Vegetační úpravy | [5 empty] | 0
14 | SO A14 | Horní historický most | [5 empty] | 0
15 | SO A15 | Úprava mezi historickými mosty | [5 empty] | 0
16 | SO A16 | Úprava příčného profilu před soutokem | [5 empty] | 0
17 | SO A17 | PB Vegetační úpravy | [5 empty] | 0
18 | SO A18 | Balvanitý skluz | [5 empty] | 0
19 | SO A19 | Sedimentač.prostor nad H.Maršovem | [5 empty] | 0
20 | SO A20 | Oprava PB zdi u p.č.2/6 | [5 empty] | 0
21 | SO A21 | Oprava PB zdi u p.č.2/2 | [5 empty] | 0
22 | SO A22 | Oprava průtočného profilu u rybářů | [5 empty] | 0
23 | SO A23 | Oprava průtočného profilu u garáží | [5 empty] | 0
24 | SO A24 | Opr.průtoč.profilu u hostince "Za starou horou" | [5 empty] | 0
25 | SO A25 | Oprava PB zdi nad mostem "Promenáda" | [5 empty] | 0
26 | SO A26 | Opr.průtoč.profilu pod mostem "Promenáda" | [5 empty] | 0
27 | SO A27 | SO A27 migrační bariéra ř.km 0,150 - 0,053 | [5 empty] | 0
28 | SO A28 | SO A28 migrační bariera ř.km 0,055 - 0,035 | [5 empty] | 0
29 | SO A29 | SO A29 migrační bariéra ř.km 0,000 - 0,035 | [5 empty] | 0
30 | SO A30 | SO A30 migrační bariéra ř.km 0,530 - 0,600 | [5 empty] | 0
31 | SO L01 | Lysečinský sedimentační prostor | [5 empty] | 0
32 | SO L02 | Úprava průtočného profilu nad včelníkem | [5 empty] | 0
33 | SO L03 | Úprava průtočného profilu pod včelníkem | [5 empty] | 0
34 | SO L04 | Úprava průtočného profilu u chalupy na ostrově | [5 empty] | 0
|  | mezisoučet | [5 empty] | 0
|  | % poměr z celé stavby | [5 empty] | 91.93%
32 |  | Vedlejší rozpočtové náklady (max. do 3 % celk.nákladů) | [5 empty] | 0
|  | součet | [5 empty] | 0.9193 | 0
33 |  | DPH |  | 21% |  | 0.9193 |  | 0
|  | celkem | [5 empty] | 0.9193
Rozpočet
SO A01 Propustek Vápenka
příprava
1 | 012 | Vytýčení trasy inženýr.sítí
|  | ZDE SE NEOCEŇUJE - zařazeno do VRN | kpl | 1 |  | 0
vyčištění zdrže
2 | 12220-1101 | Odtěžení štěrkopísčit.sedimentů (odkopávka
|  | ve tř.3), vč.přehození do 3 m | m3 | 5
3 | 16710-1101 | Naložení sedimentů (výkopku tř.1-4) | m3 | 5
4 | 16250-1102 | Odvoz výkopku tř.1-4 na skl.do vzd.3 km | m3 | 5
5 | 17120-1201 | Uložení výkopku na skl.- bez popl. | m | 5
6 | 18195-1101 | Úprava pláně bez zhutnění, hor.tř.1-4 | m2 | 20
7 | 18141-1122 | Zatravnění - založení trávníku výsevem | m2 | 20
8 | 005/724 | Dod.travn.semene - vhodného pro danou
|  | oblast (KRNAP) | kg | 2 | [6 empty] | 0.0002 | 0.0004
propustek
9 | 72130-09.. | Pročištění stávaj.trouby DN 50 (zanesení
|  | 1/2 průtoč.profilu) | m | 8
10 | 46551-13.. | Kamen.dlažba (kámen do 80 kg/ks) na sucho
s vyklínováním, tl.300 mm - na svahu,
vč.vyplnění spár štěrkodrti fr.4/8 (u líce
|  | se spáry souvisle vyklínují) | m2 | 15 | [6 empty] | 0.60642 | 9.0963
11 | 46551-1327 | Dtto, avšak v rovině | m2 | 7 | [6 empty] | 0.60642 | 4.2449
|  | mezisoučet | [5 empty] | 0 |  |  |  | 13.3416
12 | 99833-2011 | Přesun hmot | t | 13.3416
|  | celkem SO A01 | [5 empty] | 0
SO A02 Stupeň nad mostkem
1 | 762 PC | Demont.- odstranění zbytků dřev.stupně,
|  | likvidace na paliv.dříví | kpl | 1 | 1
(dřevěná kulatina Ø 100 mm; celkem 0,4 m3)
2 | 96019-12.. | Bourání - rozebrání kamen.křídel, z kamenů
hmotn. 200-500 kg/ks, deponují se v místě
|  | (budou znovu použity) | m3 | 2
3 | 13230-1201 | Hloub.rýh š.do 2 m - výkop pro patku
|  | v hor.tř.4, s přehozením do 3 m | m3 | 3
4 | 98522-21.. | Třídění kamene (z bourání a odopávek), ručně , vč.
očištění a manipulace - analogicky výkopek pro
|  | vyklínování a proštěrkování | m3 | 3 | [6 empty] | 1.9968 | 5.9904
nový balvanitý skluz (12 m3)
(vč.břehov.opevnění)
5 | 46321-2111 | Rovnanina - stroj.ukládané kameny hm.
|  | nad 500 kg/ks - nový kámen | m3 | 7 | [6 empty] | 1.9968 | 13.9776
6 | 46321-21.. | Vyklínování z místn.kamene hm.do 500 kg/ks
|  | (z mezidep.- do 5 m), bez dod. | m3 | 2 | [6 empty] | 1.9968 | 3.9936
7 | 46251-22.. | Prostěrkování - štěrk s kameny hm.do 80 kg/ks,
|  | z mezidep, bez dod. | m3 | 3 | [6 empty] | 2.4341 | 7.3022
8 | 46345-11.. | výplň mezer mezi kameny betonem C25/31 s pou -
|  | žitím pumpy | m3 | 1.2 | [6 empty] | 2.3437 | 2.8125
|  | mezisoučet | [5 empty] | 0 |  |  |  | 34.0763
9 | 99833-2011 | Přesun hmot | t | 34.0763
|  | celkem SO A02 | [5 empty] | 0
SO A03 Vegetační úpravy
1 | 11210-1102 | Kácení stromu - bude použito jako paliv.dříví | ks | 1
2 | 11220-1202 | Odstranění - frézování pařezů - bez odvozu
|  | (zůstane v místě jako mulč) | ks | 2
|  | celkem SO A03 | [5 empty] | 0
SO A04 LB nátrž
1 | 012 | Vytýčení trasy inženýr.sítí
|  | ZDE SE NEOCEŇUJE - zařazeno do VRN | kpl | 1
břehové opevnění
2 | 12230-1101 | Odtěžení svahu - odkopávka v hor.tř.4 (vč.sesu-
|  | tých povodněmi), vč.přehození na dočas.mezidep. | m3 | 21
3 | 13230-1201 | Hloub.rýh š.do 2 m, v hor.tř.4 (hl.do 0,80 m),
|  | v hor.tř.4, vč.přehození dočas.na mezidep. | m3 | 11
4 | 46321-21.. | Opevnění břehu, vč.patky - rovnanina z lomov.
kamene (hmotn.přes 500 kg/ks), výš.rozdíl
0-2,5 m, svah 2:1, 3,9 m3/m, z nov.kamene
|  | (Suchý důl - lomstav) | m3 | 26 | [6 empty] | 1.9968 | 51.9168
5 | 98522-21.. | Třídění kamene (z bourání a odopávek), strojně ,
vč.očištění a manipulace - analogicky výkopek
pro vyklínování a proštěrkování
|  | 17+15 = 32m3 | m3 | 32 | [6 empty] | 1.9968 | 63.8976
6 | 46321-21.. | Vyklínování a prostěrkování - mater.z výkopu
|  | rýhy (mezidep.v místě), bez dod. | m3 | 17 | [6 empty] | 1.9968 | 33.9456
7 | 46321-11.. | Opevnění břehu (horní část), skladba balvanů -
12 m tj.15 m3 (1,25 m3/m), s vyklínov.a
zastěrkov., svah 1:1,2 až 1:1,6, věškerý mater.
z výkopu rýhy (z mezidep. - do 5 m) - bez
|  | dod., výškov.rozdíl nad 3 m | m3 | 15 | [6 empty] | 2.21 | 33.15
prahy ve dně
8 | 13230-11.. | Výkop rýhy ve dně, v hor.tř.4, š.0,5 m,
hl.0,5 m, vč.výkopu pro "kapsu" na PB
(kubatura započtena u patky - viz.výše)
|  | ZDE SE NEOCEŇUJE | kpl | 1
9 | 46795-1130 | Práh dřev.z kulatiny, D přes 290 do 400 mm,
|  | modřín.kláda (zbavená kůry), 2 ks dl.5 m | m | 10 | [6 empty] | 0.08033 | 0.8033
10 | 46321-11.. | Opevnění pravého břehu (kapsa prahu),
skladba balvanů, 2x 1 m3, z nov.kamene
|  | hm.do 500 kg/ks, s vyklínov. | m3 | 2 | [6 empty] | 2.21 | 4.42
|  | mezisoučet | [5 empty] | 0 |  |  |  | 188.1333
11 | 99833-2011 | Přesun hmot | t | 188.1333
|  | celkem SO A04 | [5 empty] | 0
SO A05 Stupeň pod mostkem
1 | 11210-1102 | Kác.stromu - bude použito jako paliv.dříví | ks | 1
2 | 11201202 | Odstranění pařezu - frézov.- bez odvozu
|  | (štěpka v místě jako mulč) | ks | 1
balvanitý skluz
3 | 13230-1201 | Hloub.rýh š.do 2 m, v hor.tř.4 - výkop pro
|  | zavázání skluzu, | m3 | 15
4 | 16610-1101 | Přehození výk.tř.1-4, vč.kamenů na LB
|  | (dočasné depo) | m3 | 15
5 | 98522-21.. | Třídění kamene (z bourání a odopávek), strojně ,
vč.očištění a manipulace - analogicky výkopek
|  | pro vyklínování a proštěrkování | m3 | 15 | [6 empty] | 1.9968 | 29.952
6 | 16610-11.. | Přehození (přemístění) pův.kamenů (z koryta)
|  | 4 m do 500 kg/ks do vzd. 5 m | m3 | 4
nový balvanitý skluz (46,50 m3)
(vč.břeh.opevn.)
7 | 46321-2111 | Rovnanina - stroj.ukládané kameny hm.
|  | nad 500 kg/ks - nový kámen | m3 | 27.5 | [6 empty] | 1.9968 | 54.912
8 | 46321-21.. | Vyklínování z místn.kamene hm.do 500 kg/ks
|  | (z mezidep.- do 5 m), bez dod. | m3 | 4 | [6 empty] | 1.9968 | 7.9872
9 | 46251-22.. | Prostěrkování - štěrk s kameny hm.do 80 kg/ks,
|  | z mezidep, bez dod. | m3 | 15 | [6 empty] | 2.4341 | 36.5112
10 | 46345-11.. | výplň mezer mezi kameny betonem C25/31 s pou -
|  | žitím pumpy | m3 | 2.4 | [6 empty] | 2.3437 | 5.6249
práh ve dně
11 | 13230-11.. | Výkop rýhy ve dně, v hor.tř.4, š.do 600 mm,
bez odvozu, s přehozen.- kubatura započtena
v balvan.skluzu - viz.výše
|  | ZDE SE NEOCEŇUJE | kpl | 1
12 | 46795-1130 | Práh dřev.z kulatiny, D přes 290 do 400 mm,
|  | modřín.kláda (zbarvená kůry) , 1 ks | m | 5 | [6 empty] | 0.08033 | 0.40165
13 | 46321- PC | Zavázání prahu do břehů ( skladba balvanů ) ,
stroj.ukládání kamenů s vyklínováním - nový
kámen hmotn.nad 500 kg/ks - kubatura započtena
v balvan.skluzu - viz.výše
|  | ZDE SE NEOCEŇUJE | kpl | 1
|  | mezisoučet | [5 empty] | 0 |  |  |  | 135.389
14 | 99833-2011 | Přesun hmot | t | 135.389
|  | celkem SO A05 | [5 empty] | 0
SO A06 Vegetační opevnění LB
1 | 18440-6001 | Výsadba vrbových řízků - příprava otvorů zara -
|  | žením kolíků + zasazení + přihrnutí zeminy a zalití | ks | 30
2 | 005/ | Dodávka vrbových řízků | ks | 30
|  | celkem SO A06 | [5 empty] | 0
SO A07 Kamenné opevnění B
Příprava
1 | 012 | Vytýčení trasy inženýr.sítí
|  | ZDE SE NEOCEŇUJE - zařazeno do VRN | kpl | 1
Břehové opevnění
2 | 12230-1101 | Odtěžení svahu - odkopávka v hor.tř.4 ( i kamenů )
|  | vč.přehození na dočas.mezidep. , na LB | m3 | 23
3 | 13230-1201 | Hloub.rýh š.do 2 m, v hor.tř.4 (hl.do 0,80 m) , pro
patku ,v hor.tř.4, vč.přehození dočas.mezidep.
|  | na LB | m3 | 13
4 | 98522-21.. | Třídění kamene (z bourání a odopávek), strojně ,
vč.očištění a manipulace - analogicky výkopek
pro vyklínování a proštěrkování
|  | 23+13 = 36m3 | m3 | 36 | [6 empty] | 1.9968 | 71.8848
4 | 46321-21.. | Opevnění břehu , vč.patky ( skladba balvanů
11 m , tj. 66 m3 ) - rovnanina z nového lomov.
kamene ( Suchý důl - Lomstav ) , hmotn.nad
|  | 500 kg/ks , svah 2:1 , 3m3/m | m3 | 30 | [6 empty] | 1.9968 | 59.904
5 | 46321-21.. | Vyklínování a proštěrkování - materiál z výkopu
|  | rýhy ( z mezidep. - v místě ) | m3 | 36 | [6 empty] | 1.9968 | 71.8848
Prahy ve dně
6 | 13230-11.. | Výkop rýhy ve dně , hor.tř. 4 , š. 0,5 m , hl. 0,5 m ,
vč.výkopu pro " kapsu " na L ( kubatura započte -
na u patky - viz.výše ) , bez odvozu
|  | ZDE SE NEOCEŇUJE | ks | 2
7 | 46795-1130 | Dřev.práh z kulatiny , D přes 290 do 400 mm ,
|  | modřín.kláda ( zbavená kůry ) , 2 ks dl. 5 m | m | 10 | [6 empty] | 0.08033 | 0.8033
8 | 46321-11.. | Opevnění lev.břehu ( kapsa prahu ) , skladba
balvanů , 2x1 m3 , z nov.kamene hmotn.do
|  | 500 kg/ks , s vyklínováním | m3 | 2 | [6 empty] | 2.21 | 4.42
|  | mezisoučet | [5 empty] | 0 |  |  |  | 208.8969
9 | 99833-2011 | Přesun hmot | t | 208.8969
|  | celkem SO A07 | [5 empty] | 0
SO A08 PB nátrž u cesty
Břehové opevnění
1 | 12230-1101 | Odtěžení svahu - odkopávka v hor.tř.4 ( i kamenů )
|  | vč.přehození na dočas.mezidep. , na PB | m3 | 6.5
2 | 13230-1201 | Hloub.rýh š.do 2 m, v hor.tř.4 (hl.do 0,80 m) , pro
patku ,v hor.tř.4, vč.přehození dočas.mezidep.
|  | na PB | m3 | 3.5
3 | 98522-21.. | Třídění kamene (z bourání a odopávek), strojně ,
vč.očištění a manipulace - analogicky výkopek
|  | pro vyklínování a proštěrkování | m3 | 10 | [6 empty] | 1.9968 | 19.968
4 | 46321-21.. | Opevnění břehu , vč.patky ( skladba balvanů
7 m , tj. 21 m3 ) - rovnanina z nového lomov.
kamene ( Suchý důl - Lomstav ) , hmotn.nad
|  | 500 kg/ks , svah 2:1 , 3m3/m | m3 | 11 | [6 empty] | 1.9968 | 21.9648
5 | 46321-21.. | Vyklínování a proštěrkování - materiál z výkopu
|  | rýhy ( z mezidep. - v místě ) | m3 | 10 | [6 empty] | 1.9968 | 19.968
6 | 17110-1121 | Uložení zeminy v místě do zhutněn.násypů
|  | (vyrovn.nerovn.na lev.břehu) | m3 | 4
opevnněí břehu-horní část
( z mezidep. - dprava v rámci SO A01 )
7 | 18195-1102 | Úprava pláně se zhutn. - zaválcování pohozu
|  | v oblasti cesty | m2 | 20
|  | mezisoučet | [5 empty] | 0 |  |  |  | 61.9008
8 | 99833-2011 | Přesun hmot | t | 61.9008
|  | celkem SO A08 | [5 empty] | 0
SO A09 Vegetační úpravy
1 | 11210-1102 | Kácení stromu - bude použito jako palivové
|  | dříví - bez odvozu , jasany | ks | 2
2 | 11210-1101 | Dtto , avšak o prům.kmene do 300 mm , vrby | ks | 3
3 | 11220-1201 | Odstr.pařezů odfrézováním, prům.do 300 m | ks | 3
4 | 11220-1202 | Dtto , avšak při prům.kmene do 500 mm | ks | 2
5 | 18310-1115 | Hloub.jamek pro vysazov.rostlin - bez výměny
|  | půdy , obj.do 0,40m3 | ks | 1
6 | 18420-1111 | Výsadba stromů bez balu , v.do 1,80m | ks | 1
7 | 026/504 | Dodávka stromků , v.150÷200cm | ks | 1
jasan ztepilý
8 | 18421-5122 | Ukotvení dřeviny dvěma kůly , dl.do 2m ( dvojice ) | ks | 1
9 | 18450-1141 | Zhotovení obalu kmene z rákos.rohože | m2 | 1
10 | 618/940020 | Dod.rákosu ohradového | m2 | 1
|  | celkem SO A09 | [5 empty] | 0
SO A10 Kamen.opevnění LB v zatáčce pod silnicí
Příprava
1 | 012 | Vytýčení trasy inženýrských sítí
|  | ZDE SE NEOCEŇUJE - zařazeno do VRN | kpl | 1
2 | 11210-1102 | Kácení stromu - bude použito jako palivové
|  | dříví - bez odvozu | ks | 2
3 | 11220-1101 | Odstr.pařezů vykopáním - ztížená manipulace
|  | v korytě potoka | ks | 3
4 | 16220-1475 | Odvoz pařezů na skládku do vzd. 3 km - bez popl. | ks | 3
Břehové opevnění
5 | 12230-1101 | Odtěžení svahu - odkopávka v hor.tř.4 ( i kamenů )
|  | vč.přehození na dočas.mezidep. | m3 | 56
6 | 13230-1201 | Hloub.rýh š.do 2 m, v hor.tř.4 (hl.do 0,80 m) , pro
|  | patku ,v hor.tř.4, vč.přehození dočas.mezidep. | m3 | 29.5
7 | 98522-21.. | Třídění kamene (z bourání a odopávek), strojně ,
vč.očištění a manipulace - analogicky výkopek
|  | pro vyklínování a proštěrkování | m3 | 85 | [6 empty] | 1.9968 | 169.728
8 | 46321-21.. | Opevnění břehu , vč.patky ( skladba balvanů
38 m , tj. 123,50 m3 ) - rovnanina z nového lomov.
kamene ( Suchý důl - Lomstav ) , hmotn.nad
|  | 500 kg/ks , svah 2:1 , 3,25m3/m | m3 | 38 | [6 empty] | 1.9968 | 75.8784
9 | 46321-21.. | Vyklínování a proštěrkování - materiál z výkopu
|  | rýhy a odkopávky ( z mezidep. - v místě ) | m3 | 85.5 | [6 empty] | 1.9968 | 170.7264
Prahy ve dně
10 | 13230-11.. | Výkop rýhy ve dně, v hor.tř.4, š.0,5 m,
hl.0,5 m, vč.výk.pro "kapsu" na LB (kub.
započ.u patky - viz.výše)
|  | ZDE SE NEOCEŇUJE | kpl | 2
11 | 46795-1130 | Dřev.práh z kulatiny D přes 290 do 400 mm,
modř.kláda (zbav.kůry), 2 ks dl.6 m,
|  | dod.+ osaz. | m | 12 | [6 empty] | 0.08033 | 0.96396
12 | 46321-11.. | Opevn.lev.bř.(kapsa prahu), skl.balv.,
|  | 2x1 m3, z nov.kam.hm.do 500 kg/ks, s vyklín. | m3 | 2 | [6 empty] | 2.21 | 4.42
|  | mezisoučet | [5 empty] | 0 |  |  |  | 421.7168
13 | 99833-2011 | Přesun hmot | t | 421.7168
|  | celkem SO A10 | [5 empty] | 0
SO A11 Úprava u žabího trdliště
1 | 16610- | Přehození pův.kamenů v korytě do 15 m tj.
|  | 5 m3 (v prům. 0,3 m3/m koryta) | t | 14
2 | 17110- | Uložení balvanů do záhozu v patě břehů | t | 14 | [6 empty] | 1 | 14
3 | 18440-6001 | Výsadba vrb.řízků - přípr…. | ks | 30
4 | 005/ | Dod.vrb.řízků | ks | 30
|  | mezisoučet | [5 empty] | 0 |  |  |  | 14
5 | 99833-2011 | Přesun hmot | t | 14
|  | celkem SO A011 | [5 empty] | 0
SO A12 Vegetační úpravy
1 | 11210-1102 | Kác.stromu (dvojkmen) - bude použ.jako
|  | paliv.dříví - bez odvozu a bez odstran.pařezu | ks | 2
|  | celkem SO A12 | [5 empty] | 0
SO A13 Vegetační úpravy
1 | 11210-1102 | Kác.stromu (dvojkmen) - bude použ.jako
|  | paliv.dříví - bez odvozu a bez odstran.pařezu | ks | 2
|  | celkem SO A13 | [5 empty] | 0
SO A14 Horní historický most
příprava
1 | 012 | Vytýč.trasy inž.sítí
|  | ZDE SE NEOCEŇUJE - zařazeno do VRN | kpl | 1
oprava zdí
2 | 98513-1311 | Očištění pův.zdiva od mechu a vegetace -
|  | ocel.kartáči | m2 | 20
3 | 96202-1112 | Vybour.pův.kamen.zdiva
|  | (hm.- 2,490/ t/m3) | m3 | 10
4 | 99701 - PC | Přemístění mater.na břeh (do 5 m, v.do 3 m) -
10 m3 na mezidepo
80% bude znovu použit do zdiva, 20% jako drť
|  | do zásypů | t | 24.9
5 | 98522-21.. | Třídění kamene (z bourání a odopávek), strojně ,
vč.očištění a manipulace - analogicky výkopek
|  | pro vyklínování a proštěrkování | m3 | 10 | [6 empty] | 1.9968 | 19.968
6 | 96102-1112 | Vybour.pův.kamen.základu zdí (výkopek +
kámen)
|  | (hm.- 2,490 t/m3) | m3 | 9.6
7 | 99701 - PC | Přemístění mater.na břeh (do 5 m, v.do 3 m) - | t | 23.9
8 | 98522-21.. | Třídění kamene (z bourání a odopávek), strojně ,
vč.očištění a manipulace - analogicky výkopek
|  | pro vyklínování a proštěrkování | m3 | 9.6
9 | 13230-1201 | Hloub.rýh š.do 2 m, v hor.tř.4 analog.výkopu
|  | za zdí, vč.výkopu ve dně | m3 | 21
10 | 16110- | Přemístění výkopu na mezidep.(do vzd.5 m,
| 16220- | na v.3 m), prům.cena | m3 | 21
11 | 17110-1121 | Uložení zeminy v místě do zhutněn.násypů
|  | (vyrovn.nerovn.na lev.břehu) | m3 | 21
12 | 27532-1117 | Nový zákl.zdí - ŽB monolit tř.C25/30,
|  | do výkopu (bez bedn.) | m3 | 12.5 | [6 empty] | 2.5263 | 31.5781
13 | 27536-14.. | Výztuž zákl.ze svařov.sítí Kari
|  | (100/8x100/8 mm >> 7,9 kg/m2), 51,50 m2 | kg | 406.85 | [6 empty] | 0.001 | 0.40685
Nové vyzdění nábřež.zdi - 31,20 m2, tj.20,90 m3
14 | 32121-32.. | Nové nadzákl.zdi - z pův.kamene, lícové zdivo,
|  | se zatřením spár | m3 | 8 | [6 empty] | 2.6493 | 21.1944
15 | 32121-32.. | Dtto, avšak z nov.kamene (suchý důl -
|  | Lomstav), líc.zdivo | m3 | 4.5 | [6 empty] | 2.6493 | 11.9218
16 | 32132-1115 | Nové zdi ŽB monolit.tř.C25/30 - rub, prostředí
|  | s mrazovými cykly | m3 | 8.4 | [6 empty] | 2.8089 | 23.5951
17 | 32736-1040 | Výztuž zdí ze svařov.sítí Kari
|  | ((100/8x100/8 mm >> 7,9 kg/m2), 30,0 m2 | kg | 237 | [6 empty] | 0.001 | 0.237
18 | 21275-22.. | D+M drenáž.plast.perforov.potrubí , DN 80 ,
|  | vč.obalení geotextilií (2 × 7,5 m) | m | 15 | [6 empty] | 0.005 | 0.075
19 | 21275-23.. | D+M drenáž.plnostěn.potrubí , DN 80 - odbočky
|  | procházející zdí ( 2 × 7 × 0,7 m) | m | 10 | [6 empty] | 0.002 | 0.02
20 | 21275-23.. | Dod.a osaz.plast T-kusů - DN 80/80 mm | ks | 14 | [6 empty] | 0.22657 | 3.172
21 | 21197-1121 | Opláštění (obalení) drenáže (vč.obsypu)
|  | geotextil., dod.+ mont., rš do 2,5 m | m2 | 21.7 | [6 empty] | 0.00031 | 0.006727
22 | 17410-1101 | Zásyp u koruny zdí, dosypání přechodu na
stávaj.terén (rozprostře a zaválcuje se kamen.
|  | mater.z bourání, 26,5 m2 | m3 | 8
Práh ve dně
23 | 13230-1101 | Hloub.rýh š.do 600 mm, v hor.tř.4 - příčná
rýha ve dně - kubatura započt.v odkopávce
|  | za zdí - viz.výše | kpl | 1
24 | 46795-1130 | Dřev.práh z kulat. D přes 290 do 400 mm , modřín.
|  | kláda (zbav.kůry), 3 ks dl.5 m , dod.+mont. | m | 15 | [6 empty] | 0.08033 | 1.2049
25 | 46321-21.. | Opevn.povrchu pod mostem 2x1 m3= 2 m3,
|  | dovezený kámen LD3 - rovnanina s vyklínov. | m3 | 2 | [6 empty] | 1.9968 | 3.9936
balvanitý skluz
nový 9,6 m3
26 | 46321-2111 | Rovnanina - stroj.ukládané kameny hm.
|  | nad 500 kg/ks - nový kámen | m3 | 6 | [6 empty] | 1.9968 | 11.9808
27 | 46321-21.. | Vyklínování z místn.kamene hm.do 500 kg/ks
|  | (z mezidep.- do 5 m), bez dod. | m3 | 3 | [6 empty] | 1.9968 | 5.9904
28 | 46251-22.. | Prostěrkování - štěrk s kameny hm.do 80 kg/ks,
|  | z mezidep, bez dod. | m3 | 2 | [6 empty] | 2.4341 | 4.8682
29 | 46345-11.. | výplň mezer mezi kameny betonem C25/31 s pou -
|  | žitím pumpy | m3 | 0.96 | [6 empty] | 2.3437 | 2.25
Kamenná dlažba
30 | 45156-11.. | Úprava dna pod dlažbou (mezi skluzem a
mostem), 8 m2 tj.1 m3, v prům.tl.do 150 mm -
|  | místní štěrkopísč.mater., bez dod. | m2 | 8 | [6 empty] | 0.30006 | 2.4005
31 | 45156-11.. | Dtto, avšak v profilu mostu, ztíž.podm.,
v prům.tl.167 mm, 12 m2 tj. 2 m3 - místní
|  | štěrkop.mater., bez dod. | m2 | 12 | [6 empty] | 0.33407 | 4.0088
32 | 46551-13.. | Kamen.dlažba na sucho v tl.400 mm (kámen
hm.do 80 kg/ks), kámen z dep.v místě, doprava
v rámci : SO L03, spáry vyplnit štěrkodrtí a prolít
|  | vodou, u líce vyklínov.kamen.štěpinami | m2 | 8 | [6 empty] | 0.80006 | 6.4005
33 | 46551-13.. | Dtto, avšak v profilu mostu - ztíž.podm.,
12 m2 tj.4,8 m3, v tl.400 mm, mater.v místě
|  | (mezidep.), dopr.v rámci SO L03 | m2 | 12 | [6 empty] | 0.80006 | 9.6007
|  | mezisoučet | [5 empty] | 0 |  |  |  | 164.8734
34 | 99833-2011 | Přesun hmot | t | 164.8734
|  | celkem SO A14 | [5 empty] | 0
SO A15 Úprava mezi historickými mosty
Břehové opevnění
1 | 12920-3101 | Čištění koryt vodoteči (odstran.nánosů
ze dna a břehů), v hor.tř.3 (kráčející bagr
v korytě) - s přehozením do 3 m , vým.stanovena
|  | odb.odhadem - prům.0,2 m3/m koryta 10m tj. 2m3 | m3 | 2
2 | 46321-21.. | Opevnění břehu ,(lokál.opr.pův.kamen.rovnan.
s vyklínov.), 5,5 m tj.2,75 m2, tj.1,40 m3 -
doplnění chybějíc.rovnan.- kámen z mezidep.
(5 m, hm.do 80 kg/ks), vým.odbor.odhadem,
|  | 0,50 m2/m koryta při tl.0,56 m, 0,25 3/m | m3 | 1.4 | [6 empty] | 1.9968 | 2.7955
3 | 12230-1101 | Odkopávka svahuv hor.tř.4, vč.přehoz.
|  | (i kamenů) na dočas.mezidep. | m3 | 14.6
4 | 13230-1201 | Hloub.rýh š.do 2 m, v hor.tř.4 , hl.do 0,80 m,
|  | vč.přehoz. (i kamenů) na dočas.mezidep. | m3 | 7.9
5 | 46321-21.. | Opevnění břehu, vč.patky (skl.balvanů 9 m
tj.23,40 m3), 2,60 m3/m, svah 2:1, rovnan.
z nov.kamene hm.nad 500 kg/ks (Suchý
|  | důl - Lomstav) | m3 | 12.9 | [6 empty] | 1.9968 | 25.7587
6 | 98522-21.. | Třídění kamene (z bourání a odopávek), strojně ,
vč.očištění a manipulace - analogicky výkopek
|  | pro vyklínování a proštěrkování | m3 | 10.5 | [6 empty] | 1.9968 | 20.9664
7 | 46321-21.. | Vyklínov.a proštěrk.- mater.z výkopu a
|  | odkopávky (z mezidep.- v místě) | m3 | 10.5 | [6 empty] | 1.9968 | 20.9664
8 | 17410-1101 | Zásyp jam a rýh se zhutněn, vč.urovnání
pláně, v oblasti za rovnan.- úpr.prav.břehu
|  | (horní část) - mater.z výkopu rýhy, 25 m2 | m3 | 12
Práh ve dně
9 | 13230-1101 | Hloub.rýh š.do 600 mm, v hor.tř.4 - příčná
rýha ve dně (průř.0,5/0,5 m), vč.výkopu pro kapsu
na PB, kubatura započt.u patky - viz.výše
|  | ZDE SE NEOCEŇUJE | kpl | 1
10 | 46795-1130 | Dřev.práh z kulatiny D přes 290 do 400 mm,
|  | modř.kláda (zbav.kůry), 2 ks dl.5 m, dod.+mont. | m | 10 | [6 empty] | 0.08033 | 0.8033
11 | 46321-21.. | Opevnění lev.břehu, (kapsa prahu) skl.balvanů
|  | 2x1 m3= 2 m3, z nov.kam.nad 500kg/ks s vyklín. | m3 | 2 | [6 empty] | 1.9968 | 3.9936
|  | mezisoučet | [5 empty] | 0 |  |  |  | 75.2839
12 | 99833-2011 | Přesun hmot | t | 75.2839
|  | celkem SO A15 | [5 empty] | 0
SO A16 Úpr.příčného profilu před soutokem
Kácení
1 | 18480-5114 | Rizikové kácení - řez stromů lezeckou technikou,
|  | bezpečnost., při ploše koruny do 120 m2 | ks | 1
2 | 18480-5814 | Přípl.za ztížené podm., při ploše koruny do 120 m2 | ks | 1
3 | 11210-1101 | Kácení stromu při prům.kmene do 300mm , zůsta -
|  | ne jako palivové dříví | ks | 1
4 | 11220-1101 | Odstranění pařezu vykopáním , prům.kmene
|  | do 300mm | ks | 1
5 | 11220-1105 | Dtto , avšak při prům.kmene cca 1m | ks | 1
Úprava koryta
6 | 96202-1112 | Bourání zdiva z kamene - rozebrání stávaj.kamen.
opevnění ( rovnanina ) o hmotn.kamenů nad
500 kg/ks , s přemístěním do 5m ( na v. 2m ) - na
|  | mezidep. PB | m3 | 14.7
7 | 12430-3101 | Vykopávky pro koryta vodotečí - odtěžení pravého
břehu , v hor.tř. 4 , s přemíst.do 3m ( na břeh,
|  | mezideponie ) | m3 | 183.5
8 | 13230-1201 | Hloub.rýh š.do 2m - pro patku , v hor.tř. 4 , hl.
0,8m , vč.přehození ( i kamenů ) do 5m , na vzd.
|  | do 2m - na mezidepo | m3 | 90.2
9 | 98522-21.. | Třídění kamene (z bourání a odopávek), strojně ,
vč.očištění a manipulace - analogicky výkopek
pro vyklínování a proštěrkování
|  | 86,0 + 3,2 = 89,2 m3 | m3 | 89.2 | [6 empty] | 1.9968 | 178.1146
10 | 46321-21.. | Opevnění pravého břehu , vč.patky ( skladba
balvanů 82m tj. 215 m3 ) , nový kámen 114,30 m3
a původ.kámen 14,70m3 , pův.kámen o hmotn.
|  | nad 500 kg/ks | m3 | 14.7 | [6 empty] | 1.9968 | 29.353
11 | 46321-21.. | Dtto , avšak z nového kamene , hmotn.nad
|  | 500 kg/ks | m3 | 114.3 | [6 empty] | 1.9968 | 228.2342
12 | 46321-21.. | Vyklínování a proštěrkování - materiál z výkopu
|  | ( mezidepo - v místě ) | m3 | 86 | [6 empty] | 1.9968 | 171.7248
13 | 46321-21-- | Opevnění levého břehu - u soutoku ( skladba
balvanů 20m tj. 8m3 ) , nový kámen hmotn.
|  | nad 500kg/ks | m3 | 4.8 | [6 empty] | 1.9968 | 9.5846
14 | 46321-21.. | Vyklínování a proštěrkování - materiál z výkopu
|  | ( mezidepo - v místě ) | m3 | 3.2 | [6 empty] | 1.9968 | 6.3898
15 | 17110-1121 | Uložení zeminy do zhutněn.násypů (násyp valu z
|  | z výkopu rýhy ) - místní materiál | m3 | 87
16 | 16240-1102 | Odvoz přebyteč.výkopku na mezidep. , do vzd.
|  | 2km ( pro násled.realiz. A19 ) | m3 | 100.7
17 | 13120-1201 | Uložení vý kopku na mezideponii | m3 | 100.7
18 | 167101102 | Nakládání výkopku na dopr.prostředek | m3 | 100.7
19 | 76271- PC | Demont.dřev.mostku - deponován v místě do 5 m
|  | (dřevěné fošny a trámy do dl. 3 m; celkem 1,2 m3) | kpl | 1
20 | 721 PC | Demont.litin.armatury z líce zdi + odvoz do šrotu | kpl | 1
(litinové šoupě DN 100; váha cca 60 kg)
21 | 96204-1211 | Bourání beton.zídky | m3 | 2.8
22 | 99721-15.. | Odvoz suti na mezidep. ( pro násled.realiz. A19 ) ,
|  | do vzdál. 2 km | m3 | 2.8
23 | 76271- PC | Dod. + mont.nového mostku - 4 ks I180 ( dl. 6,5m ,
celkem 26m ) + fošny tl. 80mm , del. 3m ( celkem
1,56m3 ) + hranoly 100x100 mm ( celkem 0,32 m3 )
|  | + spojov.mater. + nátěr a impregnace | kpl | 1 | [6 empty] | 1.4994 | 1.4994
Práh ve dně
24 | 13230-1101 | Hloub.rýh š.do 600 mm, v hor.tř.4 - příčná
rýha ve dně (průř.0,5/0,5 m) , kubatura
započt.v HTU - viz.výše
|  | ZDE SE NEOCEŇUJE | kpl | 1
25 | 46795-1130 | Dřev.práh z kulatiny D přes 290 do 400 mm,
modřín.kláda (zbav.kůry), 2 ks dl.6 m,
|  | dod.+ mont. | m | 12 | [6 empty] | 0.08033 | 0.96396
26 | 46321-11.. | Opevnění levého břehu ( kapsa prahu ) , skladba
balvanů 2x1m3 = 2m3 - z nového kamene hmotn.
|  | do 500kg/ks , vyklínováním | m3 | 2 | [6 empty] | 2.1 | 4.2
Prohrábka koryta
27 | 12920-3101 | Čištění koryt vodoteči (odstran.nánosů
ze dna a břehů), v hor.tř.3 (kráčející bagr
|  | v korytě) - s přehozením do 3 m | m3 | 10
|  | mezisoučet | [5 empty] | 0 |  |  |  | 630.0643
28 | 99833-2011 | Přesun hmot | t | 630.0643
|  | celkem SO A16 | [5 empty] | 0
SO A17 PB Vegetační úpravy
1 | 11210-1102 | Kác.stromů - 7 vícekmenů bez odvozu a bez
|  | odstran.pařezů - bude použito jako paliv.dříví | ks | 31
|  | celkem SO A17 | [5 empty] | 0
SO A18 Balvanitý skluz
|  | celý objekt SO A18 zařazen do LIFE CORCONTICA (LIFE11 NAT/CZ/490) | oceněno samostatně
1 | 13230-1201 | Hloub.rýh š.do 2 m, v hor.tř.4 -výkop pro
zaváz.skluzu, vč.přehoz.na LB (dočas.
|  | depon.), i kamenů | m3 | 0
2 | 98522-21.. | Třídění kamene (z bourání a odopávek), strojně ,
vč.očištění a manipulace - analogicky výkopek
|  | pro vyklínování a proštěrkování | m3 | 0 | [6 empty] | 1.9968 | 0
3 | 46321-2111 | Rovnanina z lom.kamene - nový balvanový skluz ,
vč.břehov.opevnění ( celkem 44m3 ) , z nového
|  | kamene hmotn.nad 500kg/ks | m3 | 0 | [6 empty] | 1.9968 | 0
4 | 46321-21.. | Vyklínování a proštěrkování - materiál z výkopů
|  | pro zavázání (mezidepo - v místě ) | m3 | 0 | [6 empty] | 1.9968 | 0
5 | 46345-11.. | výplň mezer mezi kameny betonem C25/31 s pou -
|  | žitím pumpy | m3 | 0 | [6 empty] | 2.3437 | 0
Práh ve dně
6 | 13230-1101 | Hloub.rýh š.do 600 mm, v hor.tř.4 - příčná rýha
ve dně (průř.0,5/0,5 m) , kubatura započtena
v balvanitém skluzu - viz.výše
|  | ZDE SE NEOCEŇUJE | kpl | 0
7 | 46795-1130 | Dřev.práh z kulat. D přes 290 do 400 mm , modřín.
|  | kláda (zbav.kůry), 1 ks dl.7 m , dod.+mont. | m | 0 | [6 empty] | 0.08033 | 0
8 | 46321- PC | Zavázání prahu do břehů - skladba balvanů ,
nový kámen hmotn.nad 500kg/ks , s vyklínová -
ním - kubat.započtena v balvan.skluzu - viz.výše
|  | ZDE SE NEOCEŇUJE | kpl | 0
|  | mezisoučet | [5 empty] | 0 |  |  |  | 0
9 | 99833-2011 | Přesun hmot | t | 0
|  | celkem SO A18 | [5 empty] | 0 |  | 0
SO A19 Sediment.prostor nad H. Maršovem
|  | část objektu SO A19 zařazena do LIFE CORCONTICA (LIFE11 NAT/CZ/490) | nekvantifikované položky oceněny samostatně
Prořezání vegetace
1 | 11210-1101 | Kácení stromu při prům.kmene do 300mm , zůsta -
|  | ne jako palivové dříví | ks | 4
2 | 11220-1101 | Odstranění pařezu odfrézováním , prům.kmene
|  | do 300mm | ks | 4
3 | 11120-1101 | Odstran.křovin - mýcení keřů , pl.do 1000m2 | m2 | 440
4 | 11120-1401 | Spálení odstr.křovin - v místě | m2 | 440
Odbahnění rybníka a úpr.přilehl.terénu ( HTÚ )
Odbahnění
5 | 16225-3101 | Vodorov.přemíst.nánosu bahna ) na vzd.do 50m ,
|  | při únosnosti dna přes 40kPa | m3 | 440
6 | 17110-3201 | Ulož.sedimentů - horn.tř. 1-4 do hromad ( podél
|  | západ.břehu ) | m3 | 440
7 | 16225-3901 | Přípl.za dalších 40m přemíst.přes 60m ( prům.vzd.
|  | 100m ) - na okolní terén | m3 | 440
8 | 18130-1117 | Rozprostř.ornice v rovině v prům.tl.do 500mm ,
|  | analogicky pro bahno | m2 | 880
KTU
9 | 18195-1101 | Úprava pláně bez zhutnění ( dno nádrže po
|  | odbahnění ) | m2 | 1100
10 | 18195-1101 | Dtto , avšak okolní terén - spádování 1% | m2 | 880
11 | 18141-1121 | Založení trávníku - zatravnění | m2 | 880
12 | 005/ | Dod.travn.semene - vhodného do stin.
|  | prostředí | kg | 44
dělící hráz
13 | 13230-1201 | Hloub.rýh š.do 2 m - odtěžení pro zákl.spáru
|  | (hl.do 0,5 m) , v hor.tř.4 | m3 | 78
14 | 16230-1101 | Vodorov.přemístění výk.tř.1-4 do vzd.100 m
|  | (na okolní terén) | m3 | 78
15 | 18195-1102 | Úprava pláně se zhutněn.- přehutněn.plochy
|  | zákl.spáry | m2 | 142
16 | 46321-21.. | Opevnění paty hráze, rovnanina - skl.balvanů
|  | 50/8 m3, z nov.kam.hm.nad 500 kg/ks, s vyklínov. | m3 | 50.8 | 50.8 |  | 2030 |  |  |  | 1.9968 | 101.4374
17 | 46321-21.. | Opevněn.stěn propusti, rovnanina - skl.balvanů
|  | 25,5 m3, z nov.kam.hm.nad 500 kg/ks, s vyklínov. | m3 | 25.5 | [6 empty] | 1.9968 | 50.9184
18 | 46321-2198 | Příplatek za vypracování líce rovnaniny
vč.drážky pro hrazení >> 2 stěny propusti
|  | 2 × 16 m2 = 32 m2 | m2 | 32
19 | 46551-1427 | Kam.dl.na sucho, s vyklínov., v tl.400 mm,
|  | z nov.kam.hm.do 80 kg/ks, 16,80 m3 | m2 | 42 | [6 empty] | 0.79305 | 33.3081
20 | 45157-1111 | Štěrkopísk.lože tl.100 mm (4,6 m2) | m2 | 42 | [6 empty] | 0.21252 | 8.9258
21 | 17110-3101 | Zemní hrázky - hutněný násyp hráze ze zeminy
tř.1-4 (skut.tř.3), dopr.zem.je zahrnuta v rámci
|  | jiného SO | m3 | 135
22 | 18220-1101 | Svahov.násypů, sklon 1:2,5 | m2 | 55
23 | 18195-1101 | Úpr.pláně bez zhutnění - koruna hráze š.3 m | m2 | 34
24 | 18340-52.. | Zatravn.hráze hydroosev., na svahu 1:2,5 | m2 | 55
25 | 18340-5212 | Dtto, avšak v rovině - koruna hráze | m2 | 34
26 | 18440-6001 | Výsadba vrbových řízků - příprava otvorů zara -
|  | žením kolíků + zasazení + přihrnutí zeminy a zalití | ks | 20
27 | 005/ | Dod.vrbových řízků | ks | 20
28 | 46795-11.. | Dřev.hrazení z kulatiny - modřín.kláda dl.4,5 m,
|  | zbavená kůry, 4 ks, dod.+ mont. | m | 18 | [6 empty] | 0.08033 | 1.4459
Výtokový objekt
opr.stávaj.bet.požeráku, vč.prodloužení
odpad.potrubí
29 | 98513-1311 | Očištění povrchu požeráku drát.kartáči,
|  | vnitř.i vněj. | m2 | 12.5
30 | 71111-10.. | Penetrace povrchu požeráku, vnitř.i vněj.,
|  | prům.cena, vč.dod. | m2 | 12.5 | [6 empty] | 0.0025 | 0.03125
31 | 94595-61.. | Nové dřev.dluže tl.50 mm - impregnov.dub,
|  | dod.+ mont. | kpl | 1 | [6 empty] | 0.035 | 0.035
32 | 78320-18.. | Očištění ocel.drážek od rzi (cca 5 m) | kpl | 1
33 | 78322-11.. | Ochran.nát.ocel.drážek (cca 5 m) | kpl | 1
34 | 13230-1201 | Hloub.rýh š.do 2 m - v hor.tř.4, vč.obnaž.
|  | stávaj.konce potr.- výkopek v místě | m3 | 10.8
35 | 87147-04.. | D+M nov.plast.korugov.potrubí DN 678/800 | m | 14.5 | [6 empty] | 0.164 | 2.378
36 | 89962-3131 | Obetonov.potrubí beton.tř.C12/15,
|  | vč.kolena | m3 | 8.46 | [6 empty] | 2.2563 | 19.0886
37 | 87147-04.. | D+M nov.plast.korugov.kolena 30 stup.,
|  | DN 678/800, | ks | 1 | [6 empty] | 0.159 | 0.159
38 | 17510-11.. | Obsyp potrubí (vč.kolena) + dod.šp | m3 | 1.6 | [6 empty] | 1.931 | 3.0896
39 | 17410-1101 | Zásyp rýh se zhutněn- výkokem (v místě) | m3 | 5.9
Nový nehraz.přeliv, vč.navazuj.balvan.skluzu
40 | 12230-1101 | Odkopávka v hor.tř.4 - v koruně hráze
|  | (výkopek v místě) | m3 | 56.5
41 | 17110-1121 | Uložení zeminy do zhutněn.násypů (navýš.
|  | stávaj.koruny hráze) | m3 | 56.5
42 | 46795-11.. | Podélné prahy v koruně hráze - modřín.kláda
|  | zbav. kůry, min.prům.lespoň 300 mm , dod.+osaz. | m | 90 | [6 empty] | 0.08033 | 7.2297
43 | 23232-1111 | zaražení dřevěných kůlů
|  | Ø do 150 mm; dl. do 1,50 m | m | 30 | [6 empty] | 0.0005 | 0.015
44 | 052/172100 | dodávka dřevěných odkorněných kůlů
|  | Ø do 150 mm; dl. do 1,50 m | ks | 30 | [6 empty] | 0.0792 | 2.376
45 | 12230-1101 | Odkopávka v trase skluzu, v hor.tř.4,
(29,6 m3 v místě - do koruny hráze a 52 m3
|  | přemístit) | m3 | 81.6
46 | 17110-1121 | Uložení zeminy do zhutněn.násypů (val
|  | v pravo od skluzu) | m3 | 29.6
47 | 16220-1102 | Odvoz výkopku na mezidep.- do 50 m
|  | (pro následné zpracov.- do skluzu) | m3 | 52
48 | 46551-1327 | Kamen.dlažba na suchu, s vyklínov.tl.300 mm,
z nov.kamene hm.do 80 kg/ks, přeliv.rovina,
|  | u líce se spáry souvisle vyklín.kamen.štěpinami | m2 | 32 | 32 |  | 1050 |  |  |  | 0.60105 | 19.2336
49 | 45157-1112 | Podkl.vrstva - lože ze štěrkop., v tl.150 mm | m2 | 32 | [6 empty] | 0.31879 | 10.2013
50 | 46551-1327 | Kamen.dlažba na suchu, s vyklínov.tl.300 mm,
z nov.kamene hm.do 80 kg/ks, přeliv.rovina,
u líce se spáry souvisle vyklín.kamen.štěpinami,
|  | svahy nad přelivem | m2 | 23 | [6 empty] | 0.60105 | 13.8241
51 | 45157-1112 | Podkl.vrstva - lože ze štěrkop., v tl.150 mm
|  | svahy | m2 | 23 | [6 empty] | 0.31879 | 7.3322
52 | 46551-1327 | Kamen.dlažba na suchu, s vyklínov.tl.300 mm,
z nov.kamene hm.do 80 kg/ks, přeliv.rovina,
u líce se spáry souvisle vyklín.kamen.štěpinami
|  | přeliv - návodní hrana | m2 | 17 | [6 empty] | 0.60105 | 10.2179
53 | 46321-2111 | Nový balvan.skluz (vč.břehov.opevn.-
celk. 130 m3) - rovnanina z nov.lom.kamene
|  | hm.nad 500 kg/ks | m3 | 78 | [6 empty] | 1.9968 | 155.7504
54 | 46321-21.. | Vyklínov.a proštěrk.- mater.z výkopů (mezidep.
|  | v místě) | m3 | 52 | [6 empty] | 1.9968 | 103.8336
55 | 46345-11.. | výplň mezer mezi kameny betonem C25/31 s pou -
|  | žitím pumpy | m3 | 13 | [6 empty] | 2.3437 | 30.4682
56 | 46795-1130 | Dřev.práh z kulat., D přes 290 do 400 mm,
modřín.klády (zbav.kůry), 3 ks dl.6 m,
|  | dod.+ mont. | m | 18 | [6 empty] | 0.08033 | 1.4459
Úprava koryta potoka pod přelivem
57 | 16610-11.. | Přehoz.pův.kamenů v korytě, do 20 m
|  | a uložení do záhozu (s urovnn.pohled.líce) | m3 | 5
58 | 13230-1101 | Hloub.rýh š.do 600 mm, v hor.tř.4 - příčná rýha
ve dně (průř.0,5/0,5 m) , kubatura započtena
|  | v balvanitém skluzu - viz.výše (vč.břeh.kapsy) | kpl | 1
59 | 46795-1130 | Dřev.práh z kulatiny D přes 290 do 400 mm,
|  | modřín.kláda (zbav.kůry), 1 ks | m | 7.5 | [6 empty] | 0.08033 | 0.60247
60 | 46321- 11.. | Zavázání prahu do břehů - skladba balvanů ,
nový kámen hmotn.nad 500kg/ks ,
kubat.započtena v balvan.skluzu - viz.výše
|  | ZDE SE NEOCEŇUJE | kpl | 1
Vtokový objekt
nový balvanitý skluz
61 | 12230-1101 | Odkop v trase skluzu, v hor.tř.4 (celk.192 m3),
134 m3 zůst-v místě pro násypy - levý břeh,
|  | 58 m3 se odveze | m3 | 192
62 | 17110-1121 | Uložení zeminy v místě do zhutněn.násypů
|  | (vyrovn.nerovn.na lev.břehu) | m3 | 134
63 | 16220-1102 | Odvoz výkopku na mezidep.- do 50 m
|  | (pro následné zpracov.- do skluzu) | m3 | 58
64 | 98522-21.. | Třídění kamene (z bourání a odopávek), strojně ,
vč.očištění a manipulace - analogicky výkopek
|  | pro vyklínování a proštěrkování | m3 | 58 | [6 empty] | 1.9968 | 115.8144
65 | 46321-2111 | Nový balvan.skluz (vč.břehov.opevn.-
celk. 145 m3) - rovnanina z nov.lom.kamene
|  | hm.nad 500 kg/ks | m3 | 78 | [6 empty] | 1.9968 | 155.7504
66 | 46321-21.. | Vyklínov.a proštěrk.- mater.z výkopů (mezidep.
|  | v místě) | m3 | 58 | [6 empty] | 1.9968 | 115.8144
| 46345-11.. | výplň mezer mezi kameny betonem C25/31 s pou -
|  | žitím pumpy | m3 | 14.5 | [6 empty] | 2.3437 | 33.9838
67 | 46795-1130 | Dřev.práh z kulat.(kóta 591,60) , D přes 290
do 400 mm, modřín.klády (zbav.kůry), 1 ks
|  | dod.+ mont. | m | 8.5 | [6 empty] | 0.08033 | 0.6828
0
68 | 46321- 21.. | Zavázání prahu (591,60) do břehů -
skladba balvanů s vyklínováním,
nový kámen hmotn.nad 500kg/ks ,
|  | kubat.započtena v balvan.skluzu - viz.výše | kpl | 1 | [6 empty] | 1.9968 | 1.9968
ZDE SE NEOCEŇUJE
69 | 46795-1130 | Dřev.práh z kulat.(kóta 591,30) , D přes 290
do 400 mm, modřín.klády (zbav.kůry), 2 ks
|  | dod.+ mont. | m | 14 | [6 empty] | 0.08033 | 1.1246
70 | 46321- 21.. | Zavázání prahu (591,30) do břehů -
skladba balvanů s vyklínováním,
nový kámen hmotn.nad 500kg/ks ,
kubat.započtena v balvan.skluzu - viz.výše
|  | ZDE SE NEOCEŇUJE | kpl | 1
71 | 46795-1130 | Dřev.práh z kulat.(kóta 591,50) , D přes 290
do 400 mm, modřín.klády (zbav.kůry), 2 ks
|  | dod.+ mont. | m | 14 | [6 empty] | 0.08033 | 1.1246
72 | 46321- 21.. | Zavázání prahu (591,50) do břehů -
skladba balvanů s vyklínováním,
nový kámen hmotn.nad 500kg/ks ,
kubat.započtena v balvan.skluzu - viz.výše
|  | ZDE SE NEOCEŇUJE | kpl | 1
73 | 46795-1130 | Dřev.práh z kulat.(kóta 589,80) , D přes 290
do 400 mm, modřín.klády (zbav.kůry), 1 ks
|  | dod.+ mont. | m | 7 | [6 empty] | 0.08033 | 0.56231
74 | 46321- 21.. | Zavázání prahu (589,80) do břehů -
skladba balvanů s vyklínováním,
nový kámen hmotn.nad 500kg/ks ,
kubat.započtena v balvan.skluzu - viz.výše
|  | ZDE SE NEOCEŇUJE | kpl | 1
Dřevěné svodidlo
Kombinov.konstr.z mater. (viz výkres D.19-15) :
stojiny - ocel.štěrkovnice Larsen III n,
3,9 m × 5 = 19,50 m
konzole - válcov.profil I 100,
0,40 m × 15 = 6m
práh - modřín.kláda (kulatina Ø 300 mm,
1 ks × 12 m
podelník - modřín.kláda (kulatina Ø 300 mm,
3 ks × 12 m = 36 m
nerez závitové tyče Ø 20 mm 0,40 m × 15 ks - 6 m´
nerez matky 30 ks, nerez podložky 30 ks
75 | 23222-1121 | zaberanění ocel.zápor při hmotnosti do 70 kg/ks
|  | hloubka beranění do 3 m | m | 10
76 | 159/202200 | dodávka larsen IIIn; hmotnost 62 kg/m´ | kg | 1240 | [6 empty] | 0.001 | 1.24
délka celkem 5×4 = 20 m tj 20 × 62 = 1 240 kg
77 | 46795-1130 | práh a podélníky svodidla > analogicky "práh"
Dřev.práh z kulat.(kóta 590,30 , D přes 290
|  | do 400 mm, modřín.klády (zbav.kůry), dod.+ mont. | m | 48 | [6 empty] | 0.042 | 2.016
78 | 76799- | Ocel.konzole - z válc.prof.č. 100 , 0,4 m/ks
|  | dod. + mont. | ks | 15 | [6 empty] | 0.004 | 0.06
79 | 76799- | nerez spojovací materiál (závitové tyče ,
|  | podložky , matky ) , dod. + mont. | sada | 15 | [6 empty] | 0.002 | 0.03
Brod
80 | 12230-1101 | Odkopávka prav.břehu v hor.tř.4 - výkopek
|  | v místě | m3 | 10
81 | 17110-1121 | Ulož.výkopku do zhutn.násypů - z hor.kamenit. | m3 | 10
82 | 18210-1101 | Svahování z zářezech, v hor.tř.4 | m2 | 5
Sanace stávaj.stupně
balvan.skluz
83 | 12230-1101 | Odkop v trase skluzu, v hor.tř.4 vč.rýhy pro
prah, výkopek v místě na mezidep.pro násled.
|  | zpracov.do skluzu | m3 | 0
84 | 98522-21.. | Třídění kamene (z bourání a odopávek), strojně ,
vč.očištění a manipulace - analogicky výkopek
|  | pro vyklínování a proštěrkování | m3 | 0 | [6 empty] | 1.9968 | 0
85 | 46321-2111 | Nový balvan.skluz (vč.břehov.opevn.-
celk. 68 m3) - rovnanina z nov.lom.kamene
|  | hm.nad 500 kg/ks | m3 | 0 | [6 empty] | 1.9968 | 0
86 | 46321-21.. | Vyklínov.a proštěrk.- mater.z výkopů (mezidep.
|  | v místě) | m3 | 0 | [6 empty] | 1.9968 | 0
87 | 46345-11.. | výplň mezer mezi kameny betonem C25/31 s pou - | m3 | 0 | [6 empty] | 2.344 | 0
žitím pumpy
Práh ve dně
88 | 13230-1101 | Hloub.rýh š.do 600 mm, v hor.tř.4 - příčná rýha
ve dně (průř.0,5/0,5 m) , kubatura započtena
v balvanitém skluzu - viz.výše
|  | ZDE SE NEOCEŇUJE | kpl | 0
89 | 46795-1130 | Dřev.práh z kulat.(kóta 590,30 , D přes 290
do 400 mm, modřín.klády (zbav.kůry), 1 ks
|  | dod.+ mont. | m | 0 | [6 empty] | 0.08033 | 0
90 | 46321- 21.. | Zavázání prahu (590,30) do břehů - skladba balva-
nů s vyklínováním , nový kámen hm .nad 500kg/ks,
kubat.započtena v balvan.skluzu - viz.výše
|  | ZDE SE NEOCEŇUJE | kpl | 0
|  | mezisoučet | [5 empty] | 0 |  |  |  | 1013.5478
91 | 99833-2011 | Přesun hmot | t | 1013.5478
|  | celkem SO A19 | [5 empty] | 0 |  | 0
SO A20 Oprava PB zdi u p.č.2/6
Injektáž paty zdi
1 | 97715-1113 | Vrtání šikmých otvorů ( 45 st. ) - jádrové vrty ,
|  | prům. 50mm , dl. 1m ( 30 ks ) | m | 30 | [6 empty] | 0.00074 | 0.0222
2 | 31920-2116 | Dodatečná izolace zdiva - injektáží ( např.silikon.
|  | mikroemulzí ) , tl.zdiva do 1200mm | m | 30 | [6 empty] | 0.0016 | 0.048
Nasazená patka
3 | 16610-11.. | Přehoz.původ.kamenů v korytě ( 15m tj. 6m3 ) ,
do 5m a uložení do záhozu ( s urovnáním pohled.
|  | líce ) - 0,40m2/m | m3 | 6
|  | mezisoučet | [5 empty] | 0 |  |  |  | 0.0702
4 | 99833-2011 | Přesun hmot | t | 0.0702
|  | celkem SO A20 | [5 empty] | 0
SO A21 Oprava PB zdi u parc.č. 2/2
Břehové opevnění
1 | 96102- PC | Bourání - rozebrání zbytků původ.rovnaniny ,
celkem 48,40m2 , z kamenů hmotn.do 80kg/ks
( 50% ) a 80-200kg/ks , s přehozením do 3m ,
|  | na v.do 2m | m3 | 48.4
2 | 13220-1201 | Hloub.rýh š.do 2 m, v hor.tř.4 -výkop pro patku ,
|  | hl. 0,80m , vč.přehození ( i kamenů ) na mezidep. | m3 | 67.2
3 | 98522-21.. | Třídění kamene (z bourání a odopávek), strojně ,
vč.očištění a manipulace - analogicky výkopek
|  | pro vyklínování a proštěrkování | m3 | 67 | [6 empty] | 1.9968 | 133.7856
4 | 46321-21.. | Opevn.břehu vč.patky ( skladba balvanů 42m
tj. 115,50m3 ) , 2,75m3/m , nový kámen hmotn.
|  | nad 500kg/ks , s vyklínov. | m3 | 14.5 | [6 empty] | 1.9968 | 28.9536
5 | 46321-21.. | Dtto - z pův.kamene ( z rozebr.rovnaniny - na bře -
hu , z mezidep. ) - 50% hm.do 80kg/ks a 50%
|  | hm. 80-200 kg/ks | m3 | 34 | [6 empty] | 1.9968 | 67.8912
6 | 46321-21.. | Vyklínov.a proštěrk.- mater.z výkopů (mezidep.
|  | v místě) | m3 | 67 | [6 empty] | 1.9968 | 133.7856
|  | mezisoučet | [5 empty] | 0 |  |  |  | 364.416
7 | 99833-2011 | Přesun hmot | t | 364.416
|  | celkem SO A21 | [5 empty] | 0
SO A22 Oprava průtoč.profilu u rybářů
Přeložka vodovodní přípojky
1 | 96102- PC | Bourání - rozebrání zbytků původ.rovnaniny
v trase potrubí , z kamenů hm.do 80kg/ks ( 50% )
a hm. 80-200kg/ks ( 50% ) , s přehozením do 3m ,
|  | na v.do 2m | m3 | 1.2
2 | 13230-2201 | Hloub.rýh š.do 2 m, v hor.tř.4 - ve dně , 5m ,
|  | hl. 0,80m , vč.přehození ( i kamenů ) na mezidep. | m3 | 3
3 | 13230-2201 | Dtto , avšak ručně - na březích , dl. 3m | m3 | 1.8
4 | 17410-1101 | Zásyp rýhy se zhutněním - výkopkem | m3 | 1.8
5 | 87116-11.. | Mont.potr.z trub PEHD prům. 32mm , vč.naspojk.
|  | a tlak.zkoušky | m | 10 | [6 empty] | 0.0001 | 0.001
6 | 286/139 | Dod.plast.trub PEHD DN32 , PN 10 | m | 10 | [6 empty] | 0.0027 | 0.027
7 | 46251-12.. | Vyplnění rýhy ve dně , místní kamenivo ( z depa )
|  | hm. 80-200kg/ks , s vyklínov.a zaštěrkováním | m3 | 1.8 | [6 empty] | 2.1341 | 3.8413
Břehové opevnění
8 | 46321-21.. | Opevnění břehu - nová kamen.rovnanina , kámen
z mezidep.hmotn.do 80kg/ks a hm. 80-200kg/ks ,
|  | s vyklínov.a proštěrkov. , 1,75m2 | m3 | 1.2 | [6 empty] | 1.9968 | 2.3962
9 | 46321-11.. | Opevn.břehu - lokál.oprava pův.kamen.rovnaniny
s vyklínov. - kámen z mezidep.do 50m , 6,50m
tj. 2,60m2 tj. 1,05m3 , hm.kam.do 80kg/ks , opravuje
|  | se na obou březích 0,40m2/m | m3 | 1.05 | [6 empty] | 2.21 | 2.3205
10 | 16610-11.. | Přehoz.původ.kamenů v korytě , do vzd. 3m
( 6,5m tj. 1,3m3 )a uložení do záhozu
|  | v prům. 0,2m3/m koryta | m3 | 1.3
|  | mezisoučet | [5 empty] | 0 |  |  |  | 8.586
11 | 99833-2011 | Přesun hmot | t | 8.586
|  | celkem SO A22 | [5 empty] | 0
SO A23 Oprava průtoč.profilu u garáží
Břehové opevnění
1 | 11120-1101 | Odstr.křovin - prořezání keřů rostoucích v opevn. | m2 | 40
2 | 11120-1401 | Spálení křovin | m2 | 40
3 | 46321-11.. | Opevn.břehu - lokál.oprava pův.kamen.rovnaniny
s vyklínov. - kámen z mezidep.do 50m , 65,0m
tj. 26m2 tj. 10,40m3 , hm.kam.do 80kg/ks , opravuje
|  | se na obou březích 0,40m2/m | m3 | 10.4 | [6 empty] | 2.21 | 22.984
4 | 16610-11.. | Přehoz.původ.kamenů v korytě , do vzd. 3m
( 65m tj. 13m3 )a uložení do záhozu
|  | v prům. 0,2m3/m koryta | m3 | 13
|  | mezisoučet | [5 empty] | 0 |  |  |  | 22.984
5 | 99833-2011 | Přesun hmot | t | 22.984
|  | celkem SO A23 | [5 empty] | 0
SO A24 Oprava průtoč.profilu u hostince
Přizdívka pravého břehu
1 | 98513-1311 | Očištění stávaící kamenné rovnaniny,
|  | drát.kartáči - pravý břeh | m2 | 43.2
Prohrábka koryta
2 | 12920-3101 | Čištění koryt vodoteči (odstran.nánosů
ze dna a břehů), v hor.tř.3 (kráčející bagr
|  | v korytě) - s přehozením do 3 m | m3 | 3
3 | 13230-1201 | Hloub.rýh š.do 2m v hor.tř. 4 - pro patku , vč.
přehození na LB , do 5m , v.do 3m na dočasné
|  | depo | m3 | 15.2
4 | 27532-15.. | Zákl.patka ŽB monolit. , tř. C 25/30 , vč.výztuže
Kari ( 100/8 x 100/8mm ) , vč.příp.bednění - prům.
|  | cena | m3 | 15.2 | [6 empty] | 2.4533 | 37.29
5 | 96102- PC | Bourání - rozebrání pův.levobřežní rovnaniny ,
kámen hmotn.do 80kg/ks ( 50 % ) a 80-200 kg
( 50 % ) , s přemíst.na mezidep. - do 3m ( následně
|  | 17 m3 do zdiva a 10 m3 do rovnaniny ) | m3 | 27
6 | 98513-1311 | Očištění stávaící kamenné rovnaniny,
|  | drát.kartáči - levý břeh | m2 | 43.2
7 | 32121-32.. | Nové nadzákl.zdi - z pův.kamene, lícové zdivo,
|  | se zatřením spár | m3 | 17 | [6 empty] | 2.6493 | 45.0381
8 | 32132-1115 | Nové zdi ŽB monolit.tř.C25/30 - rub, prostředí
|  | s mrazovými cykly | m3 | 8.64 | [6 empty] | 2.8089 | 24.2692
9 | 32736-1040 | Výztuž zdí ze svařov.sítí Kari
|  | (100/8x100/8 mm >> 7,9 kg/m2), 43,2 m2 | kg | 341.28 | [6 empty] | 0.001 | 0.34128
10 | 21275-23.. | D+M drenáž.plnostěn.potrubí , DN 80 - odbočky
|  | procházející zdí ( 13 × 0,7 m ) | m | 9.1 | [6 empty] | 0.002 | 0.0182
Opevnění levého břehu
11 | 12230-1102 | Odkopávka v hor.tř. 4 - rozšíření lev.břehu , vč.
|  | přehoz.na LB do 5m , v.do 3m ( dočas.depon. ) | m3 | 178
12 | 16230-1102 | Odvoz části výkopku tř. 1-4 na skl.do 1km , bez
|  | poplatku | m3 | 165.2
13 | 17120-1201 | Uložení výkopku na skládce | m3 | 165.2
14 | 13220-1201 | Hloub.rýh š.do 2m , v hor.tř. 4 - pro patku , ve
dně , vč.přehození na LB do 5m , v. do 3m
|  | ( dočas.deponie ) | m3 | 44
15 | 46321-21.. | Opevn.břehu , vč .patky ( skladba balvanů
39 m tj.132,60 m3 ) , svah 2:1 , s vyklínováním
a zaštěrkováním rubu - nový kámen hmotnosti
|  | nad 500 kg/ks , 3,4 m3/m | m3 | 50.6 | [6 empty] | 1.9968 | 101.0381
16 | 98522-21.. | Třídění kamene (z bourání a odopávek), strojně ,
vč.očištění a manipulace - analogicky výkopek
pro vyklínování a proštěrkování
|  | 44 + 28 = 72 m3 | m3 | 72 | [6 empty] | 1.9968 | 143.7696
17 | 46321-21.. | Vyklínov.a proštěrkování :
vyklín. - 10 m3 - pův.kámen z rozebr.rovnaniny ,
proštěrk. - 44 m3 - mater.z výkopu rýhy
proštěrk. - 28 m3 - mater.z rozšíř.břehu
|  | celkem | m3 | 82 | [6 empty] | 1.9968 | 163.7376
18 | 13230-1101 | Hloub.rýh š.do 600 mm v hor.tř. 4 - výkop příč.
rýhy ve dně ( průř. 500/500 mm ) - kubatura
|  | započtena ve výkopu rýhy - viz.výše | kpl | 1
ZDE SE NEOCEŇUJE
19 | 46795-1130 | Dřev.práh z kulat.(kóta 590,30 , D přes 290
do 400 mm, modřín.klády (zbav.kůry) ,
|  | 2 ks dl. 5m ,dod.+ mont. | m | 10 | [6 empty] | 0.08033 | 0.8033
|  | mezisoučet | [5 empty] | 0 |  |  |  | 516.3054
20 | 99833-2011 | Přesun hmot | t | 516.3054
|  | celkem SO A24 | [5 empty] | 0
SO A25 Oprava PB zdi nad mostem
" Promenáda "
Břehové opevnění
1 | 96102- PC | Bourání - rozebrání pův.poškoz.rovnaniny , bez
odvozu ( kámen se bude deponovat na břehu
|  | a ve dně potoka ) , 5m | m3 | 5
2 | 46321-11.. | Opevn.břehu - nové lokální - kamen.rovnanina ,
s vyklínováním a zaštěrkov. , k dispozici místní
|  | kámen.hmotn.do 80 kg/ks , 5m | m3 | 5 | [6 empty] | 2.21 | 11.05
3 | 17110- PC | Zemní hrázky - přesypání koruny zeminou , tř.
|  | 1-4 , cca 5m2 + zatravnění drnováním | kpl | 1
|  | mezisoučet | [5 empty] | 0 |  |  |  | 11.05
4 | 99833-2011 | Přesun hmot | t | 11.05
|  | celkem SO A25 | [5 empty] | 0
SO A26 Oprava průtoč.profilu pod mostem
" Promenáda "
Příprava
1 | 012 | Vytýčení trasy inženýr.sítí
|  | ZDE SE NEOCEŇUJE - zařazeno do VRN | kpl | 1
2 | 11120-11.. | Odstr.křovin - mýcení roztroušené keřové
|  | vegetace , cca 40 m2 | kpl | 1
3 | 11120-14.. | Spálení odstr.křovin | kpl | 1
4 | 11120- PC | Manipulační sjezd do koryta potoka , zřízení a po | [9 empty] | 0
|  | dokončení stavby odstranění a uvedení do | [9 empty] | 0
|  | původ.stavu , komplet.proved. | kpl | 1 | [7 empty] | 0
položka zahrnuje :
při zahájení prací na SO
|  | odtěžení zeminy třídy 4 z pravého břehu 30 m3 | [9 empty] | 0
|  | přemístění na mezidepo do 50 m, objem 30 m3 | [9 empty] | 0
|  | úprava pláně (povrch sjezdu 50 m2; rozprostření štěrku tl. 0,20 m , materiál v místě | [9 empty] | 0
|  | po dokončení prací na SO | [9 empty] | 0
|  | odtěžení štěrku ze sjezdu, odvoz na mezidepo do 50 m | [9 empty] | 0
|  | naložení původního výkopku na mezidepu , převezení zpět a uložení do hutněných násypů | [9 empty] | 0
naložení štěrku na mezidepu , odvezení zpět a rozprostřeí / pohoz na břehu
Nábřežní zdi
5 | 96102- PC | Bourání - rozebrání pův.poškoz.rovnaniny , hm.
kamene do 80kg/ks a 80-200kg/ks ( 50/50 )
80% tj. 46m3 do zdiva ,
20% tj. 10,70 m3 drť do zásypů
|  | celkem bourání | m3 | 56.7
6 | 98513- PC | Očištění pův.kamene od mechu a zeminy | m3 | 46
7 | 13230-1201 | Hloub.rýh š.do 2m , v hor.tř. 4 - pro patku , ve
dně , vč.přehození do 5m , v. do 3m
|  | ( dočas.deponie ) | m3 | 82.4
8 | 16230-12.. | Vodorov.doprava výkopku tř. 1-4 do 50m , korytem
|  | potoka , ztíž.doprava | m3 | 82.4
9 | 16230-1102 | Odvoz výkopku na skl.investora , do vzd. 1km | m3 | 82.4
10 | 16710-1101 | Naklád.výkopku tř. 1-4 ( na odvoz ) | m3 | 82.4
11 | 12230-1101 | Odkopávka v hor.tř.4 - zeminy z rubu zdi | m3 | 65
12 | 16230-12.. | Vodorov.doprava výkopku do 50 m | m3 | 65
13 | 16230-1102 | Odvoz výkopku na mezidep , do lkm | m3 | 65
14 | 27532-15.. | Zákl.patky ŽB monolit.tř. C 25/30 , komplet.
|  | proved. , vč.výzt. Kari sítí ( 100/8x100/8 mm ) | m3 | 82.4 | [6 empty] | 2.4533 | 202.1511
15 | 32121-32.. | Nové nadzákl.zdi - z pův.kamene, lícové zdivo,
|  | se zatřením spár | m3 | 46 | [6 empty] | 2.6493 | 121.8678
16 | 32121-32.. | Dtto, avšak z nov.kamene (suchý důl -
|  | Lomstav), líc.zdivo | m3 | 24 | [6 empty] | 2.6493 | 63.5832
17 | 32132-1115 | Nové zdi ŽB monolit.tř.C25/30 - rub, prostředí
|  | s mrazovými cykly | m3 | 41.5 | [6 empty] | 2.8089 | 116.571
18 | 32736-1040 | Výztuž zdí ze svařov.sítí Kari
|  | (100/8x100/8 mm >> 7,9 kg/m2), celkem 175,1m2 | kg | 1383.29 | [6 empty] | 0.001 | 1.3833
levý břeh 64×1,7 = 108,8 m2
pravý břeh39×1,7 = 66,3 m2
19 | 76799- | Ocel.drážky - z válc.prof.č. 100 ,vč.pásnic , kotev ,
|  | 4 m , dod. + mont. + nátěr | kpl | 1 | [6 empty] | 0.034 | 0.034
20 | 76211- PC | Dřev.hrazení z impregn.řeziva - hranolů 100x100 ,
|  | dl. 2000 mm | kpl | 1 | [6 empty] | 0.06 | 0.06
21 | 21275-22.. | D+M drenáž.plast.perforov.potrubí , DN 80 ,
|  | vč.obalení geotextilií | m | 103 | [6 empty] | 0.005 | 0.515
22 | 21275-23.. | D+M drenáž.plnostěn.potrubí , DN 80 - odbočky
|  | procházející zdí ( 37x0,8 m ) | m | 30 | [6 empty] | 0.002 | 0.06
23 | 87124-11.. | D+M drenáž. T-kusy , DN 80/80 mm | ks | 37 | [6 empty] | 0.003 | 0.111
24 | 17110-1121 | Uložení zeminy v místě do zhutněn.násypů
|  | kubatura stanovena odhadem (délka zdí 64+39 = 103 m´) | m3 | 103
Úprava terénu - lokální dosypání a rozhrnutí
výkopku -v ploše přilehlé ke zdem ( v koruně a v patě)
25 | 13230-1101 | Hloub.rýh š.do 600 mm v hor.tř. 4 - výkop příč.
rýhy ve dně ( průř. 500/500 mm ) - kubatura
|  | započtena ve výkopu rýhy - viz.výše | kpl | 1
ZDE SE NEOCEŇUJE
26 | 46795-1130 | Dřev.práh z kulat.(kóta 590,30 , D přes 290
do 400 mm, modřín.klády (zbav.kůry) ,
|  | 3 ks dl. 5m ,dod.+ mont. | m | 15 | [6 empty] | 0.08033 | 1.2049
|  | mezisoučet | [5 empty] | 0 |  |  |  | 507.5413
27 | 99833-2011 | Přesun hmot | t | 507.5413
|  | celkem SO A26 | [5 empty] | 0
SO A27 migrační bariéra ř.km 0,150 - 0,053
|  | část objektu SO A27 zařazena do LIFE CORCONTICA (LIFE11 NAT/CZ/490) | nekvantifikované položky oceněny samostatně
ř.km 0,150 - 0,130
1 | 46251-2373 | Těžký kamen.zához s proštěrkováním z nov.lom.kamene hm.200-500 kg/ks,
|  | 20 m, 0,3 m3/m, 20,0x0,30 | m3 | 0 | [5 empty] | 2.4341
ř.km 0,130 - 0,104
nasazená kamen.patka/levý břeh, dl. 25,7 m
2 | 46251-2270 | Těžký kamen.zához s proštěrkováním z lom.kamene hm.80-200 kg/ks
|  | 50% z celk.množ., 0,35 m2/m, 0,35x25,7=9,0m3x0,5 | m3 | 0 | [5 empty] | 2.4341
3 | 46251-2373 | Těžký kamen.zához s proštěrkováním z lom.kamene hm.200-500 kg/ks
|  | 50% z celk.množ., 9,0 m3 x 0,5 | m3 | 0 | [5 empty] | 2.4341
4 | 46251-9002 | Přípl.za urovnání pohled.líce, hmotn.do 200 kg/ks | m2 | 0
nasazená kamen.patka/levý břeh, dl. 1,8 m
5 | 46251-2270 | Těžký kamen.zához s proštěrkováním z lom.kamene hm.80-200 kg/ks
|  | 50% z celk.množ., 0,35 m3/m, 0,35x1,8=0,63 m3 x 0,5 | m3 | 0 | [5 empty] | 2.3431
6 | 46251-2370 | Těžký kamen.zához s proštěrkováním z lom.kamene hm.200-500 kg/ks
|  | 50% z celk.množ., 0,63 m3 x 0,5 | m3 | 0 | [5 empty] | 2.3431
7 | 46251-9002 | Přípl.za urovnání pohled.líce, hmotn.do 200 kg/ks | m2 | 0
oprava betonového základu s kamen.obkladem/pravý břeh, dl. 3 m
8 | 96104-4111 | Bourání bet.základu zdi - z prost.betonu, 3,25 m3/m 0,25x3
|  | (hm.- 0,75 m3x2=1,50 t) | m3 | 0.75
9 | 99721-1111 | Svislá dopr.suti na v.do 3,5 m | t | 1.5
10 | 99721-1511 | Odvoz suti na skl.(bez popl.) do vzd.1 km | t | 1.5
11 | 98513-1311 | Očištění pracov.spáry, 0,6 m2/m, 0,6x3 | m2 | 1.8
12 | 31343-2115 | Bet.patka (srovnatelně s předsádk.betonem), tř. C25/30xF3,
|  | pro prostředí s mrazov.cykly, konzistence S1, 0,1 m3/m, 0,1x3 | m3 | 0.3 | [5 empty] | 2.6477 |  | 0.7943
13 | 27021-0233 | Zdivo z lomov.kamene (kamen.obklad), se zatřen.spár, 0,20 m3/m, 0,2x3 | m3 | 0.6 | [5 empty] | 2.9656 |  | 1.7794
nasazená kamen.patka/pravý břeh, dl. 3 m
14 | 46251-2270 | Těžký kamen.zához s proštěrkováním z lom.kamene hm.80-200 kg/ks
|  | 50 % z celk.množ., 0,25 m3/m, 0,25x3,0=0,75 m3 x 1/2 | m3 | 0 | [5 empty] | 2.4341
15 | 46251-2373 | Dtto, avšak hm.200-500 kg/ks, 0,75x1/2 | m3 | 0 | [5 empty] | 2.4341
16 | 46251-9002 | Přípl.za urovnání pohled.líce, hmotn.do 200 kg/ks | m2 | 0
ř.km 0,104 - 0,053
oprava betonového základu s kamen.obkladem/levý břeh, dl. 51,2 m
17 | 96104-4111 | Bourání bet.základu zdi - z prost.betonu, 0,25 m3/m,
0,25 m3/m, 0,25 m3 x (51,2-2,60)
|  | (hm.- 12,5m3x2=25,0 t) | m3 | 12.5 | [5 empty] | 2 |  | 25
18 | 99721-1111 | Svislá dopr.suti na v.do 3,5 m | t | 25
19 | 99721-1511 | Odvoz suti na skl.(bez popl.) do vzd.1 km | t | 25
20 | 98513-1311 | Očištění pracov.spáry, 0,6 m2/m, 0,6x51,20 | m2 | 30.7
21 | 31443-2115 | Bet.patka (pás) - srovnatelně s předsádk.betonem, tř. C25/30xF3,
|  | pro prostředí s mrazov.cykly, konzistence S1, 0,10x51,20 | m3 | 5.12 | [5 empty] | 2.6477 |  | 13.556
22 | 27021-0233 | Zdivo z lomov.kamene (kamen.obklad), se zatřením spár, 0,20 m3/m
|  | 0,20x51,20 | m3 | 10.24 | [5 empty] | 2.9656 |  | 30.3679
kamen.zdivo/levý břeh, km cca 0,101; 0,25 m3
23 | 27021-0233 | Dozdění chybějíc.kamen.zdiva nov.lom.kamenem, vč.spárování
|  | 2,60x0,30x0,30 | m3 | 0.25 | [5 empty] | 2.9656 |  | 0.7414
nasazená kamenná patka/levý břeh, dl. 51,20 m
24 | 46251-2270 | Těžký kamen.zához s proštěrkováním z lom.kamene hm.80-200 kg/ks
|  | 50% z celk.množ., 0,25 m3/m, 0,25x51,20=12,80 m3 x 0,5 | m3 | 0 | [5 empty] | 2.4341
25 | 46251-2373 | Dtto, avšak hm.200-500 kg/ks, 50% množ., 12,80x0,5 | m3 | 0 | [5 empty] | 2.4341
26 | 46251-9002 | Přípl.za urovnání pohled.líce, při hmotn.do 200 kg/ks
|  | 1,30x51,20x0,5 | m2 | 0
27 | 46251-9003 | Dtto, avšak při hm.kamenů do 500 kg/ks, 1,30x51,20x05 | m3 | 0
oprav abetonového základu s kamen.obkladem/pravý břeh, dl. 53,0 m
28 | 96104-4111 | Bourání bet.základu zdi z prost.betonu, 0,25 m3/m,
0,25 m3/m, 0,25 m3 x 53,0
|  | (hm.- 13,25 m3x2=26,50 t) | m3 | 13.25
29 | 99721-1111 | Svislá dopr.suti na v.do 3,5 m | t | 26.5
30 | 99721-1511 | Odvoz suti na skl.(bez popl.) do vzd.1 km | t | 26.5
31 | 98513-1311 | Očištění pracov.spáry, 0,6 m2/m, 0,6x53,0 | m2 | 31.8
32 | 31443-2115 | Bet.patka - srovnatelně s předsádk.betonem, tř. C25/30xF3,
|  | pro prostředí s mrazov.cykly, konzistence S1, 0,10m3/m, 0,10 m3 x 53,0 | m3 | 5.3 | [5 empty] | 2.6477 |  | 14.0326
33 | 27021-0233 | Zdivo z lomov.kamene (kamen.obklad), se zatřením spár, 0,20 m3/m
|  | 0,20x53,0 | m3 | 10.6 | [5 empty] | 2.9656 |  | 31.4356
kamen.zdivo/levý břeh, km cca 0,083 a 0,061, 0,2 m3
34 | 98513-1311 | Očištění pracov.spáry, (0,3+0,3+0,3)×3=27 | m2 | 2.7
35 | 27021-0233 | Dozdění chybějíc.kamen.zdiva nov.lom.kamenem, vč.spárování
|  | 3,0x0,20x0,30 | m3 | 0.18 | [5 empty] | 2.9656 |  | 0.53381
nasazená kamenná patka/pravý břeh dl. 53 m
36 | 46251-2270 | Těžký kamen.zához s proštěrkováním z lom.kamene hm.80-200 kg/ks
|  | 50% z celk.množ., 0,25 m3/m, 0,25x53,0=13,25 m3 x 0,5 | m3 | 0 | [5 empty] | 2.4341
37 | 46251-2373 | Dtto, avšak hm.200-500 kg/ks, 50% z celk.množ., 13,25x0,5 | m3 | 0 | [5 empty] | 2.4341
38 | 46251-9002 | Přípl.za urovnání pohled.líce, při hmotn.do 200 kg/ks
|  | 1,30x53,0x0,5 | m2 | 0
39 | 46251-9003 | Dtto, avšak při hm.kamenů do 500 kg/ks, 68,90x05 | m3 | 0
těžký kamen.zához/průrva v prahu, km 0,090
40 | 46251-2270 | Těžký kamen.zához s proštěrkováním z lom.kamene hm.80-200 kg/ks
|  | 1/3 z celk.množ., 0,3 m3/m, 0,3x8=2,4 m3 x 1/3 | m3 | 0 | [5 empty] | 2.4341
41 | 46251-2373 | Dtto, avšak hm.200-500 kg/ks | m3 | 0 | [5 empty] | 2.4341
42 | 46251-2373 | Dtto, avšak hm.500 kg/ks, cena extrapolací | m3 | 0 | [5 empty] | 2.4341
|  | mezisoučet | [5 empty] | 0 |  |  |  | 118.241
43 | 99833-2011 | Přesun hmot | t | 118.241
|  | celkem SO A27 | [5 empty] | 0 |  | 0
SO A28 migrační bariera ř.km 0,055 - 0,035
|  | část objektu SO A28 zařazena do LIFE CORCONTICA (LIFE11 NAT/CZ/490) | nekvantifikované položky oceněny samostatně
stabilizační dřev.práh
1 | 96204-1211 | Bourání beton.základu - vybour.kapes vel. 0,50x0,50x1,0 x 2ks
|  | ( hmotn. - 2,200 t/m3 ) | m3 | 0.5
2 | 99732-16.. | Přehození suti do vzdál. 3m - v místě , do záhozu dna | m3 | 0.5
3 | 46795-1130 | Dřev.práh z kulatiny D přes 290 do 400 mm,
|  | modř.kláda (zbav.kůry), 1 ks dl.3,5 m, dod.+mont. | m | 3.5 | [5 empty] | 0.08 |  | 0.28
4 | 46321-21.. | Opevnění lev.břehu, (kapsa prahu) - zaváz.prahu do kapes , kamenná
|  | rovnanina z nov.kam.200-500kg/ks s vyklín. | m3 | 0.4 | [5 empty] | 1.997 |  | 0.7988
dno - balvanitý skluz
5 | 46251-2270 | Těžký kamen.zához s proštěrkováním , z lomov.kamene hmotn. 80 až
|  | 200 kg/ks , 1/3 z celk.množ. 12,90x 1/3 | m3 | 0 | [5 empty] | 2.4341
6 | 46251-2373 | Dtto , avšak z lom.kam.hmotn. 200až 500 kg/ks 1/3 z celk.množ. | m3 | 0 | [5 empty] | 2.4341
7 | 46251-23.. | Dtto , avšak z lom.kam.hmotn.nad 500kg/ks , 1/3 z celk.,mož. | m3 | 0 | [5 empty] | 2.4341
8 | 46251-90.. | Přípl.za urovn.pohled.líce , prům.cena pro hmotn.kamene od 80 kg/ks
|  | až nad 500 kg/ks , na celou šíř.koryta v délce 2m od prahu | m2 | 0
průtočný profil mostu
9 | 98513-1311 | Očištění povrchu pův.zdiva od mechu a vegetace -
|  | ocel.kartáči (0,4+0,4+0,4)×2=2,4 | m2 | 2.4
10 | 32121-32.. | Nové nadzákl.zdi - z nového kamene, lícové zdivo,
|  | se zatřením spár , 0,40x0,40x2,0 | m3 | 0.32 | [5 empty] | 2.649 |  | 0.84768
11 | 12920-3101 | Čištění koryt vodoteči - pročištění koryta / levý břeh ( odstranění nánosů
ze dna a břehů), v hor.tř.3 (kráčející bagr v korytě ) s přehozením do 3m ,
|  | pod stupeň do nového "horního " skluzu | m3 | 1
12 | 96204-1211 | Bourání betonu v patě zdi (v korytě)
|  | ( hmotn. - 2,200 t/m3 ) | m3 | 0.5
13 | 12920-3101 | Čištění koryt vodoteči - pročištění koryta / pravý břeh ( odstranění vybour.
|  | betonu ze dna), v hor.tř.3 (kráčející bagr v korytě ) s přehozením do 3m , | m3 | 0.5
pod stupeň do nového "horního " skluzu
|  | mezisoučet | [5 empty] | 0 |  |  |  | 1.9265
14 | 99833-2011 | Přesun hmot | t | 1.9265
|  | celkem SO A28 | [5 empty] | 0 |  | 0
SO A29 migrační bariéra ř.km 0,000 - 0,035
|  | celý objekt SO A29 zařazen do LIFE CORCONTICA (LIFE11 NAT/CZ/490) | oceněno samostatně
horní balvanitý skluz ( ř.km 0,034 )
1 | 12230-1101 | Odkop v trase skluzu, v hor.tř.4 vč.rýhy pro práh , výkopek v místě
|  | ( na mezidep. - pro násled.zpracov.do skluzu ) | m3 | 0
2 | 98522-21.. | Třídění kamene (z bourání a odkopávek), strojně , vč.očištění a manipulace ,
|  | analogicky výkopek pro vyklínování a proštěrkování | m3 | 0 | [5 empty] | 1.997
3 | 46321-2111 | Nový balvanitý skluz ( celkem 42,30 m3 ) - rovnanina z nového lom.kamene
|  | (celk. 42,3 m3) - rovnanina z nov.lom.kamene hmotn.nad 500kg/ks | m3 | 0 | [5 empty] | 1.997
4 | 46321-21.. | Vyklínování a proštěrkování - materiál z výkopů , pro zavázání ,
|  | mezideponie - v místě | m3 | 0 | [5 empty] | 1.997
5 | 46345-11.. | výplň mezer mezi kameny betonem C25/30 , s použitím betonpumpy | m3 | 0 | [5 empty] | 2.344
dolní balvanitý skluz ( ř.km 0,016 )
6 | 98513-1311 | Očištění pův.zdiva od mechu a vegetace - ocelov.kartáči , 2,0x0,60 | m2 | 0
7 | 32121-32.. | Nové nadzákl.zdi - z nového kamene, lícové zdivo, se zatřením spár | m3 | 0 | [5 empty] | 2.649
8 | 12230-1101 | Odkop v trase skluzu, v hor.tř.4 vč.rýhy pro práh , výkopek v místě - na
|  | mezideponii , pro násled.zpracov.do skluzu | m3 | 0
9 | 98522-21.. | Třídění kamene (z bourání a odopávek), strojně , vč.očištění a manipulace ,
|  | analogicky výkopek pro vyklínování a proštěrkování | m3 | 0 | [5 empty] | 1.997
10 | 46321-2111 | Nový balvanitý skluz ( celkem 22,70 m3 ) - vč.břehového opevnění ,
|  | rovnanina z nov.lom.kamene hmotn.nad 500kg/ks | m3 | 0 | [5 empty] | 1.997
11 | 46321-21.. | Vyklínov.a proštěrk.- mater.z výkopů pro zavázání (mezidep.v místě ) | m3 | 0 | [5 empty] | 1.997
12 | 46345-11.. | Výplň mezer mezi kameny betonem C25/30 s použitím betonpumpy | m3 | 0 | [5 empty] | 2.344
zaústění do Úpy
13 | 46321-2111 | Strojně ukládané kameny hmotn.nad 500kg/ks , s vyklín. - napříč korytem ,
|  | v délce 6m , 1m3/m | m3 | 0 | [5 empty] | 1.997
|  | mezisoučet | [5 empty] | 0 |  |  |  | 0
14 |  | Přesun hmot | t | 0
|  | celkem SO A29 | [5 empty] | 0 |  | 0
SO A30 migrační bariéra ř.km 0,530 - 0,600
|  | celý objekt SO A30 zařazen do LIFE CORCONTICA (LIFE11 NAT/CZ/490) | oceněno samostatně
úprava dřev.stabilizač.prahu / kamenný zához
1 | 13230-1201 | Hloub.rýh - (příčné rýhy ve dně), v hor.tř.4 - rýha pro zapuštění záhozu,
|  | vč.přehoz.na břeh | m2 | 0
2 | 98522-21.. | Třídění kamene (z bourání a odopávek), strojně , vč.očištění a
|  | manipulace - analogicky výkopek pro vyklínování a proštěrkování | m3 | 0 | [5 empty] | 1.997
3 | 46251-2370 | Těžký kamen.zához s proštěrkováním , z lomov.kamene hmotn. 200 -
|  | 500 kg/ks , (celkem 11,60m3) | m3 | 0 | [5 empty] | 2.4341
4 | 46321-21.. | Vyklínování a proštěrkování - materiál z výkopů pro zavázání
|  | (mezidepo - v místě ) | m3 | 0 | [5 empty] | 1.997
úprava zděného kamen.stupně - balvanitý skluz
5 | 12230-1101 | Odkop v trase skluzu, v hor.tř.4 + kameny - vč.rýhy pro prah, výkopek
|  | v místě na mezidep.pro násled.zpracov.do skluzu | m3 | 0
6 | 98522-21.. | Třídění kamene (z bourání a odopávek), strojně , vč.očištění a
|  | manipulace - analogicky výkopek pro vyklínování a proštěrkování | m3 | 0 | [5 empty] | 1.997
7 | 46321-2111 | Balvan.skluz z nov.lomov.kamene, hm.nad 500 kg/ks
|  | s vyklínování a proštěrkování | m3 | 0 | [5 empty] | 2.32
8 | 46321-21.. | Vyklínov.a proštěrk.- mater.z výkopů pro zavázání | m3 | 0 | [5 empty] | 1.997
9 | 46345-11.. | Výplň mezer mezi kameny betonem C25/31 s použitím betonpumpy | m3 | 0 | [5 empty] | 2.344
|  | mezisoučet | [5 empty] | 0 |  |  |  | 0
10 |  | Přesun hmot | t | 0
|  | celkem SO A30 | [5 empty] | 0 |  | 0
SO L01 Lysečinský sediment.prostor
HTÚ + kamenné opevnění
1 | 13120-11.. | Odtěžení nánosů a výkop jámy , v hor.tř. 3 | m3 | 1740
2 | 16230-1101 | Vodor.přem.výkopku tř. 1-4 na mezidep.do vzd.
|  | 200 m | m3 | 117.1
3 | 16250-1102 | Odvoz výkopku tř. 1-4 na skl.do vzd. 3km - bez
|  | poplatku ( skl.investora ) | m3 | 1581.3
4 | 18210-1111 | Svahov.zářezů ( 1:3 ) , v hor.tř. 1-4 | m2 | 210
5 | 18210-1101 | Dtto , avšak svah 1:6 | m2 | 505
6 | 18340-5212 | Zatravnění svahů hydroosevem | m2 | 715
7 | 13230-1201 | Hloub.rýh š.do 2m , v hor.tř. 4 - pro patku , ve
dně , vč.přehození do 5m , v. do 3m
|  | ( dočas.deponie ) | m3 | 88
8 | 46321-21.. | Opevn.břehu , vč .patky ( skladba balvanů
284 m3 ) , svah 2:1 , nový kámen hmotn.
|  | nad 500 kg/ks | m3 | 170.4 | [6 empty] | 1.9968 | 340.2547
9 | 46321-21.. | Vyklínov.a proštěrk.- mater.z výkopů (mezidep.
|  | v místě) | m3 | 113.6 | [6 empty] | 1.9968 | 226.8365
10 | 46551-14.. | Opevnění manipul.sjezdu ( sklon 1:10 ) , kamen.
dlažba na sucho , s vyklínováním , tl. 400 mm
|  | 21,60 m3 | m2 | 54 | [6 empty] | 0.81344 | 43.9258
11 | 17110-1121 | Uložení zeminy do zhutněn.násypů (násyp valu
|  | z výkopku rýhy ) ,místní materiál | m3 | 16
12 | 13230-1101 | Hloub.rýh š.do 600 mm v hor.tř. 4 - výkop příč.
rýhy ve dně ( průř. 500/500 mm ) - kubatura
|  | započtena v HTÚ- viz.výše | kpl | 1
ZDE SE NEOCEŇUJE
13 | 46795-1130 | Dřev.práh z kulat. D přes 290 do 400 mm ,
|  | modřín.klády (zbav.kůry) , 2 ks dl. 6m | m | 12 | [6 empty] | 0.08033 | 0.96396
14 | 46321-21.. | Opevn.lev.břehu ( kapsa prahu ) - skladba
balvanů , 2x1m3 = 2m3 , nový kámen hmotn.
|  | do 500 kg/ks , s vyklín. | m3 | 2 | [6 empty] | 1.9968 | 3.9936
|  | mezisoučet | [5 empty] | 0 |  |  |  | 615.9745
15 | 99833-2011 | Přesun hmot | t | 615.9745
|  | celkem SO L01 | [5 empty] | 0
SO L02 Úprava průtoč.profilu nad včelníkem
Příprava
1 | 012 | Vytýčení trasy inženýr.sítí
|  | ZDE SE NEOCEŇUJE - zařazeno do VRN | kpl | 1
Kácení stromů
2 | 16220- | Přemístění palivov.dříví do 50m , vč.vyskládání
|  | ( cca 10 m3 ) | kpl | 1
3 | 11210-1101 | Kác.stromů o prům.kmene cca 300 mm | ks | 12
4 | 11220-1101 | Odstr.pařezů | ks | 12
5 | 16220-1475 | Odvoz pařezů na mezidep. | ks | 12
6 | 11210- PC | Likvidace stromů | ks | 12
7 | 12220-1102 | Odkopávka v hor.tř. 4 | m3 | 163
8 | 13220-1201 | Hloub.rýh š.do 2m , v hor.tř. 4 - pro patku , ve
dně , vč.přehození do 5m , v. do 3m ( i kamenů ,
|  | dočas.deponie ) | m3 | 136.4
9 | 98522-21.. | Třídění kamene (z bourání a odopávek), strojně ,
vč.očištění a manipulace - analogicky výkopek
pro vyklínování a proštěrkování
|  | 75,40+61,48 = 136,88 | m3 | 136.88 | [6 empty] | 1.9968 | 273.322
10 | 18210-1101 | Svah.zářezů | m2 | 70
11 | 26611- PC | Bentonit.těsnění | m2 | 120 | [6 empty] | 0.13111 | 15.7332
12 | 17410-1101 | Zásyp těsnící clony | m3 | 14
13 | 46321-21.. | Opevn.břehu , vč.patky | m3 | 113.1 | [6 empty] | 1.9968 | 225.8381
14 | 46321-21.. | Vyklín.a proštěrk. | m3 | 75.4 | [6 empty] | 1.9968 | 150.5587
15 | 46321-21.. | Opevn.břehu , vč.patky | m3 | 92.2 | [6 empty] | 1.9968 | 184.105
16 | 46321-21.. | Vyklín.a proštěrk. | m3 | 61.48 | [6 empty] | 1.9968 | 122.7633
17 | 17110-1121 | Zemní hrázky - násyp - pravý břeh | m3 | 10.6
Uložení zeminy do zhutněn.násypů (násyp valu z výkopku rýhy) - místní materiál
18 | 17110-1121 | Dtto , avšak levého břehu | m3 | 13
Práh ve dně
18 | 13230-1101 | Hloub.rýh š.do 600 mm v hor.tř. 4 - výkop příč.
rýhy ve dně ( průř. 500/500 mm ) - kubatura
započtena v HTÚ- viz.výše
|  | ZDE SE NEOCEŇUJE | kpl | 1
20 | 46795-1130 | Dřev.práh z kulat. D přes 290 do 400 mm ,
|  | modřín.klády (zbav.kůry) , 2 ks dl. 4m | m | 8 | [6 empty] | 0.08033 | 0.64264
Úprava břehových pozemků
21 | 12110-1101 | Sejmutí ornice - skrývka pravý břeh, v tl.300 mm.,
|  | s přemístěn.do 50 m - 620 m2 | m3 | 186
22 | 18130-11.. | Rozprostření zemin v prům.tl.350 mm | m2 | 620
23 | 18130-1115 | Rozprostření ornice - pravý břeh v tl.300 mm | m2 | 620
24 | 18141-11.. | Zatravn.pravý břeh, vč.dod.travn.semene | m2 | 620
25 | 18130-11.. | Rozprostření zeminy (z výkopů) v tl.do 100 mm -
|  | podkl., levý břeh - mater.z výkopů | m2 | 220
26 | 18130-11.. | Dtto, avšak o tl.do 300 mm, levý břeh,
|  | povrch - mater.z dep.(zemina ornič.charakt.) | m2 | 220
27 | 16220-1102 | Dovoz zeminy z mezidep.- do 50 m | m | 66
28 | 16710-1101 | Naklád.zeminy tř.1-4, z mezidep. | m3 | 66
29 | 18141-11.. | Zatrav.levý břeh, vč.dod.trav.semene | m2 | 220
Mostek
30 | 76282- | Demont.stáv.dřev.mostku (š. 1 m; dl. 3 m)
|  | deponov.v místě (do 5 m) | kpl | 1
31 | 76282- | Nový mostek - válc.nosn. I 180, dl. 6 m - 2 ks,
fošny tl.80 mm, dl.2 m (celk.0,96 m3+ hranoly
100/100 mm, 33 m tj.0,33 m3), kompl.prov. -
|  | dod.+ mont. + spoj.mater.+ impregn. | kpl | 1 | [6 empty] | 0.982 | 0.982
|  | mezisoučet | [5 empty] | 0 |  |  |  | 973.9448
32 | 99833-2011 | Přesun hmot | t | 973.9448
|  | celkem SO L02 | [5 empty] | 0
SO L03 Úpr.průtočného profilu pod včelníkem
1 | 96102- PC | Bour.rozebr.pův.rovnaniny v PB hm.kam.
do 80 kg/ks (50%) a 80 až 200 kg/ks (50%),
|  | přehoz.do 3 m, v.do 2 m | m3 | 13.2
2 | 46321-11.. | Opevn.břehu - lokál.opr.pův.kam.rovnan.LB,
31 m tj.6,20 m2 tj.2,5 m3, v prům.0,20 m2/m
|  | koryta, nov.kámen do 80 kg/ks (Albeř.vápenec) | m3 | 2.5 | [6 empty] | 2.21 | 5.525
3 | 12230-1101 | Odkopávka v hor.tř.4 - odtěžení prav.břehu,
|  | vč.přehoz.na v.přes 2 m | m3 | 71
4 | 13220-1201 | Hloub.rýh š.do 2m , v hor.tř. 4 - pro patku ,
|  | s přehození do 5m , v. do 2 m na mezidep., 33 m | m3 | 36.3
5 | 46321-21.. | Opevn.prav.břehu, vč.patky (skl.balv.33 m
|  | tj.95,70 m3, 2,9 3/m,), z nov.kam.hm.nad 500 kg | m3 | 57.42 | [6 empty] | 1.9968 | 114.6563
6 | 98522-21.. | Třídění kamene (z bourání a odopávek), strojně ,
vč.očištění a manipulace - analogicky výkopek
|  | pro vyklínování a proštěrkování | m3 | 38.28
7 | 46321-21.. | Vyklínov.a proštěrk. - mater.z výkopů
|  | (mezidep.v místě) | m3 | 38.28 | [6 empty] | 1.9968 | 76.4375
8 | 17110- PC | Zem.hráz - násyp na koruně, opevn.prav.
břehu, 33 m tj.6,6 m3, přeypání koruny
|  | 0,2 m3/m - veškerý mater.z mezidep.do 3 m | m3 | 6.6
|  | mezisoučet | [5 empty] | 0 |  |  |  | 196.6188
9 | 99833-2011 | Přesun hmot | t | 196.6188
|  | celkem SO L03 | [5 empty] | 0
SO L04 Úpr.průtočn.profilu u chalupy na ostrově
přípava
1 | 012 | Vytýčení trasy inž.sítí
|  | ZDE SE NEOCEŇUJE - zařazeno do VRN | kpl | 1
úprava koryta
2 | 12230-1101 | Odkopávka v hor.tř.4 - odtěžení lev.břehu,
|  | vč.přehoz. | m3 | 4
3 | 18210-1101 | Svahov.zář., sklon 1:2, lev.břehu | m2 | 8
4 | 12230-1101 | Odkopávka v hor.tř.4 - odtěžení prav.břehu,
|  | vč.přehoz.do 5 m (na břeh - mezidep.) | m3 | 23.5
5 | 11220-1105 | Odstran.pařezu (prům.1,5 m) | ks | 1
6 | 16220-14.. | Odvoz pařezu na skl.do 2 km, bez popl. | ks | 1
7 | 13220-1201 | Hloub.rýh š.do 2m , v hor.tř. 4 - pro patku ,
pravý břeh, vč.přehození (i kamenů) do 5 m,
|  | v.do 2 m | m3 | 22.7
8 | 46321-21.. | Opevn.prav.břehu, vč.patky (skl.balv.43,3 m
|  | z nov.kam.hm.nad 500 kg | m3 | 26 | [6 empty] | 1.9968 | 51.9168
9 | 46321-21.. | Vyklínov.a proštěrk. - mater.z výkpů
|  | (mezidep.v místě) | m3 | 17.3 | [6 empty] | 1.9968 | 34.5446
10 | 17110-1121 | Zem.hrázka - opevn.prav.břehu, přesypání
koruny 0,2 m3/m - z místn.mater.(z výkopu rýhy)
|  | z mezidep.do 3 m, za m tj.4 m3 | m3 | 4
Uložení zeminy do zhutněn.násypů (násyp valu z výkopku rýhy) - místní materiál
11 | 18141-11.. | Zatravn.koruny, vč.dod.travn.semene | m2 | 20
12 | 16240-1102 | Odvoz výkopku na mezidep.do vzd.2 km
|  | (pro násled.realiz.A19) | m3 | 24.9
13 | 17120-1201 | Uložení výkopku na skl. | m3 | 24.9
14 | 76282- | Demont.stáv.dřev.mostku, depon.v místě
|  | (do 5 m) | kpl | 1
15 | 76282- | Nový mostek - válc.nosn. I 140, dl 4 m (8 ks),
fošny tl.80 mm, dl.2 m (0,64 m3), hranoly
|  | 100/100 mm (0,10 m3) + impregn.a spoj.mater. | kpl | 1 | [6 empty] | 0.876 | 0.876
|  | mezisoučet | [5 empty] | 0 |  |  |  | 87.3374
16 | 99833-2011 | Přesun hmot | t | 87.3374
|  | celkem SO L04 | [5 empty] | 0
Vedlejší rozpočt.náklady
1 | VRN-01 | Pojištění stavby do plné výše smluvní ceny díla a náklady s tím spojené. Projednání a úhrada nákladů a případných poplatků spojených se záborem veřejného prostranství. Vypracování a průběžná aktualizace harmonogramu prací. Zajištění provozu investora v prostoru stavby a přilehlých prostorách | soubor | 91.93%
2 | VRN-02 | Zřízení, provoz a odstranění zařízení staveniště. Zajištění osvětlené, vytápěné a základním nábytkem vybavené kanceláře pro technický dozor investora s možností připojení k internetu na místě stavby po celou dobu realizace. Oplocení staveniště či jeho části, jeho další zabezpečení. Zajištění, provoz a údržba všech případných deponií a mezideponií | soubor | 91.93%
3 | VRN-03 | Vytyčení všech stávajících inženýrských sítí, případně zajištění jejich vytyčení jednotlivými správci sítí, jejich ochrana. Projednání napojení, popř. všech nutných přeložek inženýrských sítí s jejich správci, vlastní provedení napojení přeložek, úhrada všech poplatků a nákladů s tím spojených a s předchozím písemným souhlasem objednatele předání těchto objektů jejich správcům, včetně všech dokladů pro to potřebných. Ověření správnosti nápojných bodů všech médií, např. elektřina, plyn, voda, kanalizace | soubor | 91.93%
4 | VRN-04 | Geodetické práce spojené s vytyčením stavby, hranic pozemků a jejich údržby po dobu stavby. Zaměření dokončené stavby a zajištění geometrického plánu pro zápis do KN včetně ověření | soubor | 91.93%
5 | VRN-05 | Veškerá opatření ve vztahu ke klimatickým podmínkám v průběhu stavby, potřebná pro realizaci díla včetně opatření pro převádění vody v jednotlivých stavebních úsecích. Projednání dopravních omezení (bude-li třeba), zajištění dopravního značení, či jeho změny, úhrady souvisejících poplatků. Zpracování dílenské dokumentace, bude-li třeba. | soubor | 91.93%
6 | VRN-06 | Zajištění a předání objednateli všech certifikátů, atestů, prohlášení o shodě a technických listů k zabudovávaným materiálům a to ještě před jejich použitím, provedení všech potřebných revizí a zkoušek. Provedení všech kvalitativních zkoušek materiálů nebo částí stavby v rozsahu stanoveném projektem a současně minimálně v rozsahu dle norem, technických a právních předpisů platných na území České republiky. Zajištění a předání objednateli příslušných protokolů o měření, požadovaných právními předpisy, projektovou dokumentací nebo stavebním povolením a provedení všech opatření potřebných k tomu, aby tato měření prokázala splnění požadovaných limitů | soubor | 91.93%
7 | VRN-07 | Zajištění a předání objednateli dokumentace skutečného provedení stavby. | soubor | 91.93%
|  | součet VRN | [5 empty] | 0

## kub POUZE MIGRAČ BARIERY
Akce : Úpravy Albeřického potoka |  |  |  |  | Rozpočet
Číslo | Položka | Popis položky a výměry | Měrná | Počet | Cena v Kč
pol. | ceníku |  | jednotka | měr. jedn. | Jednotková | Celkem
Rekapitulace - pouze položky zařazené do LIFE CORCONTICA (LIFE11 NAT/CZ/490
1 | SO A01 | Propustek Vápenka |  |  |  | 0
2 | SO A02 | Stupeň nad mostkem |  |  |  | 0
3 | SO A03 | Vegetační úpravy |  |  |  | 0
4 | SO A04 | LB nátrž |  |  |  | 0
5 | SO A05 | Stupeň pod mostkem |  |  |  | 0
6 | SO A06 | Vegetační opevnění LB |  |  |  | 0
7 | SO A07 | Kamenné opevnění LB |  |  |  | 0
8 | SO A08 | PB nátrž u cesty |  |  |  | 0
9 | SO A09 | Vegetační úpravy |  |  |  | 0
10 | SO A10 | Kamenné opevnění LB v zatáčce pod silnici |  |  |  | 0
11 | SO A11 | Úprava u žabího trdliště |  |  |  | 0
12 | SO A12 | Vegetační úpravy |  |  |  | 0
13 | SO A13 | Vegetační úpravy |  |  |  | 0
14 | SO A14 | Horní historický most |  |  |  | 0
15 | SO A15 | Úprava mezi historickými mosty |  |  |  | 0
16 | SO A16 | Úprava příčného profilu před soutokem |  |  |  | 0
17 | SO A17 | PB Vegetační úpravy |  |  |  | 0
18 | SO A18 | Balvanitý skluz |  |  |  | 0
19 | SO A19 | Sedimentač.prostor nad H.Maršovem |  |  |  | 0
20 | SO A20 | Oprava PB zdi u p.č.2/6 |  |  |  | 0
21 | SO A21 | Oprava PB zdi u p.č.2/2 |  |  |  | 0
22 | SO A22 | Oprava průtočného profilu u rybářů |  |  |  | 0
23 | SO A23 | Oprava průtočného profilu u garáží |  |  |  | 0
24 | SO A24 | Opr.průtoč.profilu u hostince "Za starou horou" |  |  |  | 0
25 | SO A25 | Oprava PB zdi nad mostem "Promenáda" |  |  |  | 0
26 | SO A26 | Opr.průtoč.profilu pod mostem "Promenáda" |  |  |  | 0
27 | SO A27 | SO A27 migrační bariéra ř.km 0,150 - 0,053 |  |  |  | 0
28 | SO A28 | SO A28 migrační bariera ř.km 0,055 - 0,035 |  |  |  | 0
29 | SO A29 | SO A29 migrační bariéra ř.km 0,000 - 0,035 |  |  |  | 0
30 | SO A30 | SO A30 migrační bariéra ř.km 0,530 - 0,600 |  |  |  | 0
31 | SO L01 | Lysečinský sedimentační prostor |  |  |  | 0
32 | SO L02 | Úprava průtočného profilu nad včelníkem |  |  |  | 0
33 | SO L03 | Úprava průtočného profilu pod včelníkem |  |  |  | 0
34 | SO L04 | Úprava průtočného profilu u chalupy na ostrově |  |  |  | 0
|  | mezisoučet |  |  |  | 0
|  | % poměr z celé stavby |  |  |  | 8.07%
32 |  | Vedlejší rozpočtové náklady (max. do 3 % celk.nákladů) |  |  |  | 0
|  | součet |  |  |  | 0.0807 | 0
33 |  | DPH |  | 21% | 0.0807 | 0
|  | celkem |  |  |  | 0.0807
Rozpočet
SO A01 Propustek Vápenka
objekt se zde neoceňuje - není zařazen do LIFE CORCONTICA (LIFE11 NAT/CZ/490)
SO A02 Stupeň nad mostkem
objekt se zde neoceňuje - není zařazen do LIFE CORCONTICA (LIFE11 NAT/CZ/490)
SO A03 Vegetační úpravy
objekt se zde neoceňuje - není zařazen do LIFE CORCONTICA (LIFE11 NAT/CZ/490)
SO A04 LB nátrž
objekt se zde neoceňuje - není zařazen do LIFE CORCONTICA (LIFE11 NAT/CZ/490)
SO A05 Stupeň pod mostkem
objekt se zde neoceňuje - není zařazen do LIFE CORCONTICA (LIFE11 NAT/CZ/490)
SO A06 Vegetační opevnění LB
objekt se zde neoceňuje - není zařazen do LIFE CORCONTICA (LIFE11 NAT/CZ/490)
SO A07 Kamenné opevnění B
objekt se zde neoceňuje - není zařazen do LIFE CORCONTICA (LIFE11 NAT/CZ/490)
SO A08 PB nátrž u cesty
objekt se zde neoceňuje - není zařazen do LIFE CORCONTICA (LIFE11 NAT/CZ/490)
SO A09 Vegetační úpravy
objekt se zde neoceňuje - není zařazen do LIFE CORCONTICA (LIFE11 NAT/CZ/490)
SO A10 Kamen.opevnění LB v zatáčce pod silnicí
objekt se zde neoceňuje - není zařazen do LIFE CORCONTICA (LIFE11 NAT/CZ/490)
SO A11 Úprava u žabího trdliště
objekt se zde neoceňuje - není zařazen do LIFE CORCONTICA (LIFE11 NAT/CZ/490)
SO A12 Vegetační úpravy
objekt se zde neoceňuje - není zařazen do LIFE CORCONTICA (LIFE11 NAT/CZ/490)
SO A13 Vegetační úpravy
objekt se zde neoceňuje - není zařazen do LIFE CORCONTICA (LIFE11 NAT/CZ/490)
SO A14 Horní historický most
objekt se zde neoceňuje - není zařazen do LIFE CORCONTICA (LIFE11 NAT/CZ/490)
SO A15 Úprava mezi historickými mosty
objekt se zde neoceňuje - není zařazen do LIFE CORCONTICA (LIFE11 NAT/CZ/490)
SO A16 Úpr.příčného profilu před soutokem
objekt se zde neoceňuje - není zařazen do LIFE CORCONTICA (LIFE11 NAT/CZ/490)
SO A17 PB Vegetační úpravy
objekt se zde neoceňuje - není zařazen do LIFE CORCONTICA (LIFE11 NAT/CZ/490)
SO A18 Balvanitý skluz
celý objekt SO A18 zařazen do LIFE CORCONTICA (LIFE11 NAT/CZ/490)
1 | 13230-1201 | Hloub.rýh š.do 2 m, v hor.tř.4 -výkop pro
zaváz.skluzu, vč.přehoz.na LB (dočas.
|  | depon.), i kamenů | m3 | 12
2 | 98522-21.. | Třídění kamene (z bourání a odopávek), strojně ,
vč.očištění a manipulace - analogicky výkopek
|  | pro vyklínování a proštěrkování | m3 | 12 |  |  |  |  | 1.9968 | 23.9616
3 | 46321-2111 | Rovnanina z lom.kamene - nový balvanový skluz ,
vč.břehov.opevnění ( celkem 44m3 ) , z nového
|  | kamene hmotn.nad 500kg/ks | m3 | 36 |  |  |  |  | 1.9968 | 71.8848
4 | 46321-21.. | Vyklínování a proštěrkování - materiál z výkopů
|  | pro zavázání (mezidepo - v místě ) | m3 | 12 |  |  |  |  | 1.9968 | 23.9616
5 | 46345-11.. | výplň mezer mezi kameny betonem C25/31 s pou -
|  | žitím pumpy | m3 | 4.4 |  |  |  |  | 2.3437 | 10.3123
Práh ve dně
6 | 13230-1101 | Hloub.rýh š.do 600 mm, v hor.tř.4 - příčná rýha
ve dně (průř.0,5/0,5 m) , kubatura započtena
v balvanitém skluzu - viz.výše
|  | ZDE SE NEOCEŇUJE | kpl | 1
7 | 46795-1130 | Dřev.práh z kulat. D přes 290 do 400 mm , modřín.
|  | kláda (zbav.kůry), 1 ks dl.7 m , dod.+mont. | m | 7 |  |  |  |  | 0.08033 | 0.56231
8 | 46321- PC | Zavázání prahu do břehů - skladba balvanů ,
nový kámen hmotn.nad 500kg/ks , s vyklínová -
ním - kubat.započtena v balvan.skluzu - viz.výše
|  | ZDE SE NEOCEŇUJE | kpl | 1
|  | mezisoučet |  |  |  | 0 |  |  |  | 130.6826
9 | 99833-2011 | Přesun hmot | t | 130.6826
|  | celkem SO A18 |  |  |  | 0 |  | 0
SO A19 Sediment.prostor nad H. Maršovem
zde se oceňuje pouze část objektu SO A19 zařazena do LIFE CORCONTICA (LIFE11 NAT/CZ/490)
Prořezání vegetace
1 |  | položky č. 1 ÷ 82
÷ |  | kvantifikovány a oceněny samostatně
82 |  | mimo program LIFE +
Sanace stávaj.stupně
balvan.skluz
83 | 12230-1101 | Odkop v trase skluzu, v hor.tř.4 vč.rýhy pro
prah, výkopek v místě na mezidep.pro násled.
|  | zpracov.do skluzu | m3 | 29
84 | 98522-21.. | Třídění kamene (z bourání a odopávek), strojně ,
vč.očištění a manipulace - analogicky výkopek
|  | pro vyklínování a proštěrkování | m3 | 27 |  |  |  |  | 1.9968 | 53.9136
85 | 46321-2111 | Nový balvan.skluz (vč.břehov.opevn.-
celk. 68 m3) - rovnanina z nov.lom.kamene
|  | hm.nad 500 kg/ks | m3 | 41 |  |  |  |  | 1.9968 | 81.8688
86 | 46321-21.. | Vyklínov.a proštěrk.- mater.z výkopů (mezidep.
|  | v místě) | m3 | 27 |  |  |  |  | 1.9968 | 53.9136
87 | 46345-11.. | výplň mezer mezi kameny betonem C25/31 s pou - | m3 | 6.8 |  |  |  |  | 2.344 | 15.9392
žitím pumpy
Práh ve dně
88 | 13230-1101 | Hloub.rýh š.do 600 mm, v hor.tř.4 - příčná rýha
ve dně (průř.0,5/0,5 m) , kubatura započtena
v balvanitém skluzu - viz.výše
|  | ZDE SE NEOCEŇUJE | kpl | 1
89 | 46795-1130 | Dřev.práh z kulat.(kóta 590,30 , D přes 290
do 400 mm, modřín.klády (zbav.kůry), 1 ks
|  | dod.+ mont. | m | 7 |  |  |  |  | 0.08033 | 0.56231
90 | 46321- 21.. | Zavázání prahu (590,30) do břehů - skladba balva-
nů s vyklínováním , nový kámen hm .nad 500kg/ks,
kubat.započtena v balvan.skluzu - viz.výše
|  | ZDE SE NEOCEŇUJE | kpl | 1
|  | mezisoučet |  |  |  | 0 |  |  |  | 206.1975
91 | 99833-2011 | Přesun hmot | t | 206.1975
|  | celkem SO A19 |  |  |  | 0 |  | 0
SO A20 Oprava PB zdi u p.č.2/6
objekt se zde neoceňuje - není zařazen do LIFE CORCONTICA (LIFE11 NAT/CZ/490)
SO A21 Oprava PB zdi u parc.č. 2/2
objekt se zde neoceňuje - není zařazen do LIFE CORCONTICA (LIFE11 NAT/CZ/490)
SO A22 Oprava průtoč.profilu u rybářů
objekt se zde neoceňuje - není zařazen do LIFE CORCONTICA (LIFE11 NAT/CZ/490)
SO A23 Oprava průtoč.profilu u garáží
objekt se zde neoceňuje - není zařazen do LIFE CORCONTICA (LIFE11 NAT/CZ/490)
SO A24 Oprava průtoč.profilu u hostince
objekt se zde neoceňuje - není zařazen do LIFE CORCONTICA (LIFE11 NAT/CZ/490)
SO A25 Oprava PB zdi nad mostem
" Promenáda "
objekt se zde neoceňuje - není zařazen do LIFE CORCONTICA (LIFE11 NAT/CZ/490)
SO A26 Oprava průtoč.profilu pod mostem
" Promenáda "
objekt se zde neoceňuje - není zařazen do LIFE CORCONTICA (LIFE11 NAT/CZ/490)
SO A27 migrační bariéra ř.km 0,150 - 0,053
zde se oceňuje pouze část objektu SO A27 zařazena do LIFE CORCONTICA (LIFE11 NAT/CZ/490)
ř.km 0,150 - 0,130
1 | 46251-2373 | Těžký kamen.zához s proštěrkováním z nov.lom.kamene hm.200-500 kg/ks,
|  | 20 m, 0,3 m3/m, 20,0x0,30 | m3 | 6 |  |  |  | 2.4341 |  | 14.6045
ř.km 0,130 - 0,104
nasazená kamen.patka/levý břeh, dl. 25,7 m
2 | 46251-2270 | Těžký kamen.zához s proštěrkováním z lom.kamene hm.80-200 kg/ks
|  | 50% z celk.množ., 0,35 m2/m, 0,35x25,7=9,0m3x0,5 | m3 | 4.5 |  |  |  | 2.4341 |  | 10.9534
3 | 46251-2373 | Těžký kamen.zához s proštěrkováním z lom.kamene hm.200-500 kg/ks
|  | 50% z celk.množ., 9,0 m3 x 0,5 | m3 | 4.5 |  |  |  | 2.4341 |  | 10.9534
4 | 46251-9002 | Přípl.za urovnání pohled.líce, hmotn.do 200 kg/ks | m2 | 25.7
nasazená kamen.patka/levý břeh, dl. 1,8 m
5 | 46251-2270 | Těžký kamen.zához s proštěrkováním z lom.kamene hm.80-200 kg/ks
|  | 50% z celk.množ., 0,35 m3/m, 0,35x1,8=0,63 m3 x 0,5 | m3 | 0.315 |  |  |  | 2.3431 |  | 0.73807
6 | 46251-2370 | Těžký kamen.zához s proštěrkováním z lom.kamene hm.200-500 kg/ks
|  | 50% z celk.množ., 0,63 m3 x 0,5 | m3 | 0.315 |  |  |  | 2.3431 |  | 0.73807
7 | 46251-9002 | Přípl.za urovnání pohled.líce, hmotn.do 200 kg/ks | m2 | 1.8
8 |  | položky č. 8 ÷ 13
÷ |  | kvantifikovány a oceněny samostatně
13 |  | mimo program LIFE +
nasazená kamen.patka/pravý břeh, dl. 3 m
14 | 46251-2270 | Těžký kamen.zához s proštěrkováním z lom.kamene hm.80-200 kg/ks
|  | 50 % z celk.množ., 0,25 m3/m, 0,25x3,0=0,75 m3 x 1/2 | m3 | 0.375 |  |  |  | 2.4341 |  | 0.91278
15 | 46251-2373 | Dtto, avšak hm.200-500 kg/ks, 0,75x1/2 | m3 | 0.375 |  |  |  | 2.4341 |  | 0.91278
16 | 46251-9002 | Přípl.za urovnání pohled.líce, hmotn.do 200 kg/ks | m2 | 3.9
17 |  | položky č. 17 ÷ 23
÷ |  | kvantifikovány a oceněny samostatně
23 |  | mimo program LIFE +
nasazená kamenná patka/levý břeh, dl. 51,20 m
24 | 46251-2270 | Těžký kamen.zához s proštěrkováním z lom.kamene hm.80-200 kg/ks
|  | 50% z celk.množ., 0,25 m3/m, 0,25x51,20=12,80 m3 x 0,5 | m3 | 6.4 |  |  |  | 2.4341 |  | 15.5781
25 | 46251-2373 | Dtto, avšak hm.200-500 kg/ks, 50% množ., 12,80x0,5 | m3 | 6.4 |  |  |  | 2.4341 |  | 15.5781
26 | 46251-9002 | Přípl.za urovnání pohled.líce, při hmotn.do 200 kg/ks
|  | 1,30x51,20x0,5 | m2 | 33.28
27 | 46251-9003 | Dtto, avšak při hm.kamenů do 500 kg/ks, 1,30x51,20x05 | m3 | 33.28
28 |  | položky č. 28 ÷ 35
÷ |  | kvantifikovány a oceněny samostatně
35 |  | mimo program LIFE +
nasazená kamenná patka/pravý břeh dl. 53 m
36 | 46251-2270 | Těžký kamen.zához s proštěrkováním z lom.kamene hm.80-200 kg/ks
|  | 50% z celk.množ., 0,25 m3/m, 0,25x53,0=13,25 m3 x 0,5 | m3 | 6.63 |  |  |  | 2.4341 |  | 16.138
37 | 46251-2373 | Dtto, avšak hm.200-500 kg/ks, 50% z celk.množ., 13,25x0,5 | m3 | 6.63 |  |  |  | 2.4341 |  | 16.138
38 | 46251-9002 | Přípl.za urovnání pohled.líce, při hmotn.do 200 kg/ks
|  | 1,30x53,0x0,5 | m2 | 34.45
39 | 46251-9003 | Dtto, avšak při hm.kamenů do 500 kg/ks, 68,90x05 | m3 | 34.45
těžký kamen.zához/průrva v prahu, km 0,090
40 | 46251-2270 | Těžký kamen.zához s proštěrkováním z lom.kamene hm.80-200 kg/ks
|  | 1/3 z celk.množ., 0,3 m3/m, 0,3x8=2,4 m3 x 1/3 | m3 | 0.8 |  |  |  | 2.4341 |  | 1.9473
41 | 46251-2373 | Dtto, avšak hm.200-500 kg/ks | m3 | 0.8 |  |  |  | 2.4341 |  | 1.9473
42 | 46251-2373 | Dtto, avšak hm.500 kg/ks, cena extrapolací | m3 | 0.8 |  |  |  | 2.4341 |  | 1.9473
|  | mezisoučet |  |  |  | 0 |  |  |  | 109.0868
43 | 99833-2011 | Přesun hmot | t | 109.0868
|  | celkem SO A27 |  |  |  | 0 |  | 0
SO A28 migrační bariera ř.km 0,055 - 0,035
zde se oceňuje pouze část objektu SO A28 zařazena do LIFE CORCONTICA (LIFE11 NAT/CZ/490)
1 |  | položky č. 1 ÷ 4
÷ |  | kvantifikovány a oceněny samostatně
4 |  | mimo program LIFE +
dno - balvanitý skluz
5 | 46251-2270 | Těžký kamen.zához s proštěrkováním , z lomov.kamene hmotn. 80 až
|  | 200 kg/ks , 1/3 z celk.množ. 12,90x 1/3 | m3 | 4.3 |  |  |  | 2.4341 |  | 10.4665
6 | 46251-2373 | Dtto , avšak z lom.kam.hmotn. 200až 500 kg/ks 1/3 z celk.množ. | m3 | 4.3 |  |  |  | 2.4341 |  | 10.4665
7 | 46251-23.. | Dtto , avšak z lom.kam.hmotn.nad 500kg/ks , 1/3 z celk.,mož. | m3 | 4.3 |  |  |  | 2.4341 |  | 10.4665
8 | 46251-90.. | Přípl.za urovn.pohled.líce , prům.cena pro hmotn.kamene od 80 kg/ks
|  | až nad 500 kg/ks , na celou šíř.koryta v délce 2m od prahu | m2 | 10
9 |  | položky č. 9 ÷ 13
÷ |  | kvantifikovány a oceněny samostatně
13 |  | mimo program LIFE +
|  | mezisoučet |  |  |  | 0 |  |  |  | 31.3996
14 | 99833-2011 | Přesun hmot | t | 31.3996
|  | celkem SO A28 |  |  |  | 0 |  | 0
SO A29 migrační bariéra ř.km 0,000 - 0,035
celý objekt SO A29 zařazen do LIFE CORCONTICA (LIFE11 NAT/CZ/490)
horní balvanitý skluz ( ř.km 0,034 )
1 | 12230-1101 | Odkop v trase skluzu, v hor.tř.4 vč.rýhy pro práh , výkopek v místě
|  | ( na mezidep. - pro násled.zpracov.do skluzu ) | m3 | 12
2 | 98522-21.. | Třídění kamene (z bourání a odkopávek), strojně , vč.očištění a manipulace ,
|  | analogicky výkopek pro vyklínování a proštěrkování | m3 | 12 |  |  |  | 1.997 |  | 23.964
3 | 46321-2111 | Nový balvanitý skluz ( celkem 42,30 m3 ) - rovnanina z nového lom.kamene
|  | (celk. 42,3 m3) - rovnanina z nov.lom.kamene hmotn.nad 500kg/ks | m3 | 30.3 |  |  |  | 1.997 |  | 60.5091
4 | 46321-21.. | Vyklínování a proštěrkování - materiál z výkopů , pro zavázání ,
|  | mezideponie - v místě | m3 | 12 |  |  |  | 1.997 |  | 23.964
5 | 46345-11.. | výplň mezer mezi kameny betonem C25/30 , s použitím betonpumpy | m3 | 4.2 |  |  |  | 2.344 |  | 9.8448
dolní balvanitý skluz ( ř.km 0,016 )
6 | 98513-1311 | Očištění pův.zdiva od mechu a vegetace - ocelov.kartáči , 2,0x0,60 | m2 | 1.2
7 | 32121-32.. | Nové nadzákl.zdi - z nového kamene, lícové zdivo, se zatřením spár | m3 | 0.2 |  |  |  | 2.649 |  | 0.5298
8 | 12230-1101 | Odkop v trase skluzu, v hor.tř.4 vč.rýhy pro práh , výkopek v místě - na
|  | mezideponii , pro násled.zpracov.do skluzu | m3 | 9
9 | 98522-21.. | Třídění kamene (z bourání a odopávek), strojně , vč.očištění a manipulace ,
|  | analogicky výkopek pro vyklínování a proštěrkování | m3 | 9 |  |  |  | 1.997 |  | 17.973
10 | 46321-2111 | Nový balvanitý skluz ( celkem 22,70 m3 ) - vč.břehového opevnění ,
|  | rovnanina z nov.lom.kamene hmotn.nad 500kg/ks | m3 | 13.7 |  |  |  | 1.997 |  | 27.3589
11 | 46321-21.. | Vyklínov.a proštěrk.- mater.z výkopů pro zavázání (mezidep.v místě ) | m3 | 9 |  |  |  | 1.997 |  | 17.973
12 | 46345-11.. | Výplň mezer mezi kameny betonem C25/30 s použitím betonpumpy | m3 | 2.3 |  |  |  | 2.344 |  | 5.3912
zaústění do Úpy
13 | 46321-2111 | Strojně ukládané kameny hmotn.nad 500kg/ks , s vyklín. - napříč korytem ,
|  | v délce 6m , 1m3/m | m3 | 6 |  |  |  | 1.997 |  | 11.982
|  | mezisoučet |  |  |  | 0 |  |  |  | 199.4898
14 |  | Přesun hmot | t | 199.4898
|  | celkem SO A29 |  |  |  | 0 |  | 0
SO A30 migrační bariéra ř.km 0,530 - 0,600
celý objekt SO A30 zařazen do LIFE CORCONTICA (LIFE11 NAT/CZ/490)
úprava dřev.stabilizač.prahu / kamenný zához
1 | 13230-1201 | Hloub.rýh - (příčné rýhy ve dně), v hor.tř.4 - rýha pro zapuštění záhozu,
|  | vč.přehoz.na břeh | m2 | 2.2
2 | 98522-21.. | Třídění kamene (z bourání a odopávek), strojně , vč.očištění a
|  | manipulace - analogicky výkopek pro vyklínování a proštěrkování | m3 | 2.2 |  |  |  | 1.997 |  | 4.3934
3 | 46251-2370 | Těžký kamen.zához s proštěrkováním , z lomov.kamene hmotn. 200 -
|  | 500 kg/ks , (celkem 11,60m3) | m3 | 9.4 |  |  |  | 2.4341 |  | 22.8804
4 | 46321-21.. | Vyklínování a proštěrkování - materiál z výkopů pro zavázání
|  | (mezidepo - v místě ) | m3 | 2.2 |  |  |  | 1.997 |  | 4.3934
úprava zděného kamen.stupně - balvanitý skluz
5 | 12230-1101 | Odkop v trase skluzu, v hor.tř.4 + kameny - vč.rýhy pro prah, výkopek
|  | v místě na mezidep.pro násled.zpracov.do skluzu | m3 | 13.5
6 | 98522-21.. | Třídění kamene (z bourání a odopávek), strojně , vč.očištění a
|  | manipulace - analogicky výkopek pro vyklínování a proštěrkování | m3 | 13.5 |  |  |  | 1.997 |  | 26.9595
7 | 46321-2111 | Balvan.skluz z nov.lomov.kamene, hm.nad 500 kg/ks
|  | s vyklínování a proštěrkování | m3 | 45.5 |  |  |  | 2.32 |  | 105.56
8 | 46321-21.. | Vyklínov.a proštěrk.- mater.z výkopů pro zavázání | m3 | 13.5 |  |  |  | 1.997 |  | 26.9595
9 | 46345-11.. | Výplň mezer mezi kameny betonem C25/31 s použitím betonpumpy | m3 | 5.9 |  |  |  | 2.344 |  | 13.8296
|  | mezisoučet |  |  |  | 0 |  |  |  | 204.9758
10 |  | Přesun hmot | t | 204.9758
|  | celkem SO A30 |  |  |  | 0 |  | 0
SO L01 Lysečinský sediment.prostor
objekt se zde neoceňuje - není zařazen do LIFE CORCONTICA (LIFE11 NAT/CZ/490)
SO L02 Úprava průtoč.profilu nad včelníkem
objekt se zde neoceňuje - není zařazen do LIFE CORCONTICA (LIFE11 NAT/CZ/490)
SO L03 Úpr.průtočného profilu pod včelníkem
objekt se zde neoceňuje - není zařazen do LIFE CORCONTICA (LIFE11 NAT/CZ/490)
SO L04 Úpr.průtočn.profilu u chalupy na ostrově
objekt se zde neoceňuje - není zařazen do LIFE CORCONTICA (LIFE11 NAT/CZ/490)
Vedlejší rozpočt.náklady
1 | VRN-01 | Pojištění stavby do plné výše smluvní ceny díla a náklady s tím spojené. Projednání a úhrada nákladů a případných poplatků spojených se záborem veřejného prostranství. Vypracování a průběžná aktualizace harmonogramu prací. Zajištění provozu investora v prostoru stavby a přilehlých prostorách | soubor | 8.07%
2 | VRN-02 | Zřízení, provoz a odstranění zařízení staveniště. Zajištění osvětlené, vytápěné a základním nábytkem vybavené kanceláře pro technický dozor investora s možností připojení k internetu na místě stavby po celou dobu realizace. Oplocení staveniště či jeho části, jeho další zabezpečení. Zajištění, provoz a údržba všech případných deponií a mezideponií | soubor | 8.07%
3 | VRN-03 | Vytyčení všech stávajících inženýrských sítí, případně zajištění jejich vytyčení jednotlivými správci sítí, jejich ochrana. Projednání napojení, popř. všech nutných přeložek inženýrských sítí s jejich správci, vlastní provedení napojení přeložek, úhrada všech poplatků a nákladů s tím spojených a s předchozím písemným souhlasem objednatele předání těchto objektů jejich správcům, včetně všech dokladů pro to potřebných. Ověření správnosti nápojných bodů všech médií, např. elektřina, plyn, voda, kanalizace | soubor | 8.07%
4 | VRN-04 | Geodetické práce spojené s vytyčením stavby, hranic pozemků a jejich údržby po dobu stavby. Zaměření dokončené stavby a zajištění geometrického plánu pro zápis do KN včetně ověření | soubor | 8.07%
5 | VRN-05 | Veškerá opatření ve vztahu ke klimatickým podmínkám v průběhu stavby, potřebná pro realizaci díla včetně opatření pro převádění vody v jednotlivých stavebních úsecích. Projednání dopravních omezení (bude-li třeba), zajištění dopravního značení, či jeho změny, úhrady souvisejících poplatků. Zpracování dílenské dokumentace, bude-li třeba. | soubor | 8.07%
6 | VRN-06 | Zajištění a předání objednateli všech certifikátů, atestů, prohlášení o shodě a technických listů k zabudovávaným materiálům a to ještě před jejich použitím, provedení všech potřebných revizí a zkoušek. Provedení všech kvalitativních zkoušek materiálů nebo částí stavby v rozsahu stanoveném projektem a současně minimálně v rozsahu dle norem, technických a právních předpisů platných na území České republiky. Zajištění a předání objednateli příslušných protokolů o měření, požadovaných právními předpisy, projektovou dokumentací nebo stavebním povolením a provedení všech opatření potřebných k tomu, aby tato měření prokázala splnění požadovaných limitů | soubor | 8.07%
7 | VRN-07 | Zajištění a předání objednateli dokumentace skutečného provedení stavby. | soubor | 8.07%
|  | součet VRN |  |  |  | 0