## kubatury vavřinec
Akce : Úpravy Vavřincova potoka |  |  |  |  | Rozpočet
Číslo | Položka | Popis položky a výměry | Měrná | Počet | Cena v Kč
pol. | ceníku |  | jednotka | měr. jedn. | Jednotková | Celkem
Rekapitulace
1 |  | SO V01 PB ochranný val |  |  |  | 0 | investice
2 |  | SO V02 Horní srubová přehrážka |  |  |  | 0 | investice
3 |  | SO 03 Prahy pod horním mostem |  |  |  | 0 | investice
4 |  | SO 04 Prostřední srubový stupeň |  |  |  | 0 | investice
5 |  | SO 05 Prahy u prostředního mostu |  |  |  | 0 | investice
6 |  | SO 06 Sanace průtoč.profilu nad chalupou "Luša" |  |  |  | 0 | investice
7 |  | SO 07 Sanace PB sesuvu |  |  |  | 0 | investice
8 |  | SO 08 Sanace průtoč.profilu u trafa |  |  |  | 0 | investice
9 |  | SO 09 Dolní srubový stupeň |  |  |  | 0 | investice
10 |  | SO 10 Sanace průtoč.profilu "Boubelka" |  |  |  | 0 | investice
11 |  | SO 11 Sanace dolního skluzu |  |  |  | 0 | oprava
|  | mezisoučet |  |  |  | 0
12 |  | Přesun hmot - prům.sazba |  | %
|  | součet |  |  |  | 0
13 |  | Vedlejší rozpočtové náklady | kpl | 1
|  | součet |  |  |  | 0
14 |  | DPH |  | 21%
|  | celkem |  |  |  | 0
výkaz výměr
SO V01 PB ochranný val
Úpravy koryta - val a chodník
1 | 12240-1101 | Odkopávky v hor.tř.5 s přehazen.do vzd.3 m -
analog.pro odtěžení kamene a štěrku z koryta,
do 100 m3 - skladba:
- štěrk - 20%
- kámen hm.do 80 kg/ks - 20%
- kámen hm. 80 - 200 kg/ks - 30%
- kámen hm. 200 - 500 kg/ks - 20%
- kámen hm.nad - 500 kg/ks - 10%
|  | celk.prům.cena | m3 | 70
2 | 16250-1152 | Vodorov.přemíst.výkopku tř.5-7 do vzd.50 m
|  | (pro chodník) | m3 | 20
3 | 46321-11.. | Rovnanina z kamene hm. 80 - 200 kg/ks
(v prům.), s vyklínov.a zaštěrkov. 1 m3/m -
|  | prům.cena - bez dod. | m3 | 50
4 | 46321-11.. | Dtto, avšak do výmolů v chodníku - 0,2 m3/m,
|  | v délce 100 m - prům.cena - bez dod. | m3 | 20
|  | součet |  |  |  | 0
SO V02 Horní srubová přehrážka
1 | 11210-1101 | Kácení stromů listn., prům.kmene 100-300 mm
(skuteč.100-150 mm), bez odvozu a bez
|  | odstran.pařezů, kmeny budou jako paliv.dříví | ks | 17
2 | 11121-1131 | Pálení větví stromů, při prům.kmene
|  | do 300 mm | ks | 17
3 | 11120-1101 | Odstran.křovin - mýcení keřů, pl.do 1 000 m2 | m2 | 15
4 | 11120-1401 | Spálení křovin v místě | m2 | 15
vyčištění zdrže přehrážky
5 | 12440-3101 | Odkopávka v hor.tř.5 - odtěžení kamene a
štěrku z koryta - srovnatel.položka (odhad
20% štěrk, 20% kámen hm.do 20 kg/ks, 30%
kamene 80-200 kg/ks, 20% kamene 200-
|  | 500 kg/ks), s přehozením na břeh (mezidep.) | m3 | 22
6 | 16110-1151 | Svislé přemístění výkopku tř.5-7,
|  | na v.do 2,5 m - srovnatel.polož. | m3 | 22
Obnova přehrážky
oprava bočních kamen.křídel
7 | 12230-1101 | Odtěžení břehů - odkopáv.v hor.tř.4 (i kamenů),
|  | vč.přehození | m3 | 12
8 | 16110-1151 | Svislé přemístění výkopku tř.1-4,
|  | na v.do 2,5 m | m3 | 12
9 | 16220-1152 | Vodorov.přemíst.výkopku tř.5-7 do vzd.50 m -
srovnatel.polož.(11 m3 zůstane pro další
|  | zapracování) | m3 | 8
10 | 46321-11.. | Rovnanina z lomov.kamene, hm.do 80 kg/ks,
s vyklínov.a zaštěrkov.- vyskládání do výmolů
|  | v chodníku, dl.100 m | m3 | 8
11 | 98513-1311 | Očištění zdiva od mechu a vegetace drát.kart. | m2 | 13.5
12 | 96202-1112 | Bourání zdiva kamen.- vybour.poškoz.částí
stáv.zdiva - předpokl.
|  | (m.- 2,490 t/m3) | m3 | 4
13 | 32121-32.. | Nové vyzdění nadzákl.zdiva (přezdění) z pův.
|  | (vybour.) kamene na maltu MC 15, se zatř.spár | m3 | 4
mont.nové srub.konstr.
14 | 46795-41.. | Srub.stup.ze dvou stěn spojen.kleštinami,
s výplní prostoru záhozem z lomov.(místn.)
kamene,s vyklínov.- kompletiz.sytém.prov.,
|  | tl.stupně do 1,20 m (celk.4,8 m3 dřeva) | m2 | 13.6
poznámka:
Výplň prostoru kameniv.je zahrnuta v ceně za m2
pohled.pl., cena snížena o dod.kamene
15 | 21314-1112 | Zříz.vrstvy z geotextilie
|  | ( hm. - 0,0001 t/m2 ) | m2 | 14
16 | 693/111200 | Dod.geotextilie 200g/m2 , čistá vým. - bez navýš.
|  | ( separační ) | m2 | 14 |  |  |  | 0.0016 | 0.0224
17 | 46321-21.. | Kamen.rovnan.z místn.kamene (z mezidepa) - vč.
|  | vyplnění mezer v břeh.kapsách, vč.vyklínov. | m3 | 19
úprava zaústění silnič.příkopu
18 | 13230-1201 | Hloub.rýh š.do 2 m v hor.tř.4 - výkop pro
|  | obnažení potrubí | m3 | 1.5
19 | 82239- PC | Vybour.- demont.bet.potrubí DN 400
|  | (hm.- 0,320 t/m) | m | 3.5
20 | 99701-3511 | Odvoz vybour.- demont.hmot na mezidep. -
|  | do 1 km | t | 1.12
21 | 32121-32.. | Přezdění kamen.zdiva (z pův.kamene)
|  | na MC 15 | m3 | 0.5
22 | 87139-52.. | Plast.korugov.potrubí v otevř.výkopu,
|  | DN 400, dod.+ mont. | m | 2.5
23 | 87739-31.. | Plast.korugov.koleno, DN 400, dod.+ mont. | ks | 1
|  | součet |  |  |  | 0
SO V03 Prahy pod horním mostem
Prořezávání stromů a keřů v korytě
1 | 11210-1101 | Kácení stromů listn., prům.kmene 100-300 mm
(skuteč.100-150 mm), bez odvozu a bez
|  | odstran.pařezů, kmeny budou jako paliv.dříví | ks | 15
2 | 11121-1131 | Pálení větví stromů, při prům.kmene do 300 mm | ks | 15
3 | 11120-1101 | Odstran.křovin - mýcení keřů, pl.do 1 000 m2 | m2 | 10
4 | 11120-1401 | Spálení křovin v místě | m2 | 10
Osazení 2 nových dřev.stabiliz.prahů
5 | 13230-11.. | Hloub.rýh š.do 600 mm v hor.tř. 4 - výkop
|  | rýhy ve dně , s přehozením na břeh ( mezidep. ) | m3 | 4.25
6 | 12230-11.. | Odkopávka v hor.tř. 4 - břehů , vč.kapes ,s přeho -
|  | zením na břeh ( mezidep. ) | m3 | 10
7 | 98522-21.. | Třídění kamene (z bourání a odopávek), strojně ,
vč.očištění a manipulace - analogicky výkopek
|  | pro vyklínování a proštěrkování | m3 | 14.25 |  |  |  | 1.9968 | 28.4544
8 | 46795-1130 | Dřev.práh z kulat.(kóta 590,30 , D přes 290
do 400 mm, modřín.klády (zbav.kůry) ,
|  | 2 ks dl. 8m ,dod.+ mont. | m | 16
9 | 46321-11.. | Opevnění břehu , vč.patky ( skladba balvanů ,
|  | místní mater. ) , svah 2:1 | m3 | 6.5
10 | 46321-21.. | Vyklínov.a zaštěrkov. ( z místn.mater. - mezidep. ) | m3 | 3.5
11 | 46321-11.. | Rovnanina z kamene s vyklínov. - opevnění
siln.příkopu - ve dně , přebytek místn.materiálu ,
|  | vyskládat do výmolů | m3 | 4.25
12 | 16220-1152 | Vodorov.doprava materiálu ( tř. 5-7 ) do vzdál.
|  | 50 m - analogicky | m3 | 4.25
13 | 12240-1101 | Odkopávka v hor.tř. 5 ( v zaklenutí mostu )
analog.pro odtěžení kamene a štěrku z koryta,
do 100 m3 - skladba:
- štěrk - 20%
- kámen hm.do 80 kg/ks - 20%
- kámen hm. 80 - 200 kg/ks - 30%
- kámen hm. 200 - 500 kg/ks - 20%
- kámen hm.nad - 500 kg/ks - 10%
|  | celk.prům.cena | m3 | 8
14 | 16610-1151 | Přehození výkopku tř. 5-7 , 30% z celk.množ.
|  | ( do výmolů ) | m3 | 2.4
15 | 16220-1151 | Vodor.přemíst.výkopku tř. 5-7 do 20m , 40%
|  | z celku ( kamen.zához na březích ) | m3 | 3.2
16 | 16220-1151 | Dtto , avšak ve skut.do 10m - 30% ( do výmolů ) | m3 | 2.4
17 | 46321-11.. | Rovnanina z kamene s vyklínováním - ve dně
|  | ( místní mater. ) , vyskládat do výmolů ( 2x30% ) | m3 | 4.8
18 | 46451-11.. | Zához z kamene na březích , z místn.materiálu ,
|  | 40% | m3 | 3.2
|  | součet |  |  |  | 0
SO V04 Prostřední srubový stupeň
Kácení náletových stromů a keřů
1 | 11210-1101 | Kácení stromů listn., prům.kmene 100-300 mm
(skuteč.100-150 mm), bez odvozu a bez
|  | odstran.pařezů, kmeny budou jako paliv.dříví | ks | 2
2 | 11121-1131 | Pálení větví stromů, při prům.kmene
|  | do 300 mm | ks | 2
3 | 11120-1101 | Odstran.křovin - mýcení keřů, pl.do 1 000 m2 | m2 | 5
4 | 11120-1401 | Spálení křovin v místě | m2 | 5
Vyčištění dna potoka
5 | 12240-11.. | Odkopávky v hor.tř.5 s přehazen.do vzd.3 m -
analog.pro odtěžení kamene a štěrku z koryta,
vč.demont.a likvidace zbytků pův.stupně ,
( dřev.tyčovina ) do 100 m3 - skladba:
- štěrk - 20%
- kámen hm.do 80 kg/ks - 20%
- kámen hm. 80 - 200 kg/ks - 30%
- kámen hm. 200 - 500 kg/ks - 20%
- kámen hm.nad - 500 kg/ks - 10%
|  | celk.prům.cena | m3 | 10
6 | 16610-1151 | Přehození výkopku tř. 5-7 , 100% celk.množ.
|  | na pravý břeh ( mezidep. ) | m3 | 10
7 | 13230-1201 | Hloub.rýh š.do 2m , v hor.tř. 4 , množ.do 100m3 ,
|  | rýha ve dně | m3 | 5.9
8 | 12230-1101 | Odkopávka v hor.tř. 4 - odkopání břehů | m3 | 11.2
9 | 16220-1102 | Odvoz výkopku tř. 1-4 do vzd. 50m | m3 | 17.1
10 | 16110-1101 | Svislé přemíst.výkopku tř. 1-4 , hl.do 2,5m | m3 | 17.1
11 | 98522-21.. | Třídění kamene (z bourání a odopávek), strojně ,
vč.očištění a manipulace - analogicky výkopek
|  | pro vyklínování a proštěrkování | m3 | 17.1 |  |  |  | 1.9968 | 34.1453
12 | 46321-21.. | Opevnění břehu , vč.patky levý břeh ( skladba
balvanů - místní kámen hm.nad 500kg/ks ) se
|  | zaštěrkováním a vyklínováním , svah 2:1 | m3 | 9.4
Oprava pravobřež.opevnění
13 | 12230-1101 | Odkopávka v hor.tř. 4 - odkopání břehů | m3 | 10.8
14 | 16220-1102 | Odvoz výkopku tř. 1-4 do vzd. 50m | m3 | 10.8
15 | 16110-1101 | Svislé přemíst.výkopku tř. 1-4 , hl.do 2,5m | m3 | 10.8
16 | 98522-21.. | Třídění kamene (z bourání a odopávek), strojně ,
vč.očištění a manipulace - analogicky výkopek
|  | pro vyklínování a proštěrkování | m3 | 10.8 |  |  |  | 1.9968 | 21.5654
17 | 98513-1311 | Očištění zdiva od mechu a vegetace drát.kart. | m2 | 1.5
18 | 46321- PC | Oprava kamen.zdiva - vybour.poškozených částí
|  | a přezdění na MC, z pův.kamene | m3 | 1.7
19 | 16230-1102 | vodorovné přemístění na mezidep., do vzd. 500m | m3 | 17.4
pro potřebu SO V11
Montáž nové srubové konstrukce
20 | 46795-41.. | Srub.stup.ze dvou stěn spojen.kleštinami,
s výplní prostoru záhozem z lomov.(místn.)
kamene,s vyklínov.- kompletiz.sytém.prov.,
|  | tl.stupně do 1,20 m | m2 | 9.4
hradící stěny (9,4 m2/1 stěna >> modřínové klády zbavené kůry; Ø 20 ÷ 25 cm) 2 stěny tj. 2×9,4 m2 tj 3,4 m3
podlaha (dl. 3 m / ks >> modřínová tyčovina zbavená kůry; Ø 10 ÷ 15 cm) 44 ks tj. 16,5 m2 tj 1,65 m3
stabilizační práh (dl. 7 m / ks >> modřínová kláda zbavená kůry; Ø min. 35 cm) 1 ks tj 0,7 m3
spojovací materiál (kramle, hřeby)
poznámka
Výplň prostoru kamenivem je zahrnuta v celkové
ceně za m2 pohled.pl., cena snížena o dod.kamene
21 | 76799- PC | Kotev.železa - 2 × U 140 , dl. 0,80m + nerez závit.
tyč průř. 20 mm , dl. 0,40m - 1ks + bour.zdiva
|  | a zabetonov. - D+M | kpl | 1
22 | 21314-1112 | Zříz.vrstvy z geotextilie
|  | ( hm. - 0,0001 t/m2 ) | m2 | 9.4
23 | 693/111200 | Dod.geotextilie 200g/m2 , čistá vým. - bez navýš.
|  | ( separační ) | m2 | 9.4 |  |  |  | 0.0016 | 0.01504
24 | 46321-21.. | Kamen.rovnan.z místn.kamene (z mezidepa) -
vyplnění mezer v břeh.kapsách, vč.vyklínov.
|  | 2.etáž opevnění | m3 | 7.7
|  | součet |  |  |  | 0
SO V05 Prahy u prostř.mostu
Vyčištění koryta od náplavů
1 | 12240-1101 | Odkopávky v hor.tř.5 s přehazen.do vzd.3 m -
analog.pro odtěžení kamene a štěrku z koryta,
do 100 m3 - v zaklenutí mostu , skladba:
- štěrk - 20%
- kámen hm.do 80 kg/ks - 20%
- kámen hm. 80 - 200 kg/ks - 30%
- kámen hm. 200 - 500 kg/ks - 20%
- kámen hm.nad - 500 kg/ks - 10%
|  | celk.prům.cena | m3 | 4
2 | 16610-1151 | Přehození výkopku tř. 5-7 , 100% celk.množ.
|  | ( mezidep. ) | m3 | 4
3 | 46321-11.. | Rovnanina z kamene s vyklínováním a zaštěrko -
|  | váním - vyskládání do výmolů | m3 | 4
4 | 12240-1101 | Odkopávky v hor.tř.5 s přehazen.do vzd.3 m -
analog.pro odtěžení kamene a štěrku z koryta,
do 100 m3 - mimo most , skladba:
- štěrk - 20%
- kámen hm.do 80 kg/ks - 20%
- kámen hm. 80 - 200 kg/ks - 30%
- kámen hm. 200 - 500 kg/ks - 20%
- kámen hm.nad - 500 kg/ks - 10%
|  | celk.prům.cena | m3 | 17
5 | 16110-1151 | Svislé přemíst.výkopku tř. 5-7 , hl.do 2,5m ,
|  | analog.pro kamenivo | m3 | 17
6 | 98522-21.. | Třídění kamene (z bourání a odopávek), strojně ,
vč.očištění a manipulace - analogicky výkopek
|  | pro vyklínování a proštěrkování | m3 | 17 |  |  |  | 1.9968 | 33.9456
7 | 46321-11.. | Rovnanina z kamene s vyklínováním , ve dně
|  | mimo most + transport z mezidep.na v. 2m | m3 | 6
8 | 13230-1101 | Hloub.rýh š.do 2m v hor.tř. 4 - ve dně | m3 | 3.8
9 | 12230-1101 | Odkopávka v hor.tř. 4 - odkopání břehů | m3 | 7.2
10 | 98522-21.. | Třídění kamene (z bourání a odopávek), strojně ,
vč.očištění a manipulace - analogicky výkopek
|  | pro vyklínování a proštěrkování | m3 | 11 |  |  |  | 1.9968 | 21.9648
11 | 16110-1151 | Svislé přemíst.výkopku tř. 5-7 , hl.do 2,5m ,
|  | analog.pro kamenivo | m3 | 11
12 | 46321-11.. | Opevnění břehu , vč.patky levý břeh ( skladba
balvanů , 4,5m tj.13,5m3 , 3m3/m ) , místní kámen ,
|  | s vyklínov.a zaštěrkováním , svah 2:1 | m3 | 13.5
13 | 16230-1102 | vodorovné přemístění na mezidep., do vzd. 500m | m3 | 8.5
pro potřebu SO V11
Prahy ve dně
1.práh
14 | 76799- PC | Kotev.železa - 4x U 140 , dl. 0,80m + nerez závit.
tyč průř. 20 mm , dl. 0,40m - 2ks + bour.zdiva
|  | a zabetonov. - D+M | kpl | 1
15 | 46795-1130 | Dřev.práh z kulat.(kóta 590,30 , D přes 290
do 400 mm, modřín.klády (zbav.kůry) ,
|  | 1 ks dl. 8m ,dod.+ mont. | m | 8
2.práh
16 | 13230-1101 | Hloub.rýh š.do 600 mm, v hor.tř.4 - příčná
rýha pro práh - kubatura započtena u patky ,
|  | viz.výše ZDE SE NEOCEŇUJE | kpl | 1
17 | 46795-1130 | Dřev.práh z kulat.(kóta 590,30 , D přes 290
do 400 mm, modřín.klády (zbav.kůry) ,
|  | 1 ks dl. 8,5m ,dod.+ mont. | m | 8.5
3.práh
18 | 13230-1101 | Hloub.rýh š.do 600 mm, v hor.tř.4 - příčná
rýha pro práh - kubatura započtena u patky ,
|  | viz.výše | kpl | 1
19 | 46795-1130 | Dřev.práh z kulat.(kóta 590,30 , D přes 290
do 400 mm, modřín.klády (zbav.kůry) ,
|  | 1 ks dl. 7m ,dod.+ mont. | m | 7
|  | součet |  |  |  | 0
SO V06 Sanace průtočn.profilu nad chalupou
" Luša"
Kácení stromů a mýcení keřů
1 | 11210- PC | Likvidace such.vývratu , prům.kmene cca 150mm ,
bez odstr.pařezu a bez odvozu ( bude jako pali -
|  | vové dříví ) | ks | 1
2 | 11210-1101 | Kácení stromů listn., prům.kmene 100-300 mm
(skuteč.100-150 mm), bez odvozu a bez
|  | odstran.pařezů, kmeny budou jako paliv.dříví | ks | 2
3 | 11121-1131 | Pálení větví stromů, při prům.kmene
|  | do 300 mm | ks | 2
4 | 11120-1101 | Odstran.křovin - mýcení keřů, pl.do 1 000 m2 | m2 | 15
5 | 11120-1401 | Spálení křovin v místě | m2 | 15
Přemístění balvanů v korytě
6 | 12240-1101 | Odkopávky v hor.tř.5 s přehozenímdo vzd.3 m -
analog.pro odtěžení kamene a štěrku z koryta,
|  | 65m tj. 65m3 ( 1m3/m ) | m3 | 65
7 | 16220-1152 | Vodorov.dopr v hor.tř. 5-7 - analog.pro kamenivo
|  | a štěrk , do 50m | m3 | 65
8 | 16220-1152 | Vodorov.dopr v hor.tř. 5-7 - analog.pro kamenivo
|  | a štěrk , do 50m - pro potřebu SO V07 | m3 | 22.6
9 | 46321-11.. | Kamenná rovnanina s vyklín.a proštěrk.
v břehových nátržích - mater.z odkopávky
|  | ( odtěžení ) | m3 | 42.4
|  | součet |  |  |  | 0
SO V07 Sanace PB sesuvu
Břehové opevnění
1 | 16610-11.. | Přehození pův.kamenů v korytě do 5m - kubatu -
|  | ra započtena v odtěžení svahu - viz.dále | kpl | 1
2 | 13230-1201 | Hloub.rýh š.do 2m v hor.tř. 4 - ve dně - rýha
|  | pro patku , s přehoz.na dočas.deponii | m3 | 8
3 | 16220-1152 | Vodorov.dopr v hor.tř. 5-7 - analog.pro kamenivo
|  | a štěrk , do 50m | m3 | 8
4 | 18130-11.. | Rozprostření výkopku v místě | m3 | 8
5 | 12230-1101 | Odkopávka v hor.tř.4 - odtěžení svahu s přeho -
|  | zením na dočas.depon. | m3 | 15.8
6 | 98522-21.. | Třídění kamene (z bourání a odopávek), strojně ,
vč.očištění a manipulace - analogicky výkopek
|  | pro vyklínování a proštěrkování | m3 | 15.8 |  |  |  | 1.9968 | 31.5494
7 | 46321-21.. | Opevnění břehu , vč.patky ( skladba balvanů
8m tj. 38,40m3 ) , z místního kamene hmotn.
|  | nad 500kg/ks , svah 1,5:1 (bez dodávky) | m3 | 38.4
|  | součet |  |  |  | 0
SO V08 Sanace průtoč.profilu u trafa
Kácení stromů
1 | 11210-1101 | Kácení stromů listn., prům.kmene 100-300 mm
|  | bez odvozu - bude jako palivové dříví | ks | 5
2 | 11121-1131 | Pálení větví stromů, při prům.kmene
|  | do 300 mm | ks | 5
3 | 11220-1101 | Odstr.pařezů při prům.kmene do 300mm | ks | 5
4 | 16220-1421 | Odvoz pařezů do vzd. 50m | ks | 5
5 | 17110- PC | Uložení pařezů do násypů | ks | 5
mostek
6 | 76273- PC | Demont.dřev.mostku - deponování do 5m
( v místě ) , ocel.nosníky do Kovošrotu , prům.
|  | cena | kpl | 1
7 | 744 PC | Přeložka sdělov.kabelu - hloub.rýhy ( š. 600mm ,
hl. 1m , dl. 10m ) , položení stávaj.kabelu do dělené chráničky (+dodávka); písk.
|  | lože , obsyp a výstraž.folie + zásyp výkopkem | kpl | 1
8 | 12440-3101 | Výkop pro koryta vodotečí --odtěžení kamene
|  | a štěrku ze dna | m3 | 157
9 | 98522-21.. | Třídění kamene (z bourání a odopávek), strojně ,
vč.očištění a manipulace - analogicky výkopek
|  | pro vyklínování a proštěrkování | m3 | 157 |  |  |  | 1.9968 | 313.4976
10 | 46321-11.. | Kamenná rovnanina s vyklín.a zaštěrkov. ,
2,9 m3/m - opevn.břehů , svah 2:1 , kámen místní
|  | ( z mezidep. ) | m3 | 101.5
11 | 17110-1121 | Ulož.vykop.materiálu do násypu valu 1m3/m ,
|  | ze vzd. 50m ( val dl.10m ) | m3 | 10
12 | 17110-1121 | Ulož.výkopku tř. 5-7 do zásypu v komunikaci | m3 | 12.7
13 | 13230-11.. | Hloub.rýh š.do 600 mm, v hor.tř.4 - příčná
rýha pro práh - kubatura započtena v HTÚ ,
|  | viz.výše ZDE SE NEOCEŇUJE | kpl | 1
14 | 16230-1102 | vodorovné přemístění na mezidep., do vzd. 500m | m3 | 32.8
pro potřebu SO V11
15 | 46551-13.. | Kamen.dlažba (kámen do 80 kg/ks) na sucho
s vyklínováním, tl.300 mm - PLOCHA BRODU,
vč.vyplnění spár štěrkodrti fr.4/8 (u líce
|  | se spáry souvisle vyklínují) | m2 | 45 |  |  |  | 0.60642 | 27.2889
16 | 46795-1130 | Dřev.práh z kulat.(kóta 590,30 , D přes 290
do 400 mm, modřín.klády (zbav.kůry) ,
|  | 4 ks dl. 6m ,dod.+ mont. | m | 24
|  | součet |  |  |  | 0
SO V09 Dolní srubový stupeň
Kácení náletových stromů a keřů
1 | 11210-1101 | Kácení stromů listn., prům.kmene 100-300 mm
(skuteč.100-150 mm), bez odvozu a bez , dvojkmen
|  | odstran.pařezů, kmeny budou jako paliv.dříví | ks | 2
2 | 11121-1131 | Pálení větví stromů, při prům.kmene
|  | do 300 mm | ks | 2
3 | 11120-1101 | Odstran.křovin - mýcení keřů, pl.do 1 000 m2 | m2 | 5
4 | 11120-1401 | Spálení křovin v místě | m2 | 5
Vyčištění dna potoka
5 | 12430-3101 | Výkop pro koryta vodotečí --odtěžení kamene
|  | a štěrku ze dna | m3 | 3
6 | 16110-1151 | Svislé přemíst.výkopku tř. 5-7 , hl.do 2,5m ,
|  | analog.pro kamenivo | m3 | 3
7 | 13230-1201 | Hloub.rýh š.do 2m v hor.tř. 4 - ve dně | m3 | 4.2
8 | 12230-1101 | Odkopávka v hor.tř. 4 - odkopání břehů | m3 | 7.8
9 | 16110-1151 | Svislé přemíst.výkopku tř. 5-7 , hl.do 2,5m ,
|  | analog.pro kamenivo | m3 | 12
10 | 16220-1152 | Vodorov.dopr v hor.tř. 5-7 - analog.pro kamenivo
|  | a štěrk , do 50m | m3 | 6
11 | 17110-1121 | Ulož.výkopku tř. 5-7 do zásypu v komunikaci | m3 | 6
12 | 96606- PC | Demont.odstranění původ.stupně - horn.tř. 4 | m3 | 1.6
vč. likvidace zbytků srubové kce (0,2 m3 tyčoviny)
13 | 16110-1151 | Svislé přemíst.výkopku tř. 5-7 , hl.do 2,5m ,
|  | analog.pro kamenivo | m3 | 1.6
14 | 16220-1152 | Vodorov.dopr v hor.tř. 5-7 - analog.pro kamenivo
|  | a štěrk , do 50m | m3 | 1.6
15 | 17110-1121 | Ulož.výkopku tř. 5-7 do zásypu v komunikaci | m3 | 1.6
16 | 46321-21.. | Oprava bočních křídel vč.patky ( skladba
balvanů , 2,75m tj. 7,4 m3 , 3,15m3/m ) , nový kámen ,
|  | hmotn.nad 500kg/ks, svah 2:1 | m3 | 4.44
17 | 46321-21.. | Vyklínov.a proštěrk. - mater.z výkopu ( mezidep. ) ,
|  | z nánosů - bez dod. | m3 | 2.96
18 | 46795-41.. | Srub.stup.ze dvou stěn spojen.kleštinami,
s výplní prostoru záhozem z lomov.(místn.)
kamene,s vyklínov.- kompletiz.sytém.prov.,
|  | tl.stupně do 1,20 m (celk. 2,30 m3 dřeva) | m2 | 6.4
poznámka:
Výplň prostoru kamenivem je zahrnuta v celkové
ceně za m2 pohled.pl., cena snížena o dod.kamene
19 | 21314-1112 | Zříz.vrstvy z geotextilie
|  | ( hm. - 0,0001 t/m2 ) | m2 | 6.4
20 | 693/111200 | Dod.geotextilie 200g/m2 , čistá vým. - bez navýš.
|  | ( separační ) | m2 | 6.4 |  |  |  | 0.0016 | 0.01024
21 | 46321-21.. | Oprava bočních křídel vč.patky ( skladba
balvanů , 2,75m tj. 7,4 m3 , 3,15m3/m ) , nový kámen ,
|  | hmotn.nad 500kg/ks, svah 2:1 | m3 | 3.54
22 | 46321-21.. | Vyklínov.a proštěrk. - mater.z výkopu ( mezidep. ) ,
|  | z nánosů | m3 | 2.36
23 | 46251- PC | Těžký kamen.zához svyklínováním a proštěrkováním
|  | z místního materiálu ( z mezidep. - 50m ) , | m3 | 3.7
24 | 46551-15.. | Kamenná dlažba do beton.lože , s vyspárováním ,
|  | tl. 300mm | m2 | 6.5
25 | 45131-1111 | Podkl.vrstva z bet.prost. - pod dlažbu , tl. 100mm | m2 | 6.5
26 | 76799- PC | Kotev.železa - 2 × U 140 , dl. 0,80m + nerez závit.
tyč průř. 20 mm , dl. 0,40m - 1ks + bour.zdiva
|  | a zabetonov. - D+M | kpl | 1
27 | 46795-1130 | Dřev.práh z kulat.(kóta 590,30 , D přes 290
do 400 mm, modřín.klády (zbav.kůry) ,
|  | 1 ks dl. 5m ,dod.+ mont. | m | 5
|  | součet |  |  |  | 0
SO V10 Sanace průtoč.profilu " Boubelka
Přemístění balvanů v korytě
1 | 12240-1101 | Odkopávky v hor.tř.5 s přehazen.do vzd.3 m -
analog.pro odtěžení kamene a štěrku z koryta,
do 100 m3 - mimo most , skladba:
- štěrk - 20%
- kámen hm.do 80 kg/ks - 20%
- kámen hm. 80 - 200 kg/ks - 30%
- kámen hm. 200 - 500 kg/ks - 20%
- kámen hm.nad - 500 kg/ks - 10%
|  | celk.prům.cena | m3 | 15
2 | 16250-1152 | Vodorov.přemíst.výkopku tř.5-7 do vzd.50 m -
|  | srovnatel.položka | m3 | 15
3 | 46321-21.. | Kamen.rovnan.z místn.kamene (z mezidepa) -
vyplnění mezer v břeh.kapsách, vč.vyklínov.
|  | a proštěrkováním | m3 | 15
|  | součet |  |  |  | 0
SO V11 Sanace dolního skluzu
Sanace břehové nátrže
1 | 12230-1101 | Dtto m avšak nad prahem , 0,5m3/m , s přehozením
|  | na PB ( mezidep. ) , 7 m | m3 | 3.5
2 | 46321-21.. | Opevnění břehu pod prahem ( skladba
balvanů , 3,5m tj.7,7m3 , 2,2m3/m ) , nový kámen ,
|  | hm.nad 500 kg/ks , zaštěrkování | m3 | 6.16
3 | 46321-21 | Vyklínov.a proštěrk. - mater.z výkopu ( mezidep. ) | m3 | 1.54
4 | 46321-21.. | Opevnění břehu nad prahem ( skladba balvanů
7 m tj. 7 m3 ) , nový kámen hmotn.nad 500kg/ks ,
|  | zaštěrkování | m3 | 5.6
5 | 46721-21.. | Vyklínov.a proštěrk. - mater.z výkopu ( mezidep. ) | m3 | 1.4
6 | 46321-21.. | Kamen.rovnan.z místn.kamene ( základy "na
srubu " 14 m tj.7 m3 , 0,5m3/m
vyplnění mezer v břeh.kapsách
|  | vč.vyklínov.a proštěrkování (bez dod. kamene) | m3 | 7
7 | 46321-21.. | Dtto , avšak základy " v rýze " , 20m tj. 16m3
|  | ( 0,8m3/m ) , místní kámen z nánosů | m3 | 16
8 | 16250-11.. | Vodorov.dopr v hor.tř. 5-7 - kamene korytem
|  | do 50m | m3 | 23
Oprava balvan.skluzu
30 m3 nový kámen; 41,25 m3 místní kámen; 3,75 m3 beton
Doplnění kamene do skluzu
9 | 46321-21.. | Kamenná rovnanina skluzu
z nového kamene
|  | hmotn.nad 500kg/ks | m3 | 30
10 | 46321-21.. | Vyklínov.a proštěrk. - mater.z výkopu ( mezidep. ) ,
|  | z nánosů | m3 | 41.25
11 | 46345-11.. | výplň mezer mezi kameny betonem C25/31 s pou -
|  | žitím pumpy | m3 | 3.75 |  |  |  | 2.3437 | 8.7889
12 | 46795-1130 | Dřev.práh z kulat. D přes 290 do 400 mm ,
|  | modřín.klády (zbav.kůry) , 2 ks dl. 5m | m | 5
13 | 46321-21.. | Opevnění levého břehu , kapsa prahu ( skladba
balvanů - rozebrání a přerovn.pův.rovnaniny ,
|  | pův.kámen hmotn.nad 200kg/ks | m3 | 1
Pročištění průtoč.profilu , zaklenutí silnič.mostu
14 | 46251- PC | Těžký kamen.zához s proštěrkováním - z místního
|  | materiálu ( z mezidep. - 50m ) , v zaklenutí mostu | m3 | 10
15 | 16250-11.. | Vodorov.dopr v hor.tř. 5-7 - kamene korytem
|  | do 50m | m3 | 42.8
|  | součet |  |  |  | 0
Vedlejší rozpočt.náklady
1 | VRN-01 | Pojištění stavby do plné výše smluvní ceny díla a náklady s tím spojené. Projednání a úhrada nákladů a případných poplatků spojených se záborem veřejného prostranství. Vypracování a průběžná aktualizace harmonogramu prací. Zajištění provozu investora v prostoru stavby a přilehlých prostorách | soubor | 1
2 | VRN-02 | Zřízení, provoz a odstranění zařízení staveniště. Zajištění osvětlené, vytápěné a základním nábytkem vybavené kanceláře pro technický dozor investora s možností připojení k internetu na místě stavby po celou dobu realizace. Oplocení staveniště či jeho části, jeho další zabezpečení. Zajištění, provoz a údržba všech případných deponií a mezideponií | soubor | 1
3 | VRN-03 | Vytyčení všech stávajících inženýrských sítí, případně zajištění jejich vytyčení jednotlivými správci sítí, jejich ochrana. Projednání napojení, popř. všech nutných přeložek inženýrských sítí s jejich správci, vlastní provedení napojení přeložek, úhrada všech poplatků a nákladů s tím spojených a s předchozím písemným souhlasem objednatele předání těchto objektů jejich správcům, včetně všech dokladů pro to potřebných. Ověření správnosti nápojných bodů všech médií, např. elektřina, plyn, voda, kanalizace | soubor | 1
4 | VRN-04 | Geodetické práce spojené s vytyčením stavby, hranic pozemků a jejich údržby po dobu stavby. Zaměření dokončené stavby a zajištění geometrického plánu pro zápis do KN včetně ověření | soubor | 1
5 | VRN-05 | Veškerá opatření ve vztahu ke klimatickým podmínkám v průběhu stavby, potřebná pro realizaci díla včetně opatření pro převádění vody v jednotlivých stavebních úsecích. Projednání dopravních omezení (bude-li třeba), zajištění dopravního značení, či jeho změny, úhrady souvisejících poplatků. Zpracování dílenské dokumentace, bude-li třeba. | soubor | 1
6 | VRN-06 | Zajištění a předání objednateli všech certifikátů, atestů, prohlášení o shodě a technických listů k zabudovávaným materiálům a to ještě před jejich použitím, provedení všech potřebných revizí a zkoušek. Provedení všech kvalitativních zkoušek materiálů nebo částí stavby v rozsahu stanoveném projektem a současně minimálně v rozsahu dle norem, technických a právních předpisů platných na území České republiky. Zajištění a předání objednateli příslušných protokolů o měření, požadovaných právními předpisy, projektovou dokumentací nebo stavebním povolením a provedení všech opatření potřebných k tomu, aby tato měření prokázala splnění požadovaných limitů | soubor | 1
7 | VRN-07 | Zajištění a předání objednateli dokumentace skutečného provedení stavby. | soubor | 1
|  | součet |  |  |  | 0