## Rekapitulace stavby
2012 |  | List obsahuje: |  |  |  |  | 1) Souhrnný list stavby |  |  |  | 2) Rekapitulace objektů | [16 empty] | 2.0 | ZAMOK |  |  |  |  | False | False
| optimalizováno pro tisk sestav ve formátu A4 - na výšku | [17 empty] | >> skryté sloupce << | [13 empty] | 0.01 | 21
[33 empty] | 0.01 | 15
| SOUHRNNÝ LIST STAVBY | [18 empty] | v --- níže se nacházejí doplnkové a pomocné údaje k sestavám --- v | [11 empty] | Návod na vyplnění | 0.001
|  | Kód: |  |  |  |  | 03/2014 | [24 empty] | Měnit lze pouze buňky se žlutým podbarvením! 1) na prvním listu Rekapitulace stavby vyplňte v sestavě a) Souhrnný list - údaje o Zhotoviteli (přenesou se do ostatních sestav i v jiných listech) b) Rekapitulace objektů - potřebné Ostatní náklady 2) na vybraných listech vyplňte v sestavě a) Krycí list - údaje o Zhotoviteli, pokud se liší od údajů o Zhotoviteli na Souhrnném listu (údaje se přenesou do ostatních sestav v daném listu) b) Rekapitulace rozpočtu - potřebné Ostatní náklady c) Celkové náklady za stavbu - ceny u položek - množství, pokud má žluté podbarvení - a v případe potřeby poznámku (ta je v skrytém sloupci) | 0.01
|  | Stavba: |  |  |  |  | Jánský potok v km 0,400 - 4,400 | [25 empty] | 0.1
|  | JKSO: | [13 empty] | CC-CZ: | [16 empty] | 1
|  | Místo: |  |  |  |  | Svoboda nad Úpou, Janské Lázně | [8 empty] | Datum: |  | 17.03.2015 | [14 empty] | 10
100
|  | Objednavatel: | [13 empty] | IČ: |  | 00088455 | [14 empty] | 0.1
|  |  | Správa KRNAP | [12 empty] | DIČ: |  | CZ00088455 | [14 empty] | 0.1
0.1
|  | Zhotovitel: | [13 empty] | IČ: |  | Vyplň údaj | [14 empty] | 0.1
|  |  | Vyplň údaj | [12 empty] | DIČ: |  | Vyplň údaj | [14 empty] | 0.1
False
|  | Projektant: | [13 empty] | IČ: |  | 63320819 | [14 empty] | False
|  |  | Ing. Filip Brtna | [12 empty] | DIČ: |  | CZ63320819 | [14 empty] | True
0.01
|  | Zpracovatel: | [13 empty] | IČ: | [16 empty] | 0.01
|  |  | TERRA - POZEMKOVÉ ÚPRAVY s.r.o., Ing. Filip Brtna | [12 empty] | DIČ:
Poznámka:
|  | Náklady z rozpočtů | [13 empty] | 0
|  | Ostatní náklady ze souhrnného listu | [13 empty] | 0
|  | Cena bez DPH | [13 empty] | 0
|  | DPH |  | základní |  |  |  | 21% |  | ze | 0 |  |  |  |  | 0
|  |  |  | snížená |  |  |  | 15% |  | ze | 0 |  |  |  |  | 0
|  |  |  | zákl. přenesená |  |  |  | 21% |  | ze | 0 |  |  |  |  | 0
|  |  |  | sníž. přenesená |  |  |  | 15% |  | ze | 0 |  |  |  |  | 0
|  |  |  | nulová |  |  |  | 0% |  | ze | 0 |  |  |  |  | 0
|  | Cena s DPH | [7 empty] | v |  | CZK |  |  |  | 0
|  | Projektant | [10 empty] | Zpracovatel
|  | Datum a podpis: | [6 empty] | Razítko |  |  |  | Datum a podpis: |  |  |  | Razítko
|  | Objednavatel | [10 empty] | Zhotovitel
|  | Datum a podpis: | [6 empty] | Razítko |  |  |  | Datum a podpis: |  |  |  | Razítko
REKAPITULACE OBJEKTŮ STAVBY
| Kód: | [6 empty] | 03/2014
| Stavba: | [6 empty] | Jánský potok v km 0,400 - 4,400
| Místo: | [6 empty] | Svoboda nad Úpou, Janské Lázně | [6 empty] | Datum: |  | 17.03.2015
| Objednavatel: | [6 empty] | Správa KRNAP | [6 empty] | Projektant: |  | Ing. Filip Brtna |  |  | Informatívní údaje z listů zakázek
| Zhotovitel: | [13 empty] | Zpracovatel: |  | TERRA - POZEMKOVÉ ÚPRAVY s.r.o., Ing. Filip Brtna
| Kód |  |  |  | Objekt | [8 empty] | Cena bez DPH [CZK] |  |  |  | Cena s DPH [CZK] |  | z toho Ostat. náklady [CZK] | DPH [CZK] | Normohodiny [h] | DPH základní [CZK] | DPH snížená [CZK] | DPH základní přenesená [CZK] | DPH snížená přenesená [CZK] | Základna DPH základní | Základna DPH snížená | Základna DPH zákl. přenesená | Základna DPH sníž. přenesená | Základna DPH nulová
| 1) Náklady z rozpočtů | [12 empty] | 0 |  |  |  | 0 |  | 0 | 0 | 0 | 0 | 0 | 0 | 0 | 0 | 0 | 0 | 0 | 0 |  | D | 0 | ###NOIMPORT### | IMPORT | {DEC2258C-E457-4FCB-8B41-142C8DAC02A4} | {00000000-0000-0000-0000-000000000000}
/ |  | 03/2014/oprava |  |  |  | SO 01 Jánský potok v km 0,400-4,400 - oprava | [7 empty] | 0 |  |  |  | 0 |  | 0 | 0 | 0 | 0 | 0 | 0 | 0 | 0 | 0 | 0 | 0 | 0 |  |  | 1 |  | IMPORT | {5672FF0E-E9C7-48F5-8E91-41F0E32F86CC} | {DEC2258C-E457-4FCB-8B41-142C8DAC02A4}
/ |  | 03/2014/VON |  |  |  | Vedlejší a ostatní náklady | [7 empty] | 0 |  |  |  | 0 |  | 0 | 0 | 0 | 0 | 0 | 0 | 0 | 0 | 0 | 0 | 0 | 0 |  |  | 1 |  | IMPORT | {1BD556C7-AC5A-41A3-B947-5BDF634B745A} | {DEC2258C-E457-4FCB-8B41-142C8DAC02A4}
| 2) Ostatní náklady ze souhrnného listu | [12 empty] | 0 |  |  |  | 0 |  | Procent. zadání [% nákladů rozpočtu] | Zařazení nákladů | DPH | DPH [CZK]
|  | Ostatní náklady | [11 empty] | 0 |  |  |  | 0 |  | 0% | stavební čast | základní | 0 | [12 empty] | OSTATNENAKLADY |  |  | 0 | 0 | 0 | 0 | 0 | 0 | 0 | 0 | 0 | 0 | 1 | 1 | x
|  | Vyplň vlastní | [11 empty] | 0 |  |  |  | 0 |  | 0% | stavební čast | základní | 0 | [12 empty] | OSTATNENAKLADYVLASTNE |  |  | 0 | 0 | 0 | 0 | 0 | 0 | 0 | 0 | 0 | 0 | 1 | 1
|  | Vyplň vlastní | [11 empty] | 0 |  |  |  | 0 |  | 0% | stavební čast | základní | 0 | [12 empty] | OSTATNENAKLADYVLASTNE |  |  | 0 | 0 | 0 | 0 | 0 | 0 | 0 | 0 | 0 | 0 | 1 | 1
|  | Vyplň vlastní | [11 empty] | 0 |  |  |  | 0 |  | 0% | stavební čast | základní | 0 | [12 empty] | OSTATNENAKLADYVLASTNE |  |  | 0 | 0 | 0 | 0 | 0 | 0 | 0 | 0 | 0 | 0 | 1 | 1
| Celkové náklady za stavbu 1) + 2) | [12 empty] | 0 |  |  |  | 0

## 03_2014_oprava - SO 01 Já...
| List obsahuje: |  | 1) Krycí list rozpočtu |  | 2) Rekapitulace rozpočtu |  |  | 3) Rozpočet |  |  | Zpět na list: | Rekapitulace stavby
optimalizováno pro tisk sestav ve formátu A4 - na výšku | [11 empty] | >> skryté sloupce << | [9 empty] | {5672FF0E-E9C7-48F5-8E91-41F0E32F86CC}
2
KRYCÍ LIST ROZPOČTU | [12 empty] | v --- níže se nacházejí doplnkové a pomocné údaje k sestavám --- v | [8 empty] | False
| Stavba: |  | Jánský potok v km 0,400 - 4,400
| Objekt: |  | 03/2014/oprava - SO 01 Jánský potok v km 0,400-4,400 - oprava
| JKSO: | [7 empty] | CC-CZ:
| Místo: |  | Svoboda nad Úpou, Janské Lázně | [5 empty] | Datum: |  | 17.03.2015
| Objednavatel: | [7 empty] | IČ: |  | 00088455
|  | Správa KRNAP | [6 empty] | DIČ: |  | CZ00088455
| Zhotovitel: | [7 empty] | IČ:
|  | na základě VŘ | [6 empty] | DIČ:
| Projektant: | [7 empty] | IČ: |  | 63320819
|  | Ing. Filip Brtna | [6 empty] | DIČ: |  | CZ63320819
| Zpracovatel: | [7 empty] | IČ:
|  | TERRA - POZEMKOVÉ ÚPRAVY s.r.o., Ing. Filip Brtna | [6 empty] | DIČ:
Poznámka:
| Náklady z rozpočtu | [7 empty] | 0
| Ostatní náklady | [7 empty] | 0
| Cena bez DPH | [7 empty] | 0
| DPH | základní | 21% | ze | 0 |  |  |  | 0
|  | snížená | 15% | ze | 0 |  |  |  | 0
|  | zákl. přenesená | 21% | ze | 0 |  |  |  | 0
|  | sníž. přenesená | 15% | ze | 0 |  |  |  | 0
|  | nulová | 0% | ze | 0 |  |  |  | 0
| Cena s DPH |  |  | v | CZK |  |  | 0
| Projektant |  |  |  |  | Zpracovatel
| Datum a podpis: |  |  | Razítko |  | Datum a podpis: |  |  |  | Razítko
| Objednavatel |  |  |  |  | Zhotovitel
| Datum a podpis: |  |  | Razítko |  | Datum a podpis: |  |  |  | Razítko
REKAPITULACE ROZPOČTU
Stavba: |  |  | Jánský potok v km 0,400 - 4,400
Objekt: |  |  | 03/2014/oprava - SO 01 Jánský potok v km 0,400-4,400 - oprava
Místo: |  |  | Svoboda nad Úpou, Janské Lázně |  |  |  | Datum: |  | 17.03.2015
Objednavatel: |  |  | Správa KRNAP |  |  |  | Projektant: |  | Ing. Filip Brtna
Zhotovitel: |  |  | na základě VŘ |  |  |  | Zpracovatel: |  | TERRA - POZEMKOVÉ ÚPRAVY s.r.o., Ing. Filip Brtna
Kód - Popis | [9 empty] | Cena celkem [CZK]
1) Náklady z rozpočtu | [9 empty] | 0 | [12 empty] | -1
| HSV - Práce a dodávky HSV | [8 empty] | 0
| 1 - Zemní práce | [8 empty] | 0
| 18 - Zemní práce - povrchové úpravy terénu | [8 empty] | 0
| 3 - Svislé a kompletní konstrukce | [8 empty] | 0
| 4 - Vodorovné konstrukce | [8 empty] | 0
| 45 - Vodorovné podkladní a vedlejší konstrukce inž. staveb | [8 empty] | 0
| 6 - Úpravy povrchů, podlahy a osazování výplní | [8 empty] | 0
| 9 - Ostatní konstrukce a práce-bourání | [8 empty] | 0
| 96 - Bourání konstrukcí | [8 empty] | 0
| 99 - Přesuny hmot a sutí | [8 empty] | 0
| 998 - Přesun hmot | [8 empty] | 0
| N00 - Nepojmenované práce | [8 empty] | 0
| N01 - Nepojmenovaný díl | [8 empty] | 0
2) Ostatní náklady | [9 empty] | 0 |  |  |  | DPH
| Zařízení staveniště | [8 empty] | 0 |  |  |  | základní | [12 empty] | VRN | 0 | 0 | 0 | 0 | 0 | 1
| Projektové práce | [8 empty] | 0 |  |  |  | základní | [12 empty] | VRN | 0 | 0 | 0 | 0 | 0 | 1
| Územní vlivy | [8 empty] | 0 |  |  |  | základní | [12 empty] | VRN | 0 | 0 | 0 | 0 | 0 | 1
| Provozní vlivy | [8 empty] | 0 |  |  |  | základní | [12 empty] | VRN | 0 | 0 | 0 | 0 | 0 | 1
| Jiné VRN | [8 empty] | 0 |  |  |  | základní | [12 empty] | VRN | 0 | 0 | 0 | 0 | 0 | 1
| Kompletační činnost | [8 empty] | 0 |  |  |  | základní | [12 empty] | KOMPLETACNA | 0 | 0 | 0 | 0 | 0 | 1
Celkové náklady za stavbu 1) + 2) | [7 empty] | 0
ROZPOČET
Stavba: |  |  | Jánský potok v km 0,400 - 4,400
Objekt: |  |  | 03/2014/oprava - SO 01 Jánský potok v km 0,400-4,400 - oprava
Místo: |  |  | Svoboda nad Úpou, Janské Lázně |  |  |  | Datum: |  | 17.03.2015
Objednavatel: |  |  | Správa KRNAP |  |  |  | Projektant: |  | Ing. Filip Brtna
Zhotovitel: |  |  | na základě VŘ |  |  |  | Zpracovatel: |  | TERRA - POZEMKOVÉ ÚPRAVY s.r.o., Ing. Filip Brtna
PČ | Typ | Kód | Popis |  |  | MJ | Množství | J.cena [CZK] |  | Cena celkem [CZK] |  |  | Poznámka | DPH | J. Nh [h] | Nh celkem [h] | J. hmotnost [t] | Hmotnost celkem [t] | J. suť [t] | Suť Celkem [t]
Náklady z rozpočtu | [9 empty] | 0 | [5 empty] | 0 |  | 4046.5066 |  | 41.3988 |  | D | -1 | [10 empty] | 0
| HSV - Práce a dodávky HSV | [8 empty] | 0 | [5 empty] | 0 |  | 3899.9391 |  | 41.3988 | 1 | D | 0 |  |  |  | ROZPOCET | [6 empty] | 0
| 1 - Zemní práce | [8 empty] | 0 | [5 empty] | 0 |  | 1.1275 |  | 0 | 1 | D | 1 |  |  |  | ROZPOCET | [6 empty] | 0
91 | K | 1110VP | Firem. pol.: Zřízení sjezdů a zajištění přístupů do koryta |  |  | soubor | 1 | 0 |  | 0 |  |  |  | základní |  | 0 | 0 | 0 | 0 | 0 | 4 | K | 2 |  |  |  | ROZPOCET | 0 | 0 | 0 | 0 | 0 | 1 | 0 | 4 | -2100193903
|  |  | 1 |  |  |  | 1 | [14 empty] | VV | 2 | 2 | -1 | 1 | ROZPOCET
1 | K | 11112VP | Firem pol.: Drcení odstraněných křovin a větví z pokácených stromů do prům. 70 mm, vč. naložení, odvozu a likvidace |  |  | m3 | 40.8 | 0 |  | 0 |  |  |  | základní |  | 0 | 0 | 0 | 0 | 0 | 4 | K | 2 |  |  |  | ROZPOCET | 0 | 0 | 0 | 0 | 0 | 1 | 0 | 4 | -1303360197
|  |  | 105*0,05 |  |  |  | 5.25 | [14 empty] | VV | 2 | 2 | -1 | 0 | ROZPOCET
|  |  | 3555*0,01 |  |  |  | 35.55 | [14 empty] | VV | 2 | 2 | -1 | 0 | ROZPOCET
2 | K | 111203201 | Odstranění křovin a stromů s ponecháním kořenů z plochy do 1000 m2 |  |  | m2 | 3555 | 0 |  | 0 |  |  |  | základní |  | 0 | 0 | 0 | 0 | 0 | 4 | K | 2 |  |  |  | ROZPOCET | 0 | 0 | 0 | 0 | 0 | 1 | 0 | 4 | 530795665
|  |  | 3555 |  |  |  | 3555 | [14 empty] | VV | 2 | 2 | -1 | 1 | ROZPOCET
3 | K | 112101101 | Kácení stromů listnatých D kmene do 300 mm |  |  | kus | 63 | 0 |  | 0 |  |  |  | základní |  | 0 | 0 | 0 | 0 | 0 | 4 | K | 2 |  |  |  | ROZPOCET | 0 | 0 | 0 | 0 | 0 | 1 | 0 | 4 | -1505644043
|  |  | 63,0 |  |  |  | 63 | [14 empty] | VV | 2 | 2 | -1 | 0 | ROZPOCET
70 | K | 112101102 | Kácení stromů listnatých D kmene do 500 mm |  |  | kus | 18 | 0 |  | 0 |  |  |  | základní |  | 0 | 0 | 0 | 0 | 0 | 4 | K | 2 |  |  |  | ROZPOCET | 0 | 0 | 0 | 0 | 0 | 1 | 0 | 4 | 2063202198
|  |  | 18,0 |  |  |  | 18 | [14 empty] | VV | 2 | 2 | -1 | 1 | ROZPOCET
71 | K | 112101103 | Kácení stromů listnatých D kmene do 700 mm |  |  | kus | 23 | 0 |  | 0 |  |  |  | základní |  | 0 | 0 | 0 | 0 | 0 | 4 | K | 2 |  |  |  | ROZPOCET | 0 | 0 | 0 | 0 | 0 | 1 | 0 | 4 | 883800145
|  |  | 23,0 |  |  |  | 23 | [14 empty] | VV | 2 | 2 | -1 | 1 | ROZPOCET
72 | K | 112101105 | Kácení stromů listnatých D kmene do 1100 mm |  |  | kus | 1 | 0 |  | 0 |  |  |  | základní |  | 0 | 0 | 0 | 0 | 0 | 4 | K | 2 |  |  |  | ROZPOCET | 0 | 0 | 0 | 0 | 0 | 1 | 0 | 4 | 1014329678
|  |  | 1,0 |  |  |  | 1 | [14 empty] | VV | 2 | 2 | -1 | 1 | ROZPOCET
88 | K | 112201101 | Odstranění pařezů D do 300 mm |  |  | kus | 63 | 0 |  | 0 |  |  |  | základní |  | 0 | 8e-05 | 0.00504 | 0 | 0 | 4 | K | 2 |  |  |  | ROZPOCET | 0 | 0 | 0 | 0 | 0 | 1 | 0 | 4 | -1286776323
|  |  | 63 |  |  |  | 63 | [14 empty] | VV | 2 | 2 | -1 | 1 | ROZPOCET
89 | K | 112201102 | Odstranění pařezů D do 500 mm |  |  | kus | 18 | 0 |  | 0 |  |  |  | základní |  | 0 | 8e-05 | 0.00144 | 0 | 0 | 4 | K | 2 |  |  |  | ROZPOCET | 0 | 0 | 0 | 0 | 0 | 1 | 0 | 4 | 688679449
|  |  | 18 |  |  |  | 18 | [14 empty] | VV | 2 | 2 | -1 | 1 | ROZPOCET
74 | K | 112201103 | Odstranění pařezů D do 700 mm |  |  | kus | 2 | 0 |  | 0 |  |  |  | základní |  | 0 | 0.00017 | 0.00034 | 0 | 0 | 4 | K | 2 |  |  |  | ROZPOCET | 0 | 0 | 0 | 0 | 0 | 1 | 0 | 4 | 752727371
|  |  | 2,0 |  |  |  | 2 | [14 empty] | VV | 2 | 2 | -1 | 1 | ROZPOCET
75 | K | 112201105 | Odstranění pařezů D přes 900 mm |  |  | kus | 2 | 0 |  | 0 |  |  |  | základní |  | 0 | 0.00017 | 0.00034 | 0 | 0 | 4 | K | 2 |  |  |  | ROZPOCET | 0 | 0 | 0 | 0 | 0 | 1 | 0 | 4 | 827660106
|  |  | 2,0 |  |  |  | 2 | [14 empty] | VV | 2 | 2 | -1 | 1 | ROZPOCET
4 | K | 1140VP | Firem. pol.: Očištění stávajících zděných konstrukcí (zdivo, dlažby z LK na MC) tlakovou vodou (tlak vody 300-500 Bar) |  |  | m2 | 1336.2 | 0 |  | 0 |  |  |  | základní |  | 0 | 0 | 0 | 0 | 0 | 4 | K | 2 |  |  |  | ROZPOCET | 0 | 0 | 0 | 0 | 0 | 1 | 0 | 4 | -606285073
|  |  | 90,0 "PB, LB km 0,455-0,485 dlažby" |  |  |  | 90 | [14 empty] | VV | 2 | 2 | -1 | 0 | ROZPOCET
|  |  | 210,0 "PB, LB km 0,485-0,555 dlažby" |  |  |  | 210 | [14 empty] | VV | 2 | 2 | -1 | 0 | ROZPOCET
|  |  | 135,0 "LB km 0,555-0,630 - dlažby" |  |  |  | 135 | [14 empty] | VV | 2 | 2 | -1 | 0 | ROZPOCET
|  |  | 15,0 "PB, km 0,615-0,640 - dlažby" |  |  |  | 15 | [14 empty] | VV | 2 | 2 | -1 | 0 | ROZPOCET
|  |  | 55,2 "PB, LB km 2,470-2,493 - dlažby" |  |  |  | 55.2 | [14 empty] | VV | 2 | 2 | -1 | 0 | ROZPOCET
|  |  | 147,0 "PB, LB km 2,741-2,790 - dlažby" |  |  |  | 147 | [14 empty] | VV | 2 | 2 | -1 | 0 | ROZPOCET
|  |  | 460,0 "PB, LB km 0,348-0,440 zdivo" |  |  |  | 460 | [14 empty] | VV | 2 | 2 | -1 | 0 | ROZPOCET
|  |  | 224,0 "2,510-2,58 - zdivo" |  |  |  | 224 | [14 empty] | VV | 2 | 2 | -1 | 0 | ROZPOCET
84 | K | 120VD | Firem. pol.: Bourání konstrukcí - původní dlažby z LK na MC, zdiva z LK na MC, do betonu, vč. naložení, odvozu a likvidace přebytečných vybouraných hmot |  |  | m3 | 965.21 | 0 |  | 0 |  |  |  | základní |  | 0 | 0 | 0 | 0 | 0 | 4 | K | 2 |  |  |  | ROZPOCET | 0 | 0 | 0 | 0 | 0 | 1 | 0 | 4 | -1616029351
|  |  | 16,00 "km 2,650 bourání stupně zděného" |  |  |  | 16 | [14 empty] | VV | 2 | 2 | -1 | 0 | ROZPOCET
|  |  | 13,50 "km 0,781 bourání stupně dřevěného" |  |  |  | 13.5 | [14 empty] | VV | 2 | 2 | -1 | 0 | ROZPOCET
|  |  | 13,50*0,4 "km 0,781 bourání stupně dřevěného" |  |  |  | 5.4 | [14 empty] | VV | 2 | 2 | -1 | 0 | ROZPOCET
|  |  | 4,85 "km 0,647 bourání stupně zděného" |  |  |  | 4.85 | [14 empty] | VV | 2 | 2 | -1 | 0 | ROZPOCET
|  |  | 5,54 * 4 "km 2.23; 2.24; 2.25; 2.26;dřevěný pas" |  |  |  | 22.16 | [14 empty] | VV | 2 | 2 | -1 | 0 | ROZPOCET
|  |  | 2,0 "km 0,540 dřevěný pas" |  |  |  | 2 | [14 empty] | VV | 2 | 2 | -1 | 0 | ROZPOCET
|  |  | 8,31*10 "km 2.605; 2.640; 2.650; 2.660; 2.680; 2.690; 2.700; 2.710; 2.720; 2.740" |  |  |  | 83.1 | [14 empty] | VV | 2 | 2 | -1 | 0 | ROZPOCET
|  |  | 4,0 "km 0,650 dřevěný práh" |  |  |  | 4 | [14 empty] | VV | 2 | 2 | -1 | 0 | ROZPOCET
|  |  | 2,0 "km 0,565 dřevěný práh" |  |  |  | 2 | [14 empty] | VV | 2 | 2 | -1 | 0 | ROZPOCET
|  |  | 4,85*2 + (7,26*2) "km 0,470 a 0,500 kamenné stupně + dlažby" |  |  |  | 24.22 | [14 empty] | VV | 2 | 2 | -1 | 0 | ROZPOCET
|  |  | 77,14 "km 2,790-2,809 - bourání dlažby - úsek pod zatrubněním Janské Lázně" |  |  |  | 77.14 | [14 empty] | VV | 2 | 2 | -1 | 0 | ROZPOCET
|  |  | 434,89 "km 2,580-2,741 - bourání dlažby" |  |  |  | 434.89 | [14 empty] | VV | 2 | 2 | -1 | 0 | ROZPOCET
|  |  | 73,25 "rovnanina v k.ú. Svoboda nad Úpou viz výkaz kubatur" |  |  |  | 73.25 | [14 empty] | VV | 2 | 2 | -1 | 0 | ROZPOCET
|  |  | 175,10 " rozebrání dlažeb před opravou, st. viz pol. 465513417 oprava dlažeb" |  |  |  | 175.1 | [14 empty] | VV | 2 | 2 | -1 | 0 | ROZPOCET
|  |  | 46,0*0,6 "km 0,348-0,440 - bourání před opravou zdiva" |  |  |  | 27.6 | [14 empty] | VV | 2 | 2 | -1 | 0 | ROZPOCET
57 | K | 124303102 | Vykopávky přes 1000 do 5000 m3 pro koryta vodotečí v hornině tř. 4 |  |  | m3 | 1192.41 | 0 |  | 0 |  |  |  | základní |  | 0 | 0 | 0 | 0 | 0 | 4 | K | 2 |  |  |  | ROZPOCET | 0 | 0 | 0 | 0 | 0 | 1 | 0 | 4 | 1874424104
|  |  | 19,32 "km 4,753 skluz" |  |  |  | 19.32 | [14 empty] | VV | 2 | 2 | -1 | 0 | ROZPOCET
|  |  | 37,72*5 "km 4.478;4.485;4.5;4.534;4.54 srubový pas" |  |  |  | 188.6 | [14 empty] | VV | 2 | 2 | -1 | 0 | ROZPOCET
|  |  | 7,04*31 "31 ks dřevěný pas" |  |  |  | 218.24 | [14 empty] | VV | 2 | 2 | -1 | 0 | ROZPOCET
|  |  | 20,0*18 "km km 0.565; 0.650; 0.665; 0.775; 0.790; 0.800; 0.810; 0.820; 2.605; 2.640; 2.650; 2.660; 2.680; 2.690; 2.700; 2.710; 2.720; 2.740 - dř. práh |  |  |  | 360 | [14 empty] | VV | 2 | 2 | -1 | 0 | ROZPOCET
|  |  | 9,40*2 "km 0,470 a 0,500 kamenné stupně" |  |  |  | 18.8 | [14 empty] | VV | 2 | 2 | -1 | 0 | ROZPOCET
|  |  | 7,41 "km 4,534-4,540 rovnanina Janské Lázně - pod silnicí |  |  |  | 7.41 | [14 empty] | VV | 2 | 2 | -1 | 0 | ROZPOCET
|  |  | 108,91 "km 2,580-2,738 rovnanina Janské Lázně (pod zatrubněním viz výkaz kubatur" |  |  |  | 108.91 | [14 empty] | VV | 2 | 2 | -1 | 0 | ROZPOCET
|  |  | 271,13"rovnanina v k.ú. Svoboda nad Úpou viz výkaz kubatur " |  |  |  | 271.13 | [14 empty] | VV | 2 | 2 | -1 | 0 | ROZPOCET
27 | K | 124303109 | Příplatek k vykopávkám pro koryta vodotečí v hornině tř. 4 za lepivost |  |  | m3 | 1192.41 | 0 |  | 0 |  |  |  | základní |  | 0 | 0 | 0 | 0 | 0 | 4 | K | 2 |  |  |  | ROZPOCET | 0 | 0 | 0 | 0 | 0 | 1 | 0 | 4 | -600973930
|  |  | 19,32 "km 4,753 skluz" |  |  |  | 19.32 | [14 empty] | VV | 2 | 2 | -1 | 0 | ROZPOCET
|  |  | 37,72*5 "km 4.478;4.485;4.5;4.534;4.54 srubový pas" |  |  |  | 188.6 | [14 empty] | VV | 2 | 2 | -1 | 0 | ROZPOCET
|  |  | 7,04*31 "31 ks dřevěné pasy" |  |  |  | 218.24 | [14 empty] | VV | 2 | 2 | -1 | 0 | ROZPOCET
|  |  | 20,0*18 "km km 0.565; 0.650; 0.665; 0.775; 0.790; 0.800; 0.810; 0.820; 2.605; 2.640; 2.650; 2.660; 2.680; 2.690; 2.700; 2.710; 2.720; 2.740 - dř. práh |  |  |  | 360 | [14 empty] | VV | 2 | 2 | -1 | 0 | ROZPOCET
|  |  | 9,40*2 "km 0,470 a 0,500 kamenné stupně" |  |  |  | 18.8 | [14 empty] | VV | 2 | 2 | -1 | 0 | ROZPOCET
|  |  | 7,41 "km 4,534-4,540 rovnanina Janské Lázně - pod silnicí |  |  |  | 7.41 | [14 empty] | VV | 2 | 2 | -1 | 0 | ROZPOCET
|  |  | 108,91" km 2,580 -2,738 rovnanina Janské Lázně (pod zatrubněním)" |  |  |  | 108.91 | [14 empty] | VV | 2 | 2 | -1 | 0 | ROZPOCET
|  |  | 271,13 "rovnanina v k.ú. Svoboda nad Úpou viz výkaz kubatu" |  |  |  | 271.13 | [14 empty] | VV | 2 | 2 | -1 | 0 | ROZPOCET
87 | K | 124403101 | Vykopávky do 1000 m3 pro koryta vodotečí v hornině tř. 5 |  |  | m3 | 39.4 | 0 |  | 0 |  |  |  | základní |  | 0 | 0.00042 | 0.016548 | 0 | 0 | 4 | K | 2 |  |  |  | ROZPOCET | 0 | 0 | 0 | 0 | 0 | 1 | 0 | 4 | 579139852
|  |  | 22,80 "km 2,790-2,809 dlažba Janské Lázně (pod zatrubněním viz výkaz kubatur" |  |  |  | 22.8 | [14 empty] | VV | 2 | 2 | -1 | 0 | ROZPOCET
|  |  | 16,60 " km 2,159-2,259 rovnanina mezi Svobodou nad Úpou a Janskými Lázněmi" |  |  |  | 16.6 | [14 empty] | VV | 2 | 2 | -1 | 0 | ROZPOCET
61 | K | 131301102 | Hloubení jam nezapažených v hornině tř. 4 objemu do 1000 m3 |  |  | m3 | 490.62 | 0 |  | 0 |  |  |  | základní |  | 0 | 0 | 0 | 0 | 0 | 4 | K | 2 |  |  |  | ROZPOCET | 0 | 0 | 0 | 0 | 0 | 1 | 0 | 4 | -686134374
|  |  | 192,61 "km 2,665 srubový stupeň" |  |  |  | 192.61 | [14 empty] | VV | 2 | 2 | -1 | 0 | ROZPOCET
|  |  | 140,21 "km 2,620 srubový stupeň" |  |  |  | 140.21 | [14 empty] | VV | 2 | 2 | -1 | 0 | ROZPOCET
|  |  | 157,80 "km 2,586 srubový stupeň" |  |  |  | 157.8 | [14 empty] | VV | 2 | 2 | -1 | 0 | ROZPOCET
62 | K | 131301109 | Příplatek za lepivost u hloubení jam nezapažených v hornině tř. 4 |  |  | m3 | 490.62 | 0 |  | 0 |  |  |  | základní |  | 0 | 0 | 0 | 0 | 0 | 4 | K | 2 |  |  |  | ROZPOCET | 0 | 0 | 0 | 0 | 0 | 1 | 0 | 4 | 53893774
|  |  | 192,61 "km 2,665 srubový stupeň" |  |  |  | 192.61 | [14 empty] | VV | 2 | 2 | -1 | 0 | ROZPOCET
|  |  | 140,21 "km 2,620 srubový stupeň" |  |  |  | 140.21 | [14 empty] | VV | 2 | 2 | -1 | 0 | ROZPOCET
|  |  | 157,80 "km 2,586 srubový stupeň" |  |  |  | 157.8 | [14 empty] | VV | 2 | 2 | -1 | 0 | ROZPOCET
37 | K | 132301202 | Hloubení rýh š do 2000 mm v hornině tř. 4 objemu do 1000 m3 |  |  | m3 | 631.5 | 0 |  | 0 |  |  |  | základní |  | 0 | 0 | 0 | 0 | 0 | 4 | K | 2 |  |  |  | ROZPOCET | 0 | 0 | 0 | 0 | 0 | 1 | 0 | 4 | 1193844524
|  |  | 3,96*31 "31 ks dřevěné pasy" |  |  |  | 122.76 | [14 empty] | VV | 2 | 2 | -1 | 0 | ROZPOCET
|  |  | 10,56*18"km 0.565; 0.650; 0.665; 0.775; 0.790; 0.800; 0.810; 0.820; 2.605; 2.640; 2.650; 2.660; 2.680; 2.690; 2.700; 2.710; 2.720; 2.740 - dř. prahy" |  |  |  | 190.08 | [14 empty] | VV | 2 | 2 | -1 | 0 | ROZPOCET
|  |  | 4,59 "km 4,534-4,540 rovnanina Janské Lázně - pod silnicí |  |  |  | 4.59 | [14 empty] | VV | 2 | 2 | -1 | 0 | ROZPOCET
|  |  | 76,10 "km 2,580-2,738 rovnanina Janské Lázně (pod zatrubněním viz výkaz kubatur" |  |  |  | 76.1 | [14 empty] | VV | 2 | 2 | -1 | 0 | ROZPOCET
|  |  | 237,97 "rovnanina v k.ú. Svoboda nad Úpou viz výkaz kubatur" |  |  |  | 237.97 | [14 empty] | VV | 2 | 2 | -1 | 0 | ROZPOCET
38 | K | 132301209 | Příplatek za lepivost k hloubení rýh š do 2000 mm v hornině tř. 4 |  |  | m3 | 631.5 | 0 |  | 0 |  |  |  | základní |  | 0 | 0 | 0 | 0 | 0 | 4 | K | 2 |  |  |  | ROZPOCET | 0 | 0 | 0 | 0 | 0 | 1 | 0 | 4 | 2011030008
|  |  | 631,5 "viz pol. č.: 132301202 |  |  |  | 631.5 | [14 empty] | VV | 2 | 2 | -1 | 0 | ROZPOCET
40 | K | 132401201 | Hloubení rýh š do 2000 mm v hornině tř. 5 |  |  | m3 | 74.37 | 0 |  | 0 |  |  |  | základní |  | 0 | 0.01046 | 0.77791 | 0 | 0 | 4 | K | 2 |  |  |  | ROZPOCET | 0 | 0 | 0 | 0 | 0 | 1 | 0 | 4 | 2110936625
|  |  | 36,57 "km 3,141-3,209 rovnanina Janské Lázně (nad zatrubněním) |  |  |  | 36.57 | [14 empty] | VV | 2 | 2 | -1 | 0 | ROZPOCET
|  |  | 37,8 " km 2,159-2,259 rovnanina mezi Svobodou nad Úpou a Janskými Lázněmi" |  |  |  | 37.8 | [14 empty] | VV | 2 | 2 | -1 | 0 | ROZPOCET
63 | K | 151101102 | Zřízení příložného pažení a rozepření stěn rýh hl do 4 m |  |  | m2 | 180 | 0 |  | 0 |  |  |  | základní |  | 0 | 0.00085 | 0.153 | 0 | 0 | 4 | K | 2 |  |  |  | ROZPOCET | 0 | 0 | 0 | 0 | 0 | 1 | 0 | 4 | 1976512714
|  |  | 60,00 "km 2,665 srubový stupeň" |  |  |  | 60 | [14 empty] | VV | 2 | 2 | -1 | 0 | ROZPOCET
|  |  | 60,00 "km 2,620 srubový stupeň" |  |  |  | 60 | [14 empty] | VV | 2 | 2 | -1 | 0 | ROZPOCET
|  |  | 60,00 "km 2,586 srubový stupeň" |  |  |  | 60 | [14 empty] | VV | 2 | 2 | -1 | 0 | ROZPOCET
64 | K | 151101211 | Odstranění příložného pažení stěn hl do 4 m |  |  | m2 | 180 | 0 |  | 0 |  |  |  | základní |  | 0 | 0 | 0 | 0 | 0 | 4 | K | 2 |  |  |  | ROZPOCET | 0 | 0 | 0 | 0 | 0 | 1 | 0 | 4 | -1367956271
|  |  | 60,00 "km 2,665 srubový stupeň" |  |  |  | 60 | [14 empty] | VV | 2 | 2 | -1 | 0 | ROZPOCET
|  |  | 60,00 "km 2,620 srubový stupeň" |  |  |  | 60 | [14 empty] | VV | 2 | 2 | -1 | 0 | ROZPOCET
|  |  | 60,00 "km 2,586 srunový stupeň" |  |  |  | 60 | [14 empty] | VV | 2 | 2 | -1 | 0 | ROZPOCET
65 | K | 151101401 | Zřízení vzepření stěn při pažení příložném hl do 4 m |  |  | m2 | 180 | 0 |  | 0 |  |  |  | základní |  | 0 | 0.00079 | 0.1422 | 0 | 0 | 4 | K | 2 |  |  |  | ROZPOCET | 0 | 0 | 0 | 0 | 0 | 1 | 0 | 4 | 1386765188
|  |  | 60,00 "km 2,665 srubový stupeň" |  |  |  | 60 | [14 empty] | VV | 2 | 2 | -1 | 0 | ROZPOCET
|  |  | 60,00 "km 2,620 srubový stupeň" |  |  |  | 60 | [14 empty] | VV | 2 | 2 | -1 | 0 | ROZPOCET
|  |  | 60,00 "km 2,586 srubový stupeň" |  |  |  | 60 | [14 empty] | VV | 2 | 2 | -1 | 0 | ROZPOCET
66 | K | 151101411 | Odstranění vzepření stěn při pažení příložném hl do 4 m |  |  | m2 | 180 | 0 |  | 0 |  |  |  | základní |  | 0 | 0 | 0 | 0 | 0 | 4 | K | 2 |  |  |  | ROZPOCET | 0 | 0 | 0 | 0 | 0 | 1 | 0 | 4 | 836337689
|  |  | 60,00 "km 2,665 srubový stupeň" |  |  |  | 60 | [14 empty] | VV | 2 | 2 | -1 | 0 | ROZPOCET
|  |  | 60,00 "km 2,620 srubový stupeň" |  |  |  | 60 | [14 empty] | VV | 2 | 2 | -1 | 0 | ROZPOCET
|  |  | 60,00 "km 2,586 srubový stupeň" |  |  |  | 60 | [14 empty] | VV | 2 | 2 | -1 | 0 | ROZPOCET
28 | K | 171201101 | Uložení sypaniny do násypů nezhutněných |  |  | m3 | 893.13 | 0 |  | 0 |  |  |  | základní |  | 0 | 0 | 0 | 0 | 0 | 4 | K | 2 |  |  |  | ROZPOCET | 0 | 0 | 0 | 0 | 0 | 1 | 0 | 4 | -1704444710
|  |  | 2,05 "km 4,753 skluz" |  |  |  | 2.05 | [14 empty] | VV | 2 | 2 | -1 | 0 | ROZPOCET
|  |  | 32,44*5 "km 4.478;4.485;4.5;4.534;4.54 srubový pas" |  |  |  | 162.2 | [14 empty] | VV | 2 | 2 | -1 | 0 | ROZPOCET
|  |  | 97,82 "Srubová konstrukce v Jánských Lázních (nad zatrubněním - pod silnicí" |  |  |  | 97.82 | [14 empty] | VV | 2 | 2 | -1 | 0 | ROZPOCET
|  |  | 72,73"km 2,665 srubový stupeň" |  |  |  | 72.73 | [14 empty] | VV | 2 | 2 | -1 | 0 | ROZPOCET
|  |  | 72,60 "km 2,620 srubový stupeň" |  |  |  | 72.6 | [14 empty] | VV | 2 | 2 | -1 | 0 | ROZPOCET
|  |  | 66,75 "km 2,586 srubový stupeň" |  |  |  | 66.75 | [14 empty] | VV | 2 | 2 | -1 | 0 | ROZPOCET
|  |  | 2,33*31 "31 ks dřevěné pasy" |  |  |  | 72.23 | [14 empty] | VV | 2 | 2 | -1 | 0 | ROZPOCET
|  |  | 6,00*18 "km 0.565; 0.650; 0.665; 0.775; 0.790; 0.800; 0.810; 0.820; 2.605; 2.640; 2.650; 2.660; 2.680; 2.690; 2.700; 2.710; 2.720; 2.740 - dř. prahy" |  |  |  | 108 | [14 empty] | VV | 2 | 2 | -1 | 0 | ROZPOCET
|  |  | 9,40*2 " km 0,470 a 0,500 kamenné stupně" |  |  |  | 18.8 | [14 empty] | VV | 2 | 2 | -1 | 0 | ROZPOCET
|  |  | 0,67 "km 4,534-4,540 rovnanina Janské Lázně - pod silnicí |  |  |  | 0.67 | [14 empty] | VV | 2 | 2 | -1 | 0 | ROZPOCET
|  |  | 13,68 "km 2,790-2,809 dlažba Janské Lázně (pod zatrubněním viz výkaz kubatur" |  |  |  | 13.68 | [14 empty] | VV | 2 | 2 | -1 | 0 | ROZPOCET
|  |  | 48,07 "km 2,580-2,738 rovnanina Janské Lázně (pod zatrubněním viz výkaz kubatur" |  |  |  | 48.07 | [14 empty] | VV | 2 | 2 | -1 | 0 | ROZPOCET
|  |  | 20,08 " km 2,159-2,259 rovnanina mezi Svobodou nad Úpou a Janskými Lázněmi" |  |  |  | 20.08 | [14 empty] | VV | 2 | 2 | -1 | 0 | ROZPOCET
|  |  | 137,45 "rovnanina v k.ú. Svoboda nad Úpou viz výkaz kubatur" |  |  |  | 137.45 | [14 empty] | VV | 2 | 2 | -1 | 0 | ROZPOCET
31 | K | 181951101 | Úprava pláně v hornině tř. 1 až 4 bez zhutnění |  |  | m2 | 155.89 | 0 |  | 0 |  |  |  | základní |  | 0 | 0 | 0 | 0 | 0 | 4 | K | 2 |  |  |  | ROZPOCET | 0 | 0 | 0 | 0 | 0 | 1 | 0 | 4 | -1151157976
|  |  | 14,00*2 "km 0,470 a 0,500 kamenné stupně" |  |  |  | 28 | [14 empty] | VV | 2 | 2 | -1 | 0 | ROZPOCET
|  |  | 115,24 "km 2,580-2,738 rovnanina Janské Lázně (pod zatrubněním viz výkaz kubatur" |  |  |  | 115.24 | [14 empty] | VV | 2 | 2 | -1 | 0 | ROZPOCET
|  |  | 12,65 "rovnanina v k.ú. Svoboda nad Úpou viz výkaz kubatur" |  |  |  | 12.65 | [14 empty] | VV | 2 | 2 | -1 | 0 | ROZPOCET
29 | K | 182101101 | Svahování v zářezech v hornině tř. 1 až 4 |  |  | m2 | 41.8 | 0 |  | 0 |  |  |  | základní |  | 0 | 0 | 0 | 0 | 0 | 4 | K | 2 |  |  |  | ROZPOCET | 0 | 0 | 0 | 0 | 0 | 1 | 0 | 4 | 1651615325
|  |  | 3,37 "km 4,534-4,540 rovnanina Janské Lázně - pod silnicí |  |  |  | 3.37 | [14 empty] | VV | 2 | 2 | -1 | 0 | ROZPOCET
|  |  | 38,43 "rovnanina v k.ú. Svoboda nad Úpou viz výkaz kubatur" |  |  |  | 38.43 | [14 empty] | VV | 2 | 2 | -1 | 0 | ROZPOCET
30 | K | 182201101 | Svahování násypů |  |  | m2 | 1522.81 | 0 |  | 0 |  |  |  | základní |  | 0 | 0 | 0 | 0 | 0 | 4 | K | 2 |  |  |  | ROZPOCET | 0 | 0 | 0 | 0 | 0 | 1 | 0 | 4 | -458406703
|  |  | 12,00 "km 4,753 skluz" |  |  |  | 12 | [14 empty] | VV | 2 | 2 | -1 | 0 | ROZPOCET
|  |  | 30,64*5 "km 4.478;4.485;4.5;4.534;4.54 srubový pas" |  |  |  | 153.2 | [14 empty] | VV | 2 | 2 | -1 | 0 | ROZPOCET
|  |  | 40,00 "km 2,665 srubový stupeň" |  |  |  | 40 | [14 empty] | VV | 2 | 2 | -1 | 0 | ROZPOCET
|  |  | 40,00 "km 2,620 srubový stupeň" |  |  |  | 40 | [14 empty] | VV | 2 | 2 | -1 | 0 | ROZPOCET
|  |  | 40,00 " km 2,586 srubový stupeň" |  |  |  | 40 | [14 empty] | VV | 2 | 2 | -1 | 0 | ROZPOCET
|  |  | 6,0*31 "31 ks dřevěné pasy" |  |  |  | 186 | [14 empty] | VV | 2 | 2 | -1 | 0 | ROZPOCET
|  |  | 9,0*18 "km 0.565; 0.650; 0.665; 0.775; 0.790; 0.800; 0.810; 0.820; 2.605; 2.640; 2.650; 2.660; 2.680; 2.690; 2.700; 2.710; 2.720; 2.740 - dř. prahy" |  |  |  | 162 | [14 empty] | VV | 2 | 2 | -1 | 0 | ROZPOCET
|  |  | 3,37 "km 4,534-4,540 rovnanina Janské Lázně - pod silnicí |  |  |  | 3.37 | [14 empty] | VV | 2 | 2 | -1 | 0 | ROZPOCET
|  |  | 79,04 "km 2,790-2,809 dlažba Janské Lázně (pod zatrubněním viz výkaz kubatur" |  |  |  | 79.04 | [14 empty] | VV | 2 | 2 | -1 | 0 | ROZPOCET
|  |  | 211,66 "km 2,580-2,738 rovnanina Janské Lázně (pod zatrubněním viz výkaz kubatur" |  |  |  | 211.66 | [14 empty] | VV | 2 | 2 | -1 | 0 | ROZPOCET
|  |  | 88,12 " km 2,159-2,259 rovnanina mezi Svobodou nad Úpou a Janskými Lázněmi" |  |  |  | 88.12 | [14 empty] | VV | 2 | 2 | -1 | 0 | ROZPOCET
|  |  | 507,42 "rovnanina v k.ú. Svoboda nad Úpou viz výkaz kubatu" |  |  |  | 507.42 | [14 empty] | VV | 2 | 2 | -1 | 0 | ROZPOCET
58 | K | 182301121 | Rozprostření ornice pl do 500 m2 ve svahu přes 1:5 tl vrstvy do 100 mm (ohumusování) vč. dodání humózního materiálu |  |  | m2 | 496 | 0 |  | 0 |  |  |  | základní |  | 0 | 0 | 0 | 0 | 0 | 4 | K | 2 |  |  |  | ROZPOCET | 0 | 0 | 0 | 0 | 0 | 1 | 0 | 4 | -160939442
|  |  | 40,00 "km 2,665 srubový stupeň" |  |  |  | 40 | [14 empty] | VV | 2 | 2 | -1 | 0 | ROZPOCET
|  |  | 40,00 "km 2,620 srubový stupeň" |  |  |  | 40 | [14 empty] | VV | 2 | 2 | -1 | 0 | ROZPOCET
|  |  | 40,00 " km 2,586 srubový stupeň" |  |  |  | 40 | [14 empty] | VV | 2 | 2 | -1 | 0 | ROZPOCET
|  |  | 9,0*18 "18 ks - dř. prahy" |  |  |  | 162 | [14 empty] | VV | 2 | 2 | -1 | 0 | ROZPOCET
|  |  | 14,0*2 "km 0,470 a 0,500 kamenné stupně" |  |  |  | 28 | [14 empty] | VV | 2 | 2 | -1 | 0 | ROZPOCET
|  |  | 6,0*31 "31 ks dřevěné pasy" |  |  |  | 186 | [14 empty] | VV | 2 | 2 | -1 | 0 | ROZPOCET
5 | K | 900VP | Firem pol.: Úprava ploch - průběžné čištění místní komunikace od nečistot po celou dobu výstavby |  |  | soubor | 1 | 0 |  | 0 |  |  |  | základní |  | 0 | 0 | 0 | 0 | 0 | 4 | K | 2 |  |  |  | ROZPOCET | 0 | 0 | 0 | 0 | 0 | 1 | 0 | 4 | -476719660
|  |  | 1 |  |  |  | 1 | [14 empty] | VV | 2 | 2 | -1 | 1 | ROZPOCET
6 | K | 901VP | Firem pol.: Úprava ploch poškozených stavební činností |  |  | m2 | 3600 | 0 |  | 0 |  |  |  | základní |  | 0 | 0 | 0 | 0 | 0 | 4 | K | 2 |  |  |  | ROZPOCET | 0 | 0 | 0 | 0 | 0 | 1 | 0 | 4 | -1011844690
|  |  | 600*3*2 |  |  |  | 3600 | [14 empty] | VV | 2 | 2 | -1 | 1 | ROZPOCET
| 18 - Zemní práce - povrchové úpravy terénu | [8 empty] | 0 | [5 empty] | 0 |  | 0.030683 |  | 0 | 1 | D | 2 |  |  |  | ROZPOCET | [6 empty] | 0
35 | K | 181411121 | Založení lučního trávníku výsevem plochy do 1000 m2 v rovině a ve svahu do 1:5 |  |  | m2 | 129.88 | 0 |  | 0 |  |  |  | základní |  | 0 | 0 | 0 | 0 | 0 | 4 | K | 3 |  |  |  | ROZPOCET | 0 | 0 | 0 | 0 | 0 | 1 | 0 | 4 | -2090654851
|  |  | 1,99 "km 4,534-4,540 rovnanina Janské Lázně - pod silnicí |  |  |  | 1.99 | [14 empty] | VV | 3 | 2 | -1 | 0 | ROZPOCET
|  |  | 115,24 "km 2,580-2,738 rovnanina Janské Lázně (pod zatrubněním viz výkaz kubatur" |  |  |  | 115.24 | [14 empty] | VV | 3 | 2 | -1 | 0 | ROZPOCET
|  |  | 12,65 "rovnanina v k.ú. Svoboda nad Úpou viz výkaz kubatur" |  |  |  | 12.65 | [14 empty] | VV | 3 | 2 | -1 | 0 | ROZPOCET
36 | M | 005724720 | osivo směs travní krajinná - rovinná |  |  | kg | 1.948 | 0 |  | 0 |  |  |  | základní |  | 0 | 0.001 | 0.001948 | 0 | 0 | 8 | M | 3 |  |  |  | ROZPOCET | 0 | 0 | 0 | 0 | 0 | 1 | 0 | 4 | 1300059314
34 | K | 181451123 | Založení lučního trávníku výsevem plochy přes 1000 m2 ve svahu do 1:1 |  |  | m2 | 1915.7 | 0 |  | 0 |  |  |  | základní |  | 0 | 0 | 0 | 0 | 0 | 4 | K | 3 |  |  |  | ROZPOCET | 0 | 0 | 0 | 0 | 0 | 1 | 0 | 4 | -1155425893
|  |  | 40,00 "km 2,665 srubový stupeň" |  |  |  | 40 | [14 empty] | VV | 3 | 2 | -1 | 0 | ROZPOCET
|  |  | 40,00 "km 2,620 srubový stupeň" |  |  |  | 40 | [14 empty] | VV | 3 | 2 | -1 | 0 | ROZPOCET
|  |  | 40,00 "km 2,586 srubový stupeň" |  |  |  | 40 | [14 empty] | VV | 3 | 2 | -1 | 0 | ROZPOCET
|  |  | 6,0*31 "31 ks dřevěné pasy" |  |  |  | 186 | [14 empty] | VV | 3 | 2 | -1 | 0 | ROZPOCET
|  |  | 9,0*18 "km 0.565; 0.650; 0.665; 0.775; 0.790; 0.800; 0.810; 0.820; 2.605; 2.640; 2.650; 2.660; 2.680; 2.690; 2.700; 2.710; 2.720; 2.740 - dř. prahy" |  |  |  | 162 | [14 empty] | VV | 3 | 2 | -1 | 0 | ROZPOCET
|  |  | 14,0*2 "km 0,470 a 0,500 kamenné stupně" |  |  |  | 28 | [14 empty] | VV | 3 | 2 | -1 | 0 | ROZPOCET
|  |  | 79,04 "km 2,790-2,809 dlažba Janské Lázně (pod zatrubněním viz výkaz kubatur" |  |  |  | 79.04 | [14 empty] | VV | 3 | 2 | -1 | 0 | ROZPOCET
|  |  | 211,69 "km 2,580-2,738 rovnanina Janské Lázně (pod zatrubněním viz výkaz kubatur" |  |  |  | 211.69 | [14 empty] | VV | 3 | 2 | -1 | 0 | ROZPOCET
|  |  | 88,12 " km 2,159-2,259 rovnanina mezi Svobodou nad Úpou a Janskými Lázněmi" |  |  |  | 88.12 | [14 empty] | VV | 3 | 2 | -1 | 0 | ROZPOCET
|  |  | 1040,85 "rovnanina v k.ú. Svoboda nad Úpou viz výkaz kubatue" |  |  |  | 1040.85 | [14 empty] | VV | 3 | 2 | -1 | 0 | ROZPOCET
86 | M | 005724740 | osivo směs travní krajinná - svahová |  |  | kg | 28.735 | 0 |  | 0 |  |  |  | základní |  | 0 | 0.001 | 0.028735 | 0 | 0 | 8 | M | 3 |  |  |  | ROZPOCET | 0 | 0 | 0 | 0 | 0 | 1 | 0 | 4 | -1723070250
| 3 - Svislé a kompletní konstrukce | [8 empty] | 0 | [5 empty] | 0 |  | 94.9376 |  | 0 | 1 | D | 1 |  |  |  | ROZPOCET | [6 empty] | 0
11 | K | 321212345 | Oprava zdiva z lomového kamene vodních staveb do 3 m3 obkladního |  |  | m3 | 27.6 | 0 |  | 0 |  |  |  | základní |  | 0 | 3.0999 | 85.5583 | 0 | 0 | 4 | K | 2 |  |  |  | ROZPOCET | 0 | 0 | 0 | 0 | 0 | 1 | 0 | 4 | 563974703
|  |  | 46,0 *0,6 "km 0,348-0,440 - plocha * tl. zdiva" |  |  |  | 27.6 | [14 empty] | VV | 2 | 2 | -1 | 0 | ROZPOCET
49 | K | 321311115 | Konstrukce vodních staveb z betonu prostého mrazuvzdorného tř. C 25/30 XF3 |  |  | m3 | 8.98 | 0 |  | 0 |  |  |  | základní |  | 0 | 0 | 0 | 0 | 0 | 4 | K | 2 |  |  |  | ROZPOCET | 0 | 0 | 0 | 0 | 0 | 1 | 0 | 4 | -1691237130
|  |  | 4,49*2 "bet. jádro stupňů v km 0,470, 0,500" |  |  |  | 8.98 | [14 empty] | VV | 2 | 2 | -1 | 1 | ROZPOCET
68 | K | 326211211 | Zdivo nadzákladové z lomového kamene na maltu cementovou objemu do 3 m3 režné |  |  | m3 | 2.76 | 0 |  | 0 |  |  |  | základní |  | 0 | 2.8892 | 7.9742 | 0 | 0 | 4 | K | 2 |  |  |  | ROZPOCET | 0 | 0 | 0 | 0 | 0 | 1 | 0 | 4 | 1633731206
|  |  | 2,76 "km 3,217 zděný stupeň" |  |  |  | 2.76 | [14 empty] | VV | 2 | 2 | -1 | 1 | ROZPOCET
13 | K | 326351111 | Bednění ploch rovinných konstrukce tl do 1 m (vč. odbednění) |  |  | m2 | 35.2 | 0 |  | 0 |  |  |  | základní |  | 0 | 0.01619 | 0.56989 | 0 | 0 | 4 | K | 2 |  |  |  | ROZPOCET | 0 | 0 | 0 | 0 | 0 | 1 | 0 | 4 | 1320941838
|  |  | 17,60*2 "km 0,470, 0,500 - kamenný stupeň - těleso |  |  |  | 35.2 | [14 empty] | VV | 2 | 2 | -1 | 0 | ROZPOCET
51 | K | 327361040 | Výztuž opěrných zdí a valů ze svařovaných sítí |  |  | t | 0.776 | 0 |  | 0 |  |  |  | základní |  | 0 | 1.0761 | 0.83508 | 0 | 0 | 4 | K | 2 |  |  |  | ROZPOCET | 0 | 0 | 0 | 0 | 0 | 1 | 0 | 4 | 556681732
|  |  | (16,1/6)*0,04740 "km 2,665 srubový stupeň" |  |  |  | 0.127 | [14 empty] | VV | 2 | 2 | -1 | 0 | ROZPOCET
|  |  | (16,1/6)*0,04740 "km 2,586 srub. stupeň" |  |  |  | 0.127 | [14 empty] | VV | 2 | 2 | -1 | 0 | ROZPOCET
|  |  | (16,1/6)*0,04740 "km 2,620 srubový stupeň" |  |  |  | 0.127 | [14 empty] | VV | 2 | 2 | -1 | 0 | ROZPOCET
|  |  | (25/6)*0.04740*2 "km 0,470 a 0,500 výztuž KARI síť bet. jádra stupně" |  |  |  | 0.395 | [14 empty] | VV | 2 | 2 | -1 | 0 | ROZPOCET
| 4 - Vodorovné konstrukce | [8 empty] | 0 | [5 empty] | 0 |  | 3779.5901 |  | 0 | 1 | D | 1 |  |  |  | ROZPOCET | [6 empty] | 0
50 | K | 451312111 | Podklad pod dlažbu z betonu prostého C25/30 XF2 nad 100 do 150 mm |  |  | m2 | 351.31 | 0 |  | 0 |  |  |  | základní |  | 0 | 0 | 0 | 0 | 0 | 4 | K | 2 |  |  |  | ROZPOCET | 0 | 0 | 0 | 0 | 0 | 1 | 0 | 4 | 1425917729
|  |  | 24,2*2 "km 0,470a 0,500, dlažba boků spadiště kamnného stupně" |  |  |  | 48.4 | [14 empty] | VV | 2 | 2 | -1 | 0 | ROZPOCET
|  |  | 138,7 + 41,61 "km 2,790-2,809 dlažba Janské Lázně (pod zatrubněním) viz výkaz kubatur - plocha dlažeb + zesílení v patě opevnění" |  |  |  | 180.31 | [14 empty] | VV | 2 | 2 | -1 | 0 | ROZPOCET
|  |  | 118,10 "pl. viz pol oprava dlažeb" |  |  |  | 118.1 | [14 empty] | VV | 2 | 2 | -1 | 0 | ROZPOCET
|  |  | 4,5 "km 0,565 dřevěný práh" |  |  |  | 4.5 | [14 empty] | VV | 2 | 2 | -1 | 0 | ROZPOCET
25 | K | 451315111 | Podkladní nebo vyrovnávací vrstva z betonu C12/15 tl 100 mm |  |  | m2 | 54.12 | 0 |  | 0 |  |  |  | základní |  | 0 | 0.1873 | 10.1367 | 0 | 0 | 4 | K | 2 |  |  |  | ROZPOCET | 0 | 0 | 0 | 0 | 0 | 1 | 0 | 4 | 843751496
|  |  | 16,90 "km 2,665 srubový stupeň" |  |  |  | 16.9 | [14 empty] | VV | 2 | 2 | -1 | 0 | ROZPOCET
|  |  | 16,90 "km 2,620 srubový stupeň" |  |  |  | 16.9 | [14 empty] | VV | 2 | 2 | -1 | 0 | ROZPOCET
|  |  | 16,90 "km 2,586 srub. stupeň" |  |  |  | 16.9 | [14 empty] | VV | 2 | 2 | -1 | 0 | ROZPOCET
|  |  | 0,9*3,8 "km 0,470, 0,500 podklad pod těleso stupně" |  |  |  | 3.42 | [14 empty] | VV | 2 | 2 | -1 | 0 | ROZPOCET
43 | K | 451571222 | Podklad pod dlažbu ze štěrkopísku tl nad 100 do 150 mm |  |  | m2 | 162.56 | 0 |  | 0 |  |  |  | základní |  | 0 | 0.3006 | 48.8655 | 0 | 0 | 4 | K | 2 |  |  |  | ROZPOCET | 0 | 0 | 0 | 0 | 0 | 1 | 0 | 4 | -1640072372
|  |  | 4,50 "km 0,565 dřevěný práh" |  |  |  | 4.5 | [14 empty] | VV | 2 | 2 | -1 | 0 | ROZPOCET
|  |  | 33,46 "km 0,470 a 0,500 kamenné stupně" |  |  |  | 33.46 | [14 empty] | VV | 2 | 2 | -1 | 0 | ROZPOCET
|  |  | 124,6 "km 2,790-2,809 dlažba Janské Lázně (pod zatrubněním viz výkaz kubatur" |  |  |  | 124.6 | [14 empty] | VV | 2 | 2 | -1 | 0 | ROZPOCET
39 | K | 463211153 | Rovnanina objemu nad 3 m3 z lomového kamene záhozového hmotnosti přes 200 kg s urovnáním líce |  |  | m3 | 1632.24 | 0 |  | 0 |  |  |  | základní |  | 0 | 1.848 | 3016.3795 | 0 | 0 | 4 | K | 2 |  |  |  | ROZPOCET | 0 | 0 | 0 | 0 | 0 | 1 | 0 | 4 | 560513671
|  |  | 23,70 "km 4,753 skluz" |  |  |  | 23.7 | [14 empty] | VV | 2 | 2 | -1 | 0 | ROZPOCET
|  |  | 27,23 "km 2,665 srubový stupeň" |  |  |  | 27.23 | [14 empty] | VV | 2 | 2 | -1 | 0 | ROZPOCET
|  |  | 27,23 "km 2,620 srubový stupeň" |  |  |  | 27.23 | [14 empty] | VV | 2 | 2 | -1 | 0 | ROZPOCET
|  |  | 27,23 "km 2,586 srub. stupeň" |  |  |  | 27.23 | [14 empty] | VV | 2 | 2 | -1 | 0 | ROZPOCET
|  |  | (4,5+4,05)*31 "31 ks dř. prahy viz výkaz kubatur" |  |  |  | 265.05 | [14 empty] | VV | 2 | 2 | -1 | 0 | ROZPOCET
|  |  | (5,5+8,25+4,2)*18 "dřevěné prahy 18 ks - hm. kamene 1000 kg+ 500 kg + 200-500 kg " |  |  |  | 323.1 | [14 empty] | VV | 2 | 2 | -1 | 0 | ROZPOCET
|  |  | 5,20+3,98 "km 4,534-4,540 rovnanina Janské Lázně - pod silnicí - viz výkaz kubatur - hm. 200-500 kg + nad 500 kg |  |  |  | 9.18 | [14 empty] | VV | 2 | 2 | -1 | 0 | ROZPOCET
|  |  | 164,42+137,10 "km 2,580-2,738 rovnanina Janské Lázně (pod zatrubněním viz výkaz kubatur - hm. 200-500+nad 500" |  |  |  | 301.52 | [14 empty] | VV | 2 | 2 | -1 | 0 | ROZPOCET
|  |  | 40,44+37,80 " km 2,159-2,259 rovnanina mezi Svobodou nad Úpou a Janskými Lázněmi - hm. 200-500 + nad 500" |  |  |  | 78.24 | [14 empty] | VV | 2 | 2 | -1 | 0 | ROZPOCET
|  |  | 284,89+264,87 "rovnanina v k.ú. Svoboda nad Úpou viz výkaz kubatu - hmotnosti 200-500 + hmot. nad 500 kg" |  |  |  | 549.76 | [14 empty] | VV | 2 | 2 | -1 | 0 | ROZPOCET
42 | K | 465511523 | Dlažba z lomového kamene do malty s vyplněním spár maltou a vyspárováním plocha nad 20 m2 tl 300 mm |  |  | m2 | 191.6 | 0 |  | 0 |  |  |  | základní |  | 0 | 0.93677 | 179.4851 | 0 | 0 | 4 | K | 2 |  |  |  | ROZPOCET | 0 | 0 | 0 | 0 | 0 | 1 | 0 | 4 | 908894143
|  |  | 4,50 "km 0,565 dřevěný práh" |  |  |  | 4.5 | [14 empty] | VV | 2 | 2 | -1 | 0 | ROZPOCET
|  |  | 24,2*2 "km 0,470a 0,500, dlažba boků spadiště kamnného stupně" |  |  |  | 48.4 | [14 empty] | VV | 2 | 2 | -1 | 0 | ROZPOCET
|  |  | 138,7 "km 2,790-2,809 dlažba Janské Lázně (pod zatrubněním viz výkaz kubatur" |  |  |  | 138.7 | [14 empty] | VV | 2 | 2 | -1 | 0 | ROZPOCET
41 | K | 465511524 | Dlažba z lomového kamene do malty s vyplněním spár maltou a vyspárováním plocha nad 20 m2 tl 400 mm |  |  | m2 | 41.61 | 0 |  | 0 |  |  |  | základní |  | 0 | 1.1756 | 48.9155 | 0 | 0 | 4 | K | 2 |  |  |  | ROZPOCET | 0 | 0 | 0 | 0 | 0 | 1 | 0 | 4 | 3780590
|  |  | 41,61 "km 2,790-2,809 dlažba Janské Lázně (pod zatrubněním viz výkaz kubatur" |  |  |  | 41.61 | [14 empty] | VV | 2 | 2 | -1 | 1 | ROZPOCET
24 | K | 465513417 | Oprava dlažeb z lomového kamene na maltu s vyspárováním do 20 m2 tl 400 mm |  |  | m2 | 118.1 | 0 |  | 0 |  |  |  | základní |  | 0 | 1.376 | 162.5103 | 0 | 0 | 4 | K | 2 |  |  |  | ROZPOCET | 0 | 0 | 0 | 0 | 0 | 1 | 0 | 4 | 599944195
|  |  | 15,0 "PB km 0,455" |  |  |  | 15 | [14 empty] | VV | 2 | 2 | -1 | 0 | ROZPOCET
|  |  | 10,0 "PB km 0,470" |  |  |  | 10 | [14 empty] | VV | 2 | 2 | -1 | 0 | ROZPOCET
|  |  | 4,0 "LB km 0,535" |  |  |  | 4 | [14 empty] | VV | 2 | 2 | -1 | 0 | ROZPOCET
|  |  | 18,0 "PB, LB 0,455-0,485" |  |  |  | 18 | [14 empty] | VV | 2 | 2 | -1 | 0 | ROZPOCET
|  |  | 21,0 "PB, LB 0,485-0,555" |  |  |  | 21 | [14 empty] | VV | 2 | 2 | -1 | 0 | ROZPOCET
|  |  | 22,5 "LB 0,555-0,630" |  |  |  | 22.5 | [14 empty] | VV | 2 | 2 | -1 | 0 | ROZPOCET
|  |  | 27,6 "PB, LB 2,470-2,493" |  |  |  | 27.6 | [14 empty] | VV | 2 | 2 | -1 | 0 | ROZPOCET
52 | K | 467951130 | Práh dřevěný jednoduchý z kulatiny nad 290 do 400 mm |  |  | m | 170.5 | 0 |  | 0 |  |  |  | základní |  | 0 | 0.08033 | 13.6963 | 0 | 0 | 4 | K | 2 |  |  |  | ROZPOCET | 0 | 0 | 0 | 0 | 0 | 1 | 0 | 4 | 1147233921
|  |  | 5,5*31"31 ks dřevěný pas" |  |  |  | 170.5 | [14 empty] | VV | 2 | 2 | -1 | 0 | ROZPOCET
56 | K | 467951230 | Práh dřevěný dvojitý z kulatiny nad 290 do 400 mm |  |  | m | 108 | 0 |  | 0 |  |  |  | základní |  | 0 | 0.14311 | 15.4559 | 0 | 0 | 4 | K | 2 |  |  |  | ROZPOCET | 0 | 0 | 0 | 0 | 0 | 1 | 0 | 4 | 2118094988
|  |  | 6,0*18 "km 0.565; 0.650; 0.665; 0.775; 0.790; 0.800; 0.810; 0.820; 2.605; 2.640; 2.650; 2.660; 2.680; 2.690; 2.700; 2.710; 2.720; 2.740 - dř. prahy" |  |  |  | 108 | [14 empty] | VV | 2 | 2 | -1 | 1 | ROZPOCET
59 | K | 467954111 | Srubový stupeň střední tl do 1,2 m |  |  | m2 | 115.05 | 0 |  | 0 |  |  |  | základní |  | 0 | 2.4632 | 283.39 | 0 | 0 | 4 | K | 2 |  |  |  | ROZPOCET | 0 | 0 | 0 | 0 | 0 | 1 | 0 | 4 | -55216956
|  |  | 4,50 "km 4,753 skluz" |  |  |  | 4.5 | [14 empty] | VV | 2 | 2 | -1 | 0 | ROZPOCET
|  |  | 5,28*5 "km 4.478;4.485;4.5;4.534;4.54 srubový pas" |  |  |  | 26.4 | [14 empty] | VV | 2 | 2 | -1 | 0 | ROZPOCET
|  |  | 28,05 "km 2,665 srubový stupeň" |  |  |  | 28.05 | [14 empty] | VV | 2 | 2 | -1 | 0 | ROZPOCET
|  |  | 28,05 "km 2,620 srubový stupeň" |  |  |  | 28.05 | [14 empty] | VV | 2 | 2 | -1 | 0 | ROZPOCET
|  |  | 28,05 "km 2,586 srub. stupeň" |  |  |  | 28.05 | [14 empty] | VV | 2 | 2 | -1 | 0 | ROZPOCET
| 45 - Vodorovné podkladní a vedlejší konstrukce inž. staveb | [8 empty] | 0 | [5 empty] | 0 |  | 0.75525 |  | 0 | 1 | D | 2 |  |  |  | ROZPOCET | [6 empty] | 0
53 | K | 451971111 | Položení podkladní vrstvy z geotextilie s uchycením v terénu sponami a za plůtky hřeby (300 g/m2) |  |  | m2 | 285 | 0 |  | 0 |  |  |  | základní |  | 0 | 0.00235 | 0.66975 | 0 | 0 | 4 | K | 3 |  |  |  | ROZPOCET | 0 | 0 | 0 | 0 | 0 | 1 | 0 | 4 | 1114886136
|  |  | 35,00 "km 2,665 srubový stupeň" |  |  |  | 35 | [14 empty] | VV | 3 | 2 | -1 | 0 | ROZPOCET
|  |  | 35,00 "km 2,620 srubový stupeň" |  |  |  | 35 | [14 empty] | VV | 3 | 2 | -1 | 0 | ROZPOCET
|  |  | 35,00 "km 2,586 srub. stupeň" |  |  |  | 35 | [14 empty] | VV | 3 | 2 | -1 | 0 | ROZPOCET
|  |  | 10,0*18 "dřevěné prahy - 18 ks, zatěsnění" |  |  |  | 180 | [14 empty] | VV | 3 | 2 | -1 | 0 | ROZPOCET
54 | M | 693112150 | geotextilie netkaná 300 g/m2 |  |  | m2 | 285 | 0 |  | 0 |  |  |  | základní |  | 0 | 0.0003 | 0.0855 | 0 | 0 | 8 | M | 3 |  |  |  | ROZPOCET | 0 | 0 | 0 | 0 | 0 | 1 | 0 | 4 | -1170782048
| 6 - Úpravy povrchů, podlahy a osazování výplní | [8 empty] | 0 | [5 empty] | 0 |  | 24.284 |  | 0 | 1 | D | 1 |  |  |  | ROZPOCET | [6 empty] | 0
7 | K | 628635411 | Spárování zdiva z lomového kamene maltou cementovou hl spár do 70 mm |  |  | m2 | 364.4 | 0 |  | 0 |  |  |  | základní |  | 0 | 0.034 | 12.3896 | 0 | 0 | 4 | K | 2 |  |  |  | ROZPOCET | 0 | 0 | 0 | 0 | 0 | 1 | 0 | 4 | 744380064
|  |  | 230,0 "PB,LB km 0,348-0,440" |  |  |  | 230 | [14 empty] | VV | 2 | 2 | -1 | 0 | ROZPOCET
|  |  | 134,4 "PB,LB km 2,510-2,580" |  |  |  | 134.4 | [14 empty] | VV | 2 | 2 | -1 | 0 | ROZPOCET
8 | K | 636195212 | Vyplnění spár dlažby z lomového kamene maltou cementovou na hl do 70 mm s vyspárováním |  |  | m2 | 495.6 | 0 |  | 0 |  |  |  | základní |  | 0 | 0.024 | 11.8944 | 0 | 0 | 4 | K | 2 |  |  |  | ROZPOCET | 0 | 0 | 0 | 0 | 0 | 1 | 0 | 4 | -325918342
|  |  | 54,0 "PB, LB km 0,455-0,485 dlažby" |  |  |  | 54 | [14 empty] | VV | 2 | 2 | -1 | 0 | ROZPOCET
|  |  | 147,0 "PB, LB km 0,485-0,555 dlažby" |  |  |  | 147 | [14 empty] | VV | 2 | 2 | -1 | 0 | ROZPOCET
|  |  | 108,0 "LB km 0,555-0,630 - dlažby" |  |  |  | 108 | [14 empty] | VV | 2 | 2 | -1 | 0 | ROZPOCET
|  |  | 12,0 "PB, km 0,615-0,640 - dlažby" |  |  |  | 12 | [14 empty] | VV | 2 | 2 | -1 | 0 | ROZPOCET
|  |  | 27,6 "PB, LB km 2,470-2,493 - dlažby" |  |  |  | 27.6 | [14 empty] | VV | 2 | 2 | -1 | 0 | ROZPOCET
|  |  | 147,0 "PB, LB km 2,741-2,790 - dlažby" |  |  |  | 147 | [14 empty] | VV | 2 | 2 | -1 | 0 | ROZPOCET
| 9 - Ostatní konstrukce a práce-bourání | [8 empty] | 0 | [5 empty] | 0 |  | 0 |  | 41.3988 | 1 | D | 1 |  |  |  | ROZPOCET | [6 empty] | 0
9 | K | 938903111 | Vysekání spár hl do 70 mm v dlažbě z lomového kamene |  |  | m2 | 495.6 | 0 |  | 0 |  |  |  | základní |  | 0 | 0 | 0 | 0.023 | 11.3988 | 4 | K | 2 |  |  |  | ROZPOCET | 0 | 0 | 0 | 0 | 0 | 1 | 0 | 4 | 218684684
|  |  | 54,0 "PB, LB km 0,455-0,485 dlažby" |  |  |  | 54 | [14 empty] | VV | 2 | 2 | -1 | 0 | ROZPOCET
|  |  | 147,0 "PB, LB km 0,485-0,555 dlažby" |  |  |  | 147 | [14 empty] | VV | 2 | 2 | -1 | 0 | ROZPOCET
|  |  | 108,0 "LB km 0,555-0,630 - dlažby" |  |  |  | 108 | [14 empty] | VV | 2 | 2 | -1 | 0 | ROZPOCET
|  |  | 12,0 "PB, km 0,615-0,640 - dlažby" |  |  |  | 12 | [14 empty] | VV | 2 | 2 | -1 | 0 | ROZPOCET
|  |  | 27,6 "PB, LB km 2,470-2,493 - dlažby" |  |  |  | 27.6 | [14 empty] | VV | 2 | 2 | -1 | 0 | ROZPOCET
|  |  | 147,0 "PB, LB km 2,741-2,790 - dlažby" |  |  |  | 147 | [14 empty] | VV | 2 | 2 | -1 | 0 | ROZPOCET
83 | K | 9389VD | Firem pol.: Odstranění dlažebního kamene pod mostem |  |  | m3 | 20 | 0 |  | 0 |  |  |  | základní |  | 0 | 0 | 0 | 1.5 | 30 | 4 | K | 2 |  |  |  | ROZPOCET | 0 | 0 | 0 | 0 | 0 | 1 | 0 | 4 | 996232671
|  |  | 20,0 |  |  |  | 20 | [14 empty] | VV | 2 | 2 | -1 | 1 | ROZPOCET
15 | K | 966061111 | Bourání dřevěných konstrukcí pro LTM |  |  | m3 | 2.4 | 0 |  | 0 |  |  |  | základní |  | 0 | 0 | 0 | 0 | 0 | 4 | K | 2 |  |  |  | ROZPOCET | 0 | 0 | 0 | 0 | 0 | 1 | 0 | 4 | 464614009
|  |  | 3,0*0,8 "km 0,813 bourání stupně dřevěného" |  |  |  | 2.4 | [14 empty] | VV | 2 | 2 | -1 | 0 | ROZPOCET
|  |  | 3,0*0,8 "km 0,781 bourání stupně dřevěného" |  |  |  | 2.4 | [14 empty] | VV | 2 | 2 | -1 | 1 | ROZPOCET
20 | K | 989VD | F.p: Komplení likvidace vešker. přebytečného výkopku a ost. odpadů, dle z. č. 185/2001 Sb., o odpadech v plat. znění a vyhlášek, vř. naložení, dopravy, veškeré manipulace a uložení i s poplatkem |  |  | m3 | 1620.37 | 0 |  | 0 |  |  |  | základní |  | 0 | 0 | 0 | 0 | 0 | 4 | K | 2 |  |  |  | ROZPOCET | 0 | 0 | 0 | 0 | 0 | 1 | 0 | 4 | 94550962
|  |  | (1192,41+39,4+490,62+631,5+74,37)-893,13"výkop+odkopávky+jámy+rýhy+rýhy 5 tř. - násypy |  |  |  | 1535.17 | [14 empty] | VV | 2 | 2 | -1 | 0 | ROZPOCET
|  |  | 20,0 "odstraněné kameny pod mostem v Jánských Lázních" |  |  |  | 20 | [14 empty] | VV | 2 | 2 | -1 | 0 | ROZPOCET
|  |  | (30,0+11,399)/2 "vybouraná suť ze spárování dlažeb, tuny přepočteny na m3 |  |  |  | 20.7 | [14 empty] | VV | 2 | 2 | -1 | 0 | ROZPOCET
|  |  | ((63+18)*0,5)+2+2 " vykopané pařezy" |  |  |  | 44.5 | [14 empty] | VV | 2 | 2 | -1 | 0 | ROZPOCET
| 96 - Bourání konstrukcí | [8 empty] | 0 | [5 empty] | 0 |  | 0 |  | 0 | 1 | D | 2 |  |  |  | ROZPOCET | [6 empty] | 0
| 99 - Přesuny hmot a sutí | [8 empty] | 0 | [5 empty] | 0 |  | 0 |  | 0 | 1 | D | 2 |  |  |  | ROZPOCET | [6 empty] | 0
10 | K | 998312011 | Přesun hmot pro sanace území, hrazení a úpravy bystřin |  |  | t | 3899.939 | 0 |  | 0 |  |  |  | základní |  | 0 | 0 | 0 | 0 | 0 | 4 | K | 3 |  |  |  | ROZPOCET | 0 | 0 | 0 | 0 | 0 | 1 | 0 | 4 | 1807595146
|  |  | 3899,939 |  |  |  | 3899.939 | [14 empty] | VV | 3 | 2 | -1 | 1 | ROZPOCET
| 998 - Přesun hmot | [8 empty] | 0 | [5 empty] | 0 |  | 0 |  | 0 | 1 | D | 1 |  |  |  | ROZPOCET | [6 empty] | 0
85 | K | 998312093 | Příplatek k přesunu hmot pro sanace území, hrazení a úpravy bystřin za zvětšený přesun do 500 m |  |  | t | 1949.97 | 0 |  | 0 |  |  |  | základní |  | 0 | 0 | 0 | 0 | 0 | 4 | K | 2 |  |  |  | ROZPOCET | 0 | 0 | 0 | 0 | 0 | 1 | 0 | 4 | 1661856352
|  |  | 3899,939*0,5 "50 % prací se zvětšeným přesunem" |  |  |  | 1949.97 | [14 empty] | VV | 2 | 2 | -1 | 1 | ROZPOCET
| N00 - Nepojmenované práce | [8 empty] | 0 | [5 empty] | 0 |  | 146.5675 |  | 0 | 4 | D | 0 |  |  |  | ROZPOCET | [6 empty] | 0
| N01 - Nepojmenovaný díl | [8 empty] | 0 | [5 empty] | 0 |  | 146.5675 |  | 0 | 4 | D | 1 |  |  |  | ROZPOCET | [6 empty] | 0
90 | K | 002VD | Firem. pol.: Převedení vody, čerpání vody dle technologie dodavatele (úseky, kde budou probíhat práce s betonem, cementovou maltou, příčné objeky) |  |  | soubor | 1 | 0 |  | 0 |  |  |  | základní |  | 0 | 0 | 0 | 0 | 0 | 512 | K | 2 |  |  |  | ROZPOCET | 0 | 0 | 0 | 0 | 0 | 1 | 0 | 512 | -78541466
|  |  | 1,0 |  |  |  | 1 | [14 empty] | VV | 2 | 2 | -1 | 1 | ROZPOCET
76 | K | 0911VP | Firem pol. Odstranění odpadu z koryta toku vč. dopravy, likvidace dle zákona o odpadech |  |  | m3 | 35 | 0 |  | 0 |  |  |  | základní |  | 0 | 0 | 0 | 0 | 0 | 512 | K | 2 |  |  |  | ROZPOCET | 0 | 0 | 0 | 0 | 0 | 1 | 0 | 512 | 1953755321
|  |  | 30,0 "v celé délce úseku" |  |  |  | 30 | [14 empty] | VV | 2 | 2 | -1 | 0 | ROZPOCET
|  |  | 5,0 "km 1,180 beton, železo, suť apod." |  |  |  | 5 | [14 empty] | VV | 2 | 2 | -1 | 0 | ROZPOCET
77 | K | 0915VP | Firem pol.: Demontáž a zpětná montáž plotu z pletiva (nový mat.) v délce 200 m |  |  | m | 200 | 0 |  | 0 |  |  |  | základní |  | 0 | 0 | 0 | 0 | 0 | 512 | K | 2 |  |  |  | ROZPOCET | 0 | 0 | 0 | 0 | 0 | 1 | 0 | 512 | 1906533309
|  |  | 200,0 |  |  |  | 200 | [14 empty] | VV | 2 | 2 | -1 | 1 | ROZPOCET
78 | K | 09159VP | Firem pol.: Demontáž a zpětná montáž zábradlí |  |  | m | 6 | 0 |  | 0 |  |  |  | základní |  | 0 | 0 | 0 | 0 | 0 | 512 | K | 2 |  |  |  | ROZPOCET | 0 | 0 | 0 | 0 | 0 | 1 | 0 | 512 | -1302911592
|  |  | 6,0 " km 2,493" |  |  |  | 6 | [14 empty] | VV | 2 | 2 | -1 | 1 | ROZPOCET
79 | K | 09157VP | Firem pol.: Ponechání, napojení, prodloužení, zkrácení všech stávajících výústí |  |  | soubor | 1 | 0 |  | 0 |  |  |  | základní |  | 0 | 0 | 0 | 0 | 0 | 512 | K | 2 |  |  |  | ROZPOCET | 0 | 0 | 0 | 0 | 0 | 1 | 0 | 512 | 1031843676
|  |  | 1 |  |  |  | 1 | [14 empty] | VV | 2 | 2 | -1 | 1 | ROZPOCET
60 | K | 4631VP | Firem. pol.: Rovnanina - kamenné kvádry z LK hmotnosti nad 1000 kg |  |  | m3 | 75.24 | 0 |  | 0 |  |  |  | základní |  | 0 | 1.948 | 146.5675 | 0 | 0 | 512 | K | 2 |  |  |  | ROZPOCET | 0 | 0 | 0 | 0 | 0 | 1 | 0 | 512 | 1682329292
|  |  | 25,08 "km 2,665 srubový stupeň" |  |  |  | 25.08 | [14 empty] | VV | 2 | 2 | -1 | 0 | ROZPOCET
|  |  | 25,08 "km 2,620 srubový stupeň" |  |  |  | 25.08 | [14 empty] | VV | 2 | 2 | -1 | 0 | ROZPOCET
|  |  | 25,08 "km 2,586 srubový stupeň" |  |  |  | 25.08 | [14 empty] | VV | 2 | 2 | -1 | 0 | ROZPOCET
92 | K | 96600VD | Firem. pol.: Demontáž a zpětné zřízení dřevěného oplocení z prken a latí, se sloupky oplocení v osové vzdálenosti do 4,00 m, výšky do 2,0 m |  |  | m | 50 | 0 |  | 0 |  |  |  | základní |  | 0 | 0 | 0 | 0 | 0 | 512 | K | 2 |  |  |  | ROZPOCET | 0 | 0 | 0 | 0 | 0 | 1 | 0 | 512 | -1607751073
|  |  | 50 |  |  |  | 50 | [14 empty] | VV | 2 | 2 | -1 | 1 | ROZPOCET
93 | K | 994VD | Demontáž a zpětná montáž veřejného osvětlení - 1 ks |  |  | soubor | 1 | 0 |  | 0 |  |  |  | základní |  | 0 | 0 | 0 | 0 | 0 | 512 | K | 2 |  |  |  | ROZPOCET | 0 | 0 | 0 | 0 | 0 | 1 | 0 | 512 | 1944936742
|  |  | 1,0 |  |  |  | 1 | [14 empty] | VV | 2 | 2 | -1 | 1 | ROZPOCET
| VP - Vícepráce | [8 empty] | 0 | [11 empty] | D | 0 |  |  |  | PN | [6 empty] | 0

## 03_2014_VON - Vedlejší a ...
| List obsahuje: |  | 1) Krycí list rozpočtu |  | 2) Rekapitulace rozpočtu |  |  | 3) Rozpočet |  |  | Zpět na list: | Rekapitulace stavby
optimalizováno pro tisk sestav ve formátu A4 - na výšku | [11 empty] | >> skryté sloupce << | [9 empty] | {1BD556C7-AC5A-41A3-B947-5BDF634B745A}
2
KRYCÍ LIST ROZPOČTU | [12 empty] | v --- níže se nacházejí doplnkové a pomocné údaje k sestavám --- v | [8 empty] | False
| Stavba: |  | Jánský potok v km 0,400 - 4,400
| Objekt: |  | 03/2014/VON - Vedlejší a ostatní náklady
| JKSO: | [7 empty] | CC-CZ:
| Místo: |  | Svoboda nad Úpou, Janské Lázně | [5 empty] | Datum: |  | 17.03.2015
| Objednavatel: | [7 empty] | IČ: |  | 00088455
|  | Správa KRNAP | [6 empty] | DIČ: |  | CZ00088455
| Zhotovitel: | [7 empty] | IČ:
|  | na základě VŘ | [6 empty] | DIČ:
| Projektant: | [7 empty] | IČ: |  | 63320819
|  | Ing. Filip Brtna | [6 empty] | DIČ: |  | CZ63320819
| Zpracovatel: | [7 empty] | IČ:
|  | TERRA - POZEMKOVÉ ÚPRAVY s.r.o., Ing. Filip Brtna | [6 empty] | DIČ:
Poznámka:
| Náklady z rozpočtu | [7 empty] | 0
| Ostatní náklady | [7 empty] | 0
| Cena bez DPH | [7 empty] | 0
| DPH | základní | 21% | ze | 0 |  |  |  | 0
|  | snížená | 15% | ze | 0 |  |  |  | 0
|  | zákl. přenesená | 21% | ze | 0 |  |  |  | 0
|  | sníž. přenesená | 15% | ze | 0 |  |  |  | 0
|  | nulová | 0% | ze | 0 |  |  |  | 0
| Cena s DPH |  |  | v | CZK |  |  | 0
| Projektant |  |  |  |  | Zpracovatel
| Datum a podpis: |  |  | Razítko |  | Datum a podpis: |  |  |  | Razítko
| Objednavatel |  |  |  |  | Zhotovitel
| Datum a podpis: |  |  | Razítko |  | Datum a podpis: |  |  |  | Razítko
REKAPITULACE ROZPOČTU
Stavba: |  |  | Jánský potok v km 0,400 - 4,400
Objekt: |  |  | 03/2014/VON - Vedlejší a ostatní náklady
Místo: |  |  | Svoboda nad Úpou, Janské Lázně |  |  |  | Datum: |  | 17.03.2015
Objednavatel: |  |  | Správa KRNAP |  |  |  | Projektant: |  | Ing. Filip Brtna
Zhotovitel: |  |  | na základě VŘ |  |  |  | Zpracovatel: |  | TERRA - POZEMKOVÉ ÚPRAVY s.r.o., Ing. Filip Brtna
Kód - Popis | [9 empty] | Cena celkem [CZK]
1) Náklady z rozpočtu | [9 empty] | 0 | [12 empty] | -1
| N00 - Vedlejší a ostatní náklady | [8 empty] | 0
| N01 - Nepojmenovaný díl | [8 empty] | 0
2) Ostatní náklady | [9 empty] | 0 |  |  |  | DPH
| Zařízení staveniště | [8 empty] | 0 |  |  |  | základní | [12 empty] | VRN | 0 | 0 | 0 | 0 | 0 | 1
| Projektové práce | [8 empty] | 0 |  |  |  | základní | [12 empty] | VRN | 0 | 0 | 0 | 0 | 0 | 1
| Územní vlivy | [8 empty] | 0 |  |  |  | základní | [12 empty] | VRN | 0 | 0 | 0 | 0 | 0 | 1
| Provozní vlivy | [8 empty] | 0 |  |  |  | základní | [12 empty] | VRN | 0 | 0 | 0 | 0 | 0 | 1
| Jiné VRN | [8 empty] | 0 |  |  |  | základní | [12 empty] | VRN | 0 | 0 | 0 | 0 | 0 | 1
| Kompletační činnost | [8 empty] | 0 |  |  |  | základní | [12 empty] | KOMPLETACNA | 0 | 0 | 0 | 0 | 0 | 1
Celkové náklady za stavbu 1) + 2) | [7 empty] | 0
ROZPOČET
Stavba: |  |  | Jánský potok v km 0,400 - 4,400
Objekt: |  |  | 03/2014/VON - Vedlejší a ostatní náklady
Místo: |  |  | Svoboda nad Úpou, Janské Lázně |  |  |  | Datum: |  | 17.03.2015
Objednavatel: |  |  | Správa KRNAP |  |  |  | Projektant: |  | Ing. Filip Brtna
Zhotovitel: |  |  | na základě VŘ |  |  |  | Zpracovatel: |  | TERRA - POZEMKOVÉ ÚPRAVY s.r.o., Ing. Filip Brtna
PČ | Typ | Kód | Popis |  |  | MJ | Množství | J.cena [CZK] |  | Cena celkem [CZK] |  |  | Poznámka | DPH | J. Nh [h] | Nh celkem [h] | J. hmotnost [t] | Hmotnost celkem [t] | J. suť [t] | Suť Celkem [t]
Náklady z rozpočtu | [9 empty] | 0 | [5 empty] | 0 |  | 0 |  | 0 |  | D | -1 | [10 empty] | 0
| N00 - Vedlejší a ostatní náklady | [8 empty] | 0 | [5 empty] | 0 |  | 0 |  | 0 | 4 | D | 0 |  |  |  | ROZPOCET | [6 empty] | 0
1 | K | 20011RVD | Protokolární předání stavbou stavbou dotčených pozemků a komunikací, uvedených do původního stavu, zpět jejich vlastníkům |  |  | soubor | 1 | 0 |  | 0 |  |  |  | základní |  | 0 | 0 | 0 | 0 | 0 | 1024 | K | 1 |  |  |  | ROZPOCET | 0 | 0 | 0 | 0 | 0 | 1 | 0 | 1024 | -767729819
|  |  | 1 |  |  |  | 1 | [14 empty] | VV | 1 | 2 | -1 | 0 | ROZPOCET
2 | K | 2004RVD | Zajištění a zabezpečení staveniště, zřízení a likvidace zařízení staveniště, včetně případných přípojek, přístupů, deponií apod. |  |  | soubor | 1 | 0 |  | 0 |  |  |  | základní |  | 0 | 0 | 0 | 0 | 0 | 1024 | K | 1 |  |  |  | ROZPOCET | 0 | 0 | 0 | 0 | 0 | 1 | 0 | 1024 | 1591587373
|  |  | 1 |  |  |  | 1 | [14 empty] | VV | 1 | 2 | -1 | 0 | ROZPOCET
3 | K | 20094VD | Zpracování havarijního plánu vč. provedení opatření z něho vyplývající |  |  | soubor | 1 | 0 |  | 0 |  |  |  | základní |  | 0 | 0 | 0 | 0 | 0 | 512 | K | 1 |  |  |  | ROZPOCET | 0 | 0 | 0 | 0 | 0 | 1 | 0 | 512 | -87097219
|  |  | 1 |  |  |  | 1 | [14 empty] | VV | 1 | 2 | -1 | 0 | ROZPOCET
| N01 - Nepojmenovaný díl | [8 empty] | 0 | [5 empty] | 0 |  | 0 |  | 0 | 5 | D | 1 |  |  |  | ROZPOCET | [6 empty] | 0
4 | K | 2003RVD | Vytyčení stavby odborně způsobilou osobou v oboru zeměměřičství |  |  | soubor | 1 | 0 |  | 0 |  |  |  | základní |  | 0 | 0 | 0 | 0 | 0 | 1024 | K | 2 |  |  |  | ROZPOCET | 0 | 0 | 0 | 0 | 0 | 1 | 0 | 1024 | -1158591401
|  |  | 1,0 |  |  |  | 1 | [14 empty] | VV | 2 | 2 | -1 | 1 | ROZPOCET
5 | K | 2005R | zajištění umístění štítku o povolení stavby |  |  | soubor | 1 | 0 |  | 0 |  |  |  | základní |  | 0 | 0 | 0 | 0 | 0 | 1024 | K | 2 |  |  |  | ROZPOCET | 0 | 0 | 0 | 0 | 0 | 1 | 0 | 1024 | 308968987
|  |  | 1,0 |  |  |  | 1 | [14 empty] | VV | 2 | 2 | -1 | 1 | ROZPOCET
6 | K | 20092VP | Zpracování a předání dokumentace skutečného provedení stavby (3 paré + 1 v elektr. podobě) a zaměření skutečného provedení stavby |  |  | soubor | 1 | 0 |  | 0 |  |  |  | základní |  | 0 | 0 | 0 | 0 | 0 | 1024 | K | 2 |  |  |  | ROZPOCET | 0 | 0 | 0 | 0 | 0 | 1 | 0 | 1024 | -164550624
|  |  | 1,0 |  |  |  | 1 | [14 empty] | VV | 2 | 2 | -1 | 1 | ROZPOCET
7 | K | 20093VP | Zpracování a předání doplnění PD pro provádění stavby o technologické postupy zhotovitele |  |  | soubor | 1 | 0 |  | 0 |  |  |  | základní |  | 0 | 0 | 0 | 0 | 0 | 1024 | K | 2 |  |  |  | ROZPOCET | 0 | 0 | 0 | 0 | 0 | 1 | 0 | 1024 | 483668909
|  |  | 1,0 |  |  |  | 1 | [14 empty] | VV | 2 | 2 | -1 | 1 | ROZPOCET
8 | K | 2009RV | Vyhotovení číselníků pokácené dřevní hmoty (adjustace dříví) a její protokolární předání vlastníkům |  |  | soubor | 1 | 0 |  | 0 |  |  |  | základní |  | 0 | 0 | 0 | 0 | 0 | 1024 | K | 2 |  |  |  | ROZPOCET | 0 | 0 | 0 | 0 | 0 | 1 | 0 | 1024 | 1683704770
|  |  | 1 |  |  |  | 1 | [14 empty] | VV | 2 | 2 | -1 | 1 | ROZPOCET
| VP - Vícepráce | [8 empty] | 0 | [11 empty] | D | 0 |  |  |  | PN | [6 empty] | 0