## VÝROVKA
PORADI | TYP | POLOZKA | TEXTPOL | MJ | MNOZSTVI | CENA | CENACEL | MENA | HMOTNOST | HMOTYCEL
1 | P | 121101101 | SEJMUTÍ ORNICE PŘEMÍSTĚNÍ -50M | M3 | 20.3 | 0 | 0 | Kč | 0 | 0
2 | P | 122301101 | ODKOP NEZAP HORNINY 4 -100M3 | M3 | 142.72 | 0 | 0 | Kč | 0 | 0
5 | P | 122301109 | PŘÍPL LEPIVOST ODKOP HORNINY 4 | M3 | 71.36 | 0 | 0 | Kč | 0 | 0
4 | P | 166101101 | PŘEHOZENÍ VÝKOPKU TŘ. 4 | M3 | 142.72 | 0 | 0 | Kč | 0 | 0
6 | P | 167101102 | NAKLÁDÁNÍ VÝKOPKU PŘES 100M3TŘ.1-4 | M3 | 142.72 | 0 | 0 | Kč | 0 | 0
7 | P | 162201101 | VODOROVNÉ PŘEM.VÝK/SYP DO 20M 1-4 | M3 | 142.72 | 0 | 0 | Kč | 0 | 0
8 | P | 171101131 | NÁSYPY NESOUDR.A SOUDR.STŘÍDAVĚ | M3 | 142.72 | 0 | 0 | Kč | 0 | 0
3 | P | 181101102 | ÚPRAVA PLÁNĚ ZÁŘEZ TŘ 4 +ZHUTNĚNÍ | M2 | 678.4 | 0 | 0 | Kč | 0 | 0
9 | P | 182301121 | ROZPR ORNICE >1:5 DO500M2 10CM | M2 | 203 | 0 | 0 | Kč | 0 | 0
10 | A | 000000004 | ÚPRAVA STÁVAJÍCÍCH STUPŇů | HOD | 32 | 0 | 0 | Kč | 0 | 0
11 | A | 000000005 | SEJMUTÍ DRNů A DRNOVÁNÍ | HOD | 16 | 0 | 0 | Kč | 0 | 0
12 | A | 000000006 | ZAJIŠTĚNí PŘECHODU TURISTů | KS | 1 | 0 | 0 | Kč | 0 | 0
14 | P | 561121114 | PODKLAD MECH ZPEV ZEMINA MZ TL300MM | M2 | 228 | 0 | 0 | Kč | 0 | 0
15 | A | 000000001 | DRŤ ŽULOVÁ PERK DODÁNÍ | T | 21.66 | 0 | 0 | Kč | 1.9 | 41.154
13 | P | 998222011 | PŘESUN HM POZ KOM KRYT KAM | T | 333.428 | 0 | 0 | Kč | 0 | 0
16 | P | 465511113 | DLAŽBA NA SUCHO 20M2 30CM | M2 | 208.62 | 0 | 0 | Kč | 0.576 | 120.1651
17 | A | 000000002 | CODNÍK ŠTĚTOVANÝ Z MÍST. A DOVEZ. KAM | M2 | 280.8 | 0 | 0 | Kč | 0.576 | 161.7408
18 | A | 000000003 | SVODNICE ŠŤETOVANÁ | M2 | 18 | 0 | 0 | Kč | 0.576 | 10.368
|  |  | Chodník Dlouhý Důl - Výrovka bez DPH |  |  |  | 0 | Kč |  | 333.4279
|  |  | DPH 21% |  |  |  | 0
|  |  | Chodník Dlouhý Důl - Výrovka včetně DPH |  |  |  | 0