## Rekapitulace stavby
Export VZ |  | List obsahuje: |  |  |  |  | 1) Rekapitulace stavby |  |  | 2) Rekapitulace objektů stavby a soupisů prací | [16 empty] | 3.0 | [5 empty] | False | False | {345edeab-55f8-4dbf-a78c-d824549b9ce0}
[18 empty] | >> skryté sloupce << | [13 empty] | 0,01 | 21
[32 empty] | 0,01 | 15
|  | REKAPITULACE STAVBY | [16 empty] | v --- níže se nacházejí doplnkové a pomocné údaje k sestavám --- v | [11 empty] | Návod na vyplnění | 0,001
|  | Kód: |  |  |  |  | 1460/2017 | [23 empty] | Měnit lze pouze buňky se žlutým podbarvením! 1) v Rekapitulaci stavby vyplňte údaje o Uchazeči (přenesou se do ostatních sestav i v jiných listech) 2) na vybraných listech vyplňte v sestavě Soupis prací ceny u položek Podrobnosti k vyplnění naleznete na poslední záložce s Pokyny pro vyplnění | 0,01
|  | Stavba: |  |  |  |  | Vrchlabí,Dobrovského 597 - Modernizace BJ v 2NP | [24 empty] | 0,01
|  | KSO: | [11 empty] | CC-CZ: | [17 empty] | 0,01
|  | Místo: | [11 empty] | Datum: |  | 22.8.2017 | [15 empty] | 0,01
0,01
|  | Zadavatel: | [11 empty] | IČ: |  | 00088455 | [15 empty] | 0,01
|  |  | Správa KRNAP, Vrchlabí | [10 empty] | DIČ: |  | CZ00088455 | [15 empty] | 0,01
0,01
|  | Uchazeč: | [11 empty] | IČ: |  | Vyplň údaj | [15 empty] | 0,01
|  |  | Vyplň údaj | [10 empty] | DIČ: |  | Vyplň údaj | [15 empty] | 0,01
False
|  | Projektant: | [11 empty] | IČ: | [17 empty] | False
|  |  | Ing. J.Chaloupský, Trutnov | [10 empty] | DIČ: | [17 empty] | True
0,01
|  | Poznámka: | [29 empty] | 0,01
True
|  | Cena bez DPH | [11 empty] | 0
[8 empty] | Sazba daně |  | Základ daně |  |  |  | Výše daně
|  | DPH |  | základní |  |  |  | 21% |  | 0 |  |  |  | 0
|  |  |  | snížená |  |  |  | 15% |  | 0 |  |  |  | 0
|  |  |  | zákl. přenesená |  |  |  | 21% |  | 0 |  |  |  | 0
|  |  |  | sníž. přenesená |  |  |  | 15% |  | 0 |  |  |  | 0
|  |  |  | nulová |  |  |  | 0% |  | 0 |  |  |  | 0
|  | Cena s DPH | [6 empty] | v |  | CZK |  |  | 0
REKAPITULACE OBJEKTŮ STAVBY A SOUPISŮ PRACÍ
| Kód: | [6 empty] | 1460/2017
| Stavba: | [6 empty] | Vrchlabí,Dobrovského 597 - Modernizace BJ v 2NP
| Místo: | [11 empty] | Datum: |  | 22.8.2017
| Zadavatel: | [6 empty] | Správa KRNAP, Vrchlabí |  |  |  |  | Projektant: |  | Ing. J.Chaloupský, Trutnov |  |  |  | Informatívní údaje z listů zakázek
Uchazeč:
| Kód |  |  |  | Objekt, Soupis prací | [6 empty] | Cena bez DPH [CZK] |  |  |  | Cena s DPH [CZK] | Typ |  | z toho Ostat. náklady [CZK] | DPH [CZK] | Normohodiny [h] | DPH základní [CZK] | DPH snížená [CZK] | DPH základní přenesená [CZK] | DPH snížená přenesená [CZK] | Základna DPH základní | Základna DPH snížená | Základna DPH zákl. přenesená | Základna DPH sníž. přenesená | Základna DPH nulová
| Náklady stavby celkem | [10 empty] | 0 |  |  |  | 0 |  |  | 0 | 0 | 0 | 0 | 0 | 0 | 0 | 0 | 0 | 0 | 0 | 0 |  | D | 0 |  | IMPORT | {345edeab-55f8-4dbf-a78c-d824549b9ce0} | {00000000-0000-0000-0000-000000000000}
/ |  | 1460/2017 |  |  |  | Vrchlabí,Dobrovského 597 - Modernizace BJ v 2NP | [5 empty] | 0 |  |  |  | 0 | STA |  | 0 | 0 | 0 | 0 | 0 | 0 | 0 | 0 | 0 | 0 | 0 | 0 |  |  | 1 | ###NOINSERT### | IMPORT | {345edeab-55f8-4dbf-a78c-d824549b9ce0} | {00000000-0000-0000-0000-000000000000}

## 1460-2017 - Vrchlabí,Dobr...
| List obsahuje: |  | 1) Krycí list soupisu | 2) Rekapitulace |  |  | 3) Soupis prací | Zpět na list: | Rekapitulace stavby
[9 empty] | >> skryté sloupce << | [9 empty] | {345edeab-55f8-4dbf-a78c-d824549b9ce0} | [5 empty] | bouPark | 69,54 | 2
[19 empty] | 1 | [5 empty] | plPVC | 88,845 | 2
| KRYCÍ LIST SOUPISU | [8 empty] | v --- níže se nacházejí doplnkové a pomocné údaje k sestavám --- v | [8 empty] | False | [5 empty] | plDlaz | 5,85 | 2
[25 empty] | bouKD | 17,04 | 2
| Stavba: | [23 empty] | rs1 | 4,012 | 2
|  | Vrchlabí,Dobrovského 597 - Modernizace BJ v 2NP | [22 empty] | KerObkl | 28,016 | 2
[25 empty] | SKDstr | 92,593 | 2
| KSO: |  |  |  |  | CC-CZ: | [18 empty] | SDKsik | 12,852 | 2
| Místo: |  |  |  |  | Datum: | 22.8.2017 | [17 empty] | plS3 | 12,071 | 2
[25 empty] | plS5 | 12,887 | 2
| Zadavatel: |  |  |  |  | IČ: | 00088455 | [17 empty] | plS6 | 11,426 | 2
|  | Správa KRNAP, Vrchlabí |  |  |  | DIČ: | CZ00088455 | [17 empty] | malStav | 271,528 | 2
[25 empty] | štukST | 12,536 | 2
| Uchazeč: |  |  |  |  | IČ: | [18 empty] | pačok | 19,536 | 2
DIČ:
| Projektant: |  |  |  |  | IČ:
|  | Ing. J.Chaloupský, Trutnov |  |  |  | DIČ:
Poznámka:
| Cena bez DPH | [5 empty] | 0
|  |  | Základ daně |  |  | Sazba daně | Výše daně
| DPH | základní | 0 |  |  | 21% | 0
|  | snížená | 0 |  |  | 15% | 0
|  | zákl. přenesená | 0 |  |  | 21% | 0
|  | sníž. přenesená | 0 |  |  | 15% | 0
|  | nulová | 0 |  |  | 0% | 0
| Cena s DPH |  |  | v | CZK |  | 0
REKAPITULACE ČLENĚNÍ SOUPISU PRACÍ
Stavba:
Vrchlabí,Dobrovského 597 - Modernizace BJ v 2NP
Místo: | [5 empty] | Datum: | 22.8.2017
Zadavatel: |  |  | Správa KRNAP, Vrchlabí |  |  | Projektant: | Ing. J.Chaloupský, Trutnov
Uchazeč:
Kód dílu - Popis | [6 empty] | Cena celkem [CZK]
Náklady soupisu celkem | [6 empty] | 0 | [12 empty] | -1
| HSV - Práce a dodávky HSV | [5 empty] | 0
| 3 - Svislé a kompletní konstrukce | [5 empty] | 0
| 6 - Úpravy povrchů, podlahy a osazování výplní | [5 empty] | 0
| 9 - Ostatní konstrukce a práce, bourání | [5 empty] | 0
| 997 - Přesun sutě | [5 empty] | 0
| 998 - Přesun hmot | [5 empty] | 0
| PSV - Práce a dodávky PSV | [5 empty] | 0
| 711 - Izolace proti vodě, vlhkosti a plynům | [5 empty] | 0
| 713 - Izolace tepelné | [5 empty] | 0
| 721 - Zdravotechnika - vnitřní kanalizace | [5 empty] | 0
| 722 - Zdravotechnika - vnitřní vodovod | [5 empty] | 0
| 723 - Zdravotechnika - vnitřní plynovod | [5 empty] | 0
| 725 - Zdravotechnika - zařizovací předměty | [5 empty] | 0
| 726 - Zdravotechnika - předstěnové instalace | [5 empty] | 0
| 730 - Ústřední vytápění | [5 empty] | 0
| 762 - Konstrukce tesařské | [5 empty] | 0
| 763 - Konstrukce suché výstavby | [5 empty] | 0
| 766 - Konstrukce truhlářské | [5 empty] | 0
| 771 - Podlahy z dlaždic | [5 empty] | 0
| 775 - Podlahy skládané | [5 empty] | 0
| 776 - Podlahy povlakové | [5 empty] | 0
| 781 - Dokončovací práce - obklady | [5 empty] | 0
| 783 - Dokončovací práce - nátěry | [5 empty] | 0
| 784 - Dokončovací práce - malby a tapety | [5 empty] | 0
| M - Práce a dodávky M | [5 empty] | 0
| 21-M - Elektromontáže | [5 empty] | 0
| 24-M - Montáže vzduchotechnických zařízení | [5 empty] | 0
| VRN - Vedlejší rozpočtové náklady | [5 empty] | 0
| VRN3 - Zařízení staveniště | [5 empty] | 0
| VRN4 - Inženýrská činnost | [5 empty] | 0
| VRN9 - Ostatní náklady | [5 empty] | 0
SOUPIS PRACÍ
Stavba:
Vrchlabí,Dobrovského 597 - Modernizace BJ v 2NP
Místo: | [5 empty] | Datum: | 22.8.2017
Zadavatel: |  |  | Správa KRNAP, Vrchlabí |  |  | Projektant: | Ing. J.Chaloupský, Trutnov
Uchazeč:
PČ | Typ | Kód | Popis | MJ | Množství | J.cena [CZK] | Cena celkem [CZK] | Cenová soustava |  | Poznámka | DPH | J. Nh [h] | Nh celkem [h] | J. hmotnost [t] | Hmotnost celkem [t] | J. suť [t] | Suť Celkem [t]
Náklady soupisu celkem | [6 empty] | 0 | [5 empty] | 0 |  | 16.9156 |  | 5.4966 |  | D | -1 | [13 empty] | 0
| D | HSV | Práce a dodávky HSV |  |  |  | 0 | [5 empty] | 0 |  | 6.2874 |  | -5.2008 | 1 | D | 0 |  |  |  | ROZPOCET | [9 empty] | 0
| D | 3 | Svislé a kompletní konstrukce |  |  |  | 0 | [5 empty] | 0 |  | 0.7134 |  | 0 | 1 | D | 1 |  |  |  | ROZPOCET | [9 empty] | 0
1 | K | 310235241 | Zazdívka otvorů pl do 0,0225 m2 ve zdivu nadzákladovém cihlami pálenými tl do 300 mm | kus | 1 |  | 0 | CS ÚRS 2017 01 |  |  | snížená |  | 0 | 0.01262 | 0.01262 | 0 | 0 | 4 | K | 2 |  |  |  | ROZPOCET |  |  |  | 0 | 0 | 0 | 0 | 0 | 2 | 0 | 4 | -1220441946
| VV |  | "s2 větrání:"1 |  | 1 | [13 empty] | VV | 2 | 2 | True | 1 | ROZPOCET
2 | K | 317121151 | Montáž ŽB překladů prefabrikovaných do rýh světlosti otvoru do 1050 mm | kus | 1 |  | 0 | CS ÚRS 2017 01 |  |  | snížená |  | 0 | 0.02588 | 0.02588 | 0 | 0 | 4 | K | 2 |  |  |  | ROZPOCET |  |  |  | 0 | 0 | 0 | 0 | 0 | 2 | 0 | 4 | -693669255
| VV |  | "vstupní dveře-obložka:"1 |  | 1 | [13 empty] | VV | 2 | 2 | True | 1 | ROZPOCET
3 | M | 593406540 | překlad keramický plochý POROTHERM KP 14,5 14,5x7,1x125 cm | kus | 1 |  | 0 | CS ÚRS 2017 01 |  |  | snížená |  | 0 | 0.025 | 0.025 | 0 | 0 | 8 | M | 2 |  |  |  | ROZPOCET |  |  |  | 0 | 0 | 0 | 0 | 0 | 2 | 0 | 4 | -1541694656
4 | K | 317142221 | Překlady nenosné přímé z pórobetonu Ytong v příčkách tl 100 mm pro světlost otvoru do 1010 mm | kus | 1 |  | 0 | CS ÚRS 2015 01 |  |  | snížená |  | 0 | 0.02684 | 0.02684 | 0 | 0 | 4 | K | 2 |  |  |  | ROZPOCET |  |  |  | 0 | 0 | 0 | 0 | 0 | 2 | 0 | 4 | -1664556983
5 | K | 317944321 | Válcované nosníky do č.12 dodatečně osazované do připravených otvorů | t | 0.067 |  | 0 | CS ÚRS 2017 01 |  |  | snížená |  | 0 | 1.09 | 0.07303 | 0 | 0 | 4 | K | 2 |  |  |  | ROZPOCET |  |  |  | 0 | 0 | 0 | 0 | 0 | 2 | 0 | 4 | 2084073488
| VV |  | "HEB 100:" 20,4*3,3*0,001 |  | 0.067 | [13 empty] | VV | 2 | 2 | True | 1 | ROZPOCET
6 | K | 342272323 | Příčky tl 100 mm z pórobetonových přesných hladkých příčkovek objemové hmotnosti 500 kg/m3 | m2 | 6.469 |  | 0 | CS ÚRS 2015 01 |  |  | snížená |  | 0 | 0.06982 | 0.45167 | 0 | 0 | 4 | K | 2 |  |  |  | ROZPOCET |  |  |  | 0 | 0 | 0 | 0 | 0 | 2 | 0 | 4 | -495454
| VV |  | 2,81*2,9-0,8*2,1 |  | 6.469 | [13 empty] | VV | 2 | 2 | True | 1 | ROZPOCET
7 | K | 342291111 | Ukotvení příček montážní polyuretanovou pěnou tl příčky do 100 mm | m | 2.81 |  | 0 | CS ÚRS 2015 01 |  |  | snížená |  | 0 | 8e-05 | 0.0002248 | 0 | 0 | 4 | K | 2 |  |  |  | ROZPOCET |  |  |  | 0 | 0 | 0 | 0 | 0 | 2 | 0 | 4 | -896845214
8 | K | 342291121 | Ukotvení příček k cihelným konstrukcím plochými kotvami | m | 5.6 |  | 0 | CS ÚRS 2015 01 |  |  | snížená |  | 0 | 0.00014 | 0.000784 | 0 | 0 | 4 | K | 2 |  |  |  | ROZPOCET |  |  |  | 0 | 0 | 0 | 0 | 0 | 2 | 0 | 4 | -723752799
| VV |  | 2,8*2 |  | 5.6 | [13 empty] | VV | 2 | 2 | True | 1 | ROZPOCET
9 | K | 346244353 | Obezdívka koupelnových van ploch rovných tl 75 mm z pórobetonových přesných příčkovek hladkých Ytong | m2 | 1.52 |  | 0 | CS ÚRS 2017 01 |  |  | snížená |  | 0 | 0.06405 | 0.097356 | 0 | 0 | 4 | K | 2 |  |  |  | ROZPOCET |  |  |  | 0 | 0 | 0 | 0 | 0 | 2 | 0 | 4 | -822648227
| D | 6 | Úpravy povrchů, podlahy a osazování výplní |  |  |  | 0 | [5 empty] | 0 |  | 5.4035 |  | -23.072 | 1 | D | 1 |  |  |  | ROZPOCET | [9 empty] | 0
10 | K | 611142001 | Potažení vnitřních stropů sklovláknitým pletivem vtlačeným do tenkovrstvé hmoty | m2 | 7 |  | 0 | CS ÚRS 2017 01 |  |  | snížená |  | 0 | 0.00489 | 0.03423 | 0 | 0 | 4 | K | 2 |  |  |  | ROZPOCET |  |  |  | 0 | 0 | 0 | 0 | 0 | 2 | 0 | 4 | -1679039559
| VV |  | "oprava omítek mč201:" 7 |  | 7 | [13 empty] | VV | 2 | 2 | True | 1 | ROZPOCET
11 | K | 611321141 | Vápenocementová omítka štuková dvouvrstvá vnitřních stropů rovných nanášená ručně | m2 | 7 |  | 0 | CS ÚRS 2017 01 |  |  | snížená |  | 0 | 0.01838 | 0.12866 | 0 | 0 | 4 | K | 2 |  |  |  | ROZPOCET |  |  |  | 0 | 0 | 0 | 0 | 0 | 2 | 0 | 4 | 2071117719
| VV |  | "oprava omítek mč201:" 7 |  | 7 | [13 empty] | VV | 2 | 2 | True | 1 | ROZPOCET
12 | K | 612131121 | Penetrace akrylát-silikonová vnitřních stěn nanášená ručně | m2 | 27.997 |  | 0 | CS ÚRS 2015 01 |  |  | snížená |  | 0 | 0.00047 | 0.013159 | 0 | 0 | 4 | K | 2 |  |  |  | ROZPOCET |  |  |  | 0 | 0 | 0 | 0 | 0 | 2 | 0 | 4 | 1348994516
| VV |  | "na porobet.příčku pod perlinku:" 12,536 |  | 12.536 | [13 empty] | VV | 2 | 2 | True | 0 | ROZPOCET
| VV |  | "na porobet.příčku pod štuk:" 12,536 |  | 12.536 | [13 empty] | VV | 2 | 2 | True | 0 | ROZPOCET
| VV |  | "203 po obkladu:" 1,5*1,95 |  | 2.925 | [13 empty] | VV | 2 | 2 | True | 0 | ROZPOCET
| VV |  | Mezisoučet |  | 27.997 | [13 empty] | VV | 2 | 3 | True | 1 | ROZPOCET
13 | K | 612135101 | Hrubá výplň rýh ve stěnách maltou jakékoli šířky rýhy | m2 | 0.99 |  | 0 | CS ÚRS 2017 01 |  |  | snížená |  | 0 | 0.04 | 0.0396 | 0 | 0 | 4 | K | 2 |  |  |  | ROZPOCET |  |  |  | 0 | 0 | 0 | 0 | 0 | 2 | 0 | 4 | -646196
| VV |  | 0,1*9,9 |  | 0.99 | [13 empty] | VV | 2 | 2 | True | 1 | ROZPOCET
14 | K | 612142001 | Potažení vnitřních stěn sklovláknitým pletivem vtlačeným do tenkovrstvé hmoty | m2 | 25.461 |  | 0 | CS ÚRS 2015 01 |  |  | snížená |  | 0 | 0.00489 | 0.1245 | 0 | 0 | 4 | K | 2 |  |  |  | ROZPOCET |  |  |  | 0 | 0 | 0 | 0 | 0 | 2 | 0 | 4 | -507044445
| VV |  | (2,81*2,8-0,8*2)*2 |  | 12.536 | [13 empty] | VV | 2 | 2 | True | 0 | ROZPOCET
| VV |  | "instalace:" 10 |  | 10 | [13 empty] | VV | 2 | 2 | True | 0 | ROZPOCET
| VV |  | "203 po obkladu:" 1,5*1,95 |  | 2.925 | [13 empty] | VV | 2 | 2 | True | 0 | ROZPOCET
| VV |  | Mezisoučet |  | 25.461 | [13 empty] | VV | 2 | 3 | True | 1 | ROZPOCET
15 | K | 612311131 | Potažení vnitřních stěn vápenným štukem tloušťky do 3 mm | m2 | 12.536 |  | 0 | CS ÚRS 2017 01 |  |  | snížená |  | 0 | 0.003 | 0.037608 | 0 | 0 | 4 | K | 2 |  |  |  | ROZPOCET |  |  |  | 0 | 0 | 0 | 0 | 0 | 2 | 0 | 4 | 1059563370
| VV |  | "porob.příčka:" (2,81*2,8-0,8*2)*2 |  | 12.536 | [13 empty] | VV | 2 | 2 | True | 0 | ROZPOCET
| VV | štukST | Mezisoučet |  | 12.536 | [13 empty] | VV | 2 | 3 | True | 1 | ROZPOCET
16 | K | 612325121 | Vápenocementová štuková omítka rýh ve stěnách šířky do 150 mm | m2 | 0.99 |  | 0 | CS ÚRS 2017 01 |  |  | snížená |  | 0 | 0.04153 | 0.041115 | 0 | 0 | 4 | K | 2 |  |  |  | ROZPOCET |  |  |  | 0 | 0 | 0 | 0 | 0 | 2 | 0 | 4 | 1316932869
| VV |  | "plyn:" 0,1*9,9 |  | 0.99 | [13 empty] | VV | 2 | 2 | True | 1 | ROZPOCET
17 | K | 612325201 | Vápenocementová hrubá omítka malých ploch do 0,09 m2 na stěnách | kus | 2 |  | 0 | CS ÚRS 2017 01 |  |  | snížená |  | 0 | 0.0035 | 0.007 | 0 | 0 | 4 | K | 2 |  |  |  | ROZPOCET |  |  |  | 0 | 0 | 0 | 0 | 0 | 2 | 0 | 4 | -149104133
| VV |  | "s2 větrání:"2 |  | 2 | [13 empty] | VV | 2 | 2 | True | 1 | ROZPOCET
18 | K | 612325222 | Vápenocementová štuková omítka malých ploch do 0,25 m2 na stěnách | kus | 5 |  | 0 | CS ÚRS 2015 01 |  |  | snížená |  | 0 | 0.0102 | 0.051 | 0 | 0 | 4 | K | 2 |  |  |  | ROZPOCET |  |  |  | 0 | 0 | 0 | 0 | 0 | 2 | 0 | 4 | 389437003
| VV |  | "mč.203-po příčce:" 1 |  | 1 | [13 empty] | VV | 2 | 2 | True | 0 | ROZPOCET
| VV |  | "mč.210-opravy u nové příčky :" 4 |  | 4 | [13 empty] | VV | 2 | 2 | True | 0 | ROZPOCET
| VV |  | Mezisoučet |  | 5 | [13 empty] | VV | 2 | 3 | True | 1 | ROZPOCET
19 | K | 612325402 | Oprava vnitřní vápenocementové hrubé omítky stěn v rozsahu plochy do 30% | m2 | 271.528 |  | 0 | CS ÚRS 2017 01 |  |  | snížená |  | 0 | 0.0157 | 4.263 | 0 | 0 | 4 | K | 2 |  |  |  | ROZPOCET |  |  |  | 0 | 0 | 0 | 0 | 0 | 2 | 0 | 4 | 1367215251
| VV |  | "stávající stěny- opravy po stávajících a nových instalacích:" | [15 empty] | VV | 2 | 1 | True | 0 | ROZPOCET
| VV |  | 2,78*(2,6*2+4,45*2)-1,6+3,44 |  | 41.038 | [13 empty] | VV | 2 | 2 | True | 0 | ROZPOCET
| VV |  | 2,78*(3,37*2+3,05*2)-1,6-1,4*2-1,8*2 |  | 27.695 | [13 empty] | VV | 2 | 2 | True | 0 | ROZPOCET
| VV |  | 2,64*(0,35*2+0,9*2+0,75*6) |  | 18.48 | [13 empty] | VV | 2 | 2 | True | 0 | ROZPOCET
| VV |  | 2,78*(0,15+1,95-0,35+2,4+0,3+0,7+0,4+2,3+2,47-0,9)-1,6-1*1 |  | 23.588 | [13 empty] | VV | 2 | 2 | True | 0 | ROZPOCET
| VV |  | 2,78*(1,2*2+1,1+2,35*2+1,88)-1,4*2 |  | 25.222 | [13 empty] | VV | 2 | 2 | True | 0 | ROZPOCET
| VV |  | 2,78*(4,65*2-2,53+4,23*2-0,75*2) |  | 38.169 | [13 empty] | VV | 2 | 2 | True | 0 | ROZPOCET
| VV |  | 2,78*(3,94+4,75*2)-1,8-1,9*1,5 |  | 32.713 | [13 empty] | VV | 2 | 2 | True | 0 | ROZPOCET
| VV |  | 2,78*(3,98*2+5,49*2-2,8)-1,8-1*1,5 |  | 41.569 | [13 empty] | VV | 2 | 2 | True | 0 | ROZPOCET
| VV |  | 2,78*(2,95+2,7+0,15+1,3*4+1,1)-0,7*1,28*4 |  | 30.054 | [13 empty] | VV | 2 | 2 | True | 0 | ROZPOCET
| VV |  | "oprava omítek mč201:" -7 |  | -7 | [13 empty] | VV | 2 | 2 | True | 0 | ROZPOCET
| VV |  | Mezisoučet |  | 271.528 | [13 empty] | VV | 2 | 3 | True | 1 | ROZPOCET
20 | K | 61999101R2 | Zakrytí konstrukcí proti prachu a mechanickému poškození - pevnou folií s+ měkkou podložřkou vč.demontáže po skločení prací | m2 | 40.5 |  | 0 |  |  |  | snížená |  | 0 | 0.00024 | 0.00972 | 0 | 0 | 4 | K | 2 |  |  |  | ROZPOCET |  |  |  | 0 | 0 | 0 | 0 | 0 | 2 | 0 | 4 | 1925550513
| VV |  | "schodiště mezi 1a2NP:" 1,2*0,5*7+1,5*0,5*7+1,8*6 |  | 20.25 | [13 empty] | VV | 2 | 2 | True | 0 | ROZPOCET
| VV |  | 20,25 |  | 20.25 | [13 empty] | VV | 2 | 2 | True | 0 | ROZPOCET
| VV |  | Mezisoučet |  | 40.5 | [13 empty] | VV | 2 | 3 | True | 1 | ROZPOCET
21 | K | 61999101R3 | Zakrytí stupňů schodište proti mechanickému poškození - pevnou deskou (natř.OSB) vč.demontáže po skločení prací | m2 | 9.45 |  | 0 |  |  |  | snížená |  | 0 | 0.00024 | 0.002268 | 0 | 0 | 4 | K | 2 |  |  |  | ROZPOCET |  |  |  | 0 | 0 | 0 | 0 | 0 | 2 | 0 | 4 | -2021548390
| VV |  | "schodiště mezi 1a2NP:" 1,2*0,5*7+1,5*0,5*7 |  | 9.45 | [13 empty] | VV | 2 | 2 | True | 1 | ROZPOCET
22 | K | 6199950R1 | Začištění otvoru po hrubém vybourání zárubní pro obložkové zárubně vel.800/197v příčce tl.150mm (dozdívka a štukové omítky) | kus | 1 |  | 0 |  |  |  | snížená |  | 0 | 0.015 | 0.015 | 0 | 0 | 4 | K | 2 |  |  |  | ROZPOCET |  |  |  | 0 | 0 | 0 | 0 | 0 | 2 | 0 | 4 | 1756609488
| VV |  | "otvor 1L:" 1 |  | 1 | [13 empty] | VV | 2 | 2 | True | 1 | ROZPOCET
23 | K | 6199950R3 | Výplň dilatační spáry stávající a nové konstrukce plastickou maltou | m | 16.82 |  | 0 |  |  |  | snížená |  | 0 | 0.0015 | 0.02523 | 0 | 0 | 4 | K | 2 |  |  |  | ROZPOCET |  |  |  | 0 | 0 | 0 | 0 | 0 | 2 | 0 | 4 | -926211405
| VV |  | "kolem nové zděné příčky:" 2,8*4+2,81*2 |  | 16.82 | [13 empty] | VV | 2 | 2 | True | 1 | ROZPOCET
24 | K | 6199950R4 | Výplň dilatační spáry stávající zděné stěny a nové konstrukce SDK plastickou maltou včetně opravy omítkypo bourání původní předstěny) | m | 36.4 |  | 0 |  |  |  | snížená |  | 0 | 0.0015 | 0.0546 | 0 | 0 | 4 | K | 2 |  |  |  | ROZPOCET |  |  |  | 0 | 0 | 0 | 0 | 0 | 2 | 0 | 4 | -1729754787
| VV |  | 2,8*2+(2,53+0,55)*10 |  | 36.4 | [13 empty] | VV | 2 | 2 | True | 1 | ROZPOCET
25 | K | 632441114 | Potěr anhydritový samonivelační tl do 50 mm ze suchých směsí | m2 | 5.85 |  | 0 | CS ÚRS 2017 01 |  |  | snížená |  | 0 | 0.0945 | 0.55283 | 0 | 0 | 4 | K | 2 |  |  |  | ROZPOCET |  |  |  | 0 | 0 | 0 | 0 | 0 | 2 | 0 | 4 | -1316029051
| VV |  | plDlaz |  | 5.85 | [13 empty] | VV | 2 | 2 | True | 1 | ROZPOCET
26 | K | 63521113R1 | Násyp pod podlahy ze stávajícího materiálu | m3 | 8.24 |  | 0 |  |  |  | snížená |  | 0 | 0 | 0 | -1.4 | -11.536 | 4 | K | 2 |  |  |  | ROZPOCET |  |  |  | 0 | 0 | 0 | 0 | 0 | 2 | 0 | 4 | 2104471503
| VV |  | plPVC*0,088+plDlaz*0,072 |  | 8.24 | [13 empty] | VV | 2 | 2 | True | 1 | ROZPOCET
27 | K | 63521113R2 | Přemístění násypů podlah - na dočasné úložiště v 2NP a zpět na místo násypu | m3 | 8.24 |  | 0 |  |  |  | snížená |  | 0 | 0 | 0 | -1.4 | -11.536 | 4 | K | 2 |  |  |  | ROZPOCET |  |  |  | 0 | 0 | 0 | 0 | 0 | 2 | 0 | 4 | -2054173468
28 | K | 644941111 | Osazování ventilačních mřížek velikosti do 150 x 150 mm | kus | 5 |  | 0 | CS ÚRS 2017 01 |  |  | snížená |  | 0 | 0 | 0 | 0 | 0 | 4 | K | 2 |  |  |  | ROZPOCET |  |  |  | 0 | 0 | 0 | 0 | 0 | 2 | 0 | 4 | 2122444662
29 | M | 553414100 | průvětrník mřížový s klapkami 15x15 cm | kus | 3 |  | 0 | CS ÚRS 2017 01 |  |  | snížená |  | 0 | 0.0013 | 0.0039 | 0 | 0 | 8 | M | 2 |  |  |  | ROZPOCET |  |  |  | 0 | 0 | 0 | 0 | 0 | 2 | 0 | 4 | -1219835873
| VV |  | "spíž,digestoř:" 3 |  | 3 | [13 empty] | VV | 2 | 2 | True | 1 | ROZPOCET
30 | M | 562456460 | mřížka větrací plast VM 110 B bílá se síťovinou | kus | 2 |  | 0 | CS ÚRS 2017 01 |  |  | snížená |  | 0 | 5e-05 | 0.0001 | 0 | 0 | 8 | M | 2 |  |  |  | ROZPOCET |  |  |  | 0 | 0 | 0 | 0 | 0 | 2 | 0 | 4 | -481560641
| VV |  | "vnitřní spíž:" 2 |  | 2 | [13 empty] | VV | 2 | 2 | True | 1 | ROZPOCET
| D | 9 | Ostatní konstrukce a práce, bourání |  |  |  | 0 | [5 empty] | 0 |  | 0.17054 |  | 17.8712 | 1 | D | 1 |  |  |  | ROZPOCET | [9 empty] | 0
31 | K | 94910111R1 | Lešení pomocné pro objekty pozemních staveb s lešeňovou podlahou v do 1,9 m zatížení do 150 kg/m2(mtž,pronájem,dmtž vč.opakovanáho použití po dobu výstavby- dle technologie zhotovitele) | m2 | 97.94 |  | 0 |  |  |  | snížená |  | 0 | 0.00013 | 0.012732 | 0 | 0 | 4 | K | 2 |  |  |  | ROZPOCET |  |  |  | 0 | 0 | 0 | 0 | 0 | 2 | 0 | 4 | 875417284
| VV |  | 3,44+7,92+4,83+6,36+1,36+4,49+14,6+18,85+22,31+13,78 |  | 97.94 | [13 empty] | VV | 2 | 2 | True | 1 | ROZPOCET
32 | K | 94910111R6 | Lešení pomocné alt. mobilní zdvíhací zařízení pro otvory a osazení větr. mřížek (4 mřížka z ulice + 2x ze dvora) | soub | 1 |  | 0 |  |  |  | snížená |  | 0 | 0.00021 | 0.00021 | 0 | 0 | 4 | K | 2 |  |  |  | ROZPOCET |  |  |  | 0 | 0 | 0 | 0 | 0 | 2 | 0 | 4 | 477807219
33 | K | 952901111 | Vyčištění budov bytové a občanské výstavby při výšce podlaží do 4 m | m2 | 97.94 |  | 0 | CS ÚRS 2017 01 |  |  | snížená |  | 0 | 4e-05 | 0.0039176 | 0 | 0 | 4 | K | 2 |  |  |  | ROZPOCET |  |  |  | 0 | 0 | 0 | 0 | 0 | 2 | 0 | 4 | 1474258932
| VV |  | 3,44+7,92+4,83+6,36+1,36+4,49+14,6+18,85+22,31+13,78 |  | 97.94 | [13 empty] | VV | 2 | 2 | True | 1 | ROZPOCET
34 | K | 953845111 | Vyvložkování stávajícího komínového tělesa nerezovými vložkami pevnými D do 100 mm v 3 m | soubor | 1 |  | 0 | CS ÚRS 2017 01 |  |  | snížená |  | 0 | 0.14353 | 0.14353 | 0.112 | 0.112 | 4 | K | 2 |  |  |  | ROZPOCET |  |  |  | 0 | 0 | 0 | 0 | 0 | 2 | 0 | 4 | 1046197931
35 | K | 953845121 | Příplatek k vyvložkování komínového průduchu nerezovými vložkami pevnými D do 100 mm ZKD 1m výšky | m | 7 |  | 0 | CS ÚRS 2017 01 |  |  | snížená |  | 0 | 0.00145 | 0.01015 | 0 | 0 | 4 | K | 2 |  |  |  | ROZPOCET |  |  |  | 0 | 0 | 0 | 0 | 0 | 2 | 0 | 4 | -383484953
| VV |  | 10-3 |  | 7 | [13 empty] | VV | 2 | 2 | True | 1 | ROZPOCET
36 | K | 962031133 | Bourání příček z cihel pálených na MVC tl do 150 mm | m2 | 1.128 |  | 0 | CS ÚRS 2017 01 |  |  | snížená |  | 0 | 0 | 0 | 0.261 | 0.29441 | 4 | K | 2 |  |  |  | ROZPOCET |  |  |  | 0 | 0 | 0 | 0 | 0 | 2 | 0 | 4 | -1182542985
| VV |  | "obezdívka vany s obkladem:" 0,6*1,88 |  | 1.128 | [13 empty] | VV | 2 | 2 | True | 1 | ROZPOCET
37 | K | 965045113 | Bourání potěrů cementových nebo pískocementových tl do 50 mm pl přes 4 m2 | m2 | 17.04 |  | 0 | CS ÚRS 2017 01 |  |  | snížená |  | 0 | 0 | 0 | 0.09 | 1.5336 | 4 | K | 2 |  |  |  | ROZPOCET |  |  |  | 0 | 0 | 0 | 0 | 0 | 2 | 0 | 4 | -1485709856
| VV |  | bouKD |  | 17.04 | [13 empty] | VV | 2 | 2 | True | 1 | ROZPOCET
38 | K | 965081611 | Odsekání soklíků rovných | m | 8.2 |  | 0 | CS ÚRS 2017 01 |  |  | snížená |  | 0 | 0 | 0 | 0.009 | 0.0738 | 4 | K | 2 |  |  |  | ROZPOCET |  |  |  | 0 | 0 | 0 | 0 | 0 | 2 | 0 | 4 | -723228520
| VV |  | "204:" 2,5*4-0,8-1 |  | 8.2 | [13 empty] | VV | 2 | 2 | True | 1 | ROZPOCET
39 | K | 965083122 | Odstranění násypů pod podlahami mezi trámy tl do 200 mm pl přes 2 m2 | m3 | 9.771 |  | 0 | CS ÚRS 2017 01 |  |  | snížená |  | 0 | 0 | 0 | 1.4 | 13.6794 | 4 | K | 2 |  |  |  | ROZPOCET |  |  |  | 0 | 0 | 0 | 0 | 0 | 2 | 0 | 4 | 251953513
| VV |  | (bouPark+bouKD+7,92)*0,12 |  | 11.34 | [13 empty] | VV | 2 | 2 | True | 0 | ROZPOCET
| VV |  | "odpočet polštářů"-0,0166*(bouPark+bouKD+7,92) |  | -1.569 | [13 empty] | VV | 2 | 2 | True | 0 | ROZPOCET
| VV |  | Mezisoučet |  | 9.771 | [13 empty] | VV | 2 | 3 | True | 1 | ROZPOCET
40 | K | 968072455 | Vybourání kovových dveřních zárubní pl do 2 m2 ( V cenách jsou započteny i náklady na vyvěšení křídel) | m2 | 2 |  | 0 | CS ÚRS 2017 01 |  |  | snížená |  | 0 | 0 | 0 | 0.076 | 0.152 | 4 | K | 2 |  |  |  | ROZPOCET |  |  |  | 0 | 0 | 0 | 0 | 0 | 2 | 0 | 4 | -1734955366
| VV |  | "pol.1L:" 2 |  | 2 | [13 empty] | VV | 2 | 2 | True | 1 | ROZPOCET
41 | K | 969011121 | Vybourání vodovodního nebo plynového vedení DN do 52 | m | 10 |  | 0 | CS ÚRS 2017 01 |  |  | snížená |  | 0 | 0 | 0 | 0.013 | 0.13 | 4 | K | 2 |  |  |  | ROZPOCET |  |  |  | 0 | 0 | 0 | 0 | 0 | 2 | 0 | 4 | -189166250
42 | K | 971033231 | Vybourání otvorů ve zdivu cihelném pl do 0,0225 m2 na MVC nebo MV tl do 150 mm | kus | 92 |  | 0 | CS ÚRS 2017 01 |  |  | snížená |  | 0 | 0 | 0 | 0.004 | 0.368 | 4 | K | 2 |  |  |  | ROZPOCET |  |  |  | 0 | 0 | 0 | 0 | 0 | 2 | 0 | 4 | -990291455
| VV |  | "pro příložky:" 9*2*2+9*2*2+6*2+4*2 |  | 92 | [13 empty] | VV | 2 | 2 | True | 1 | ROZPOCET
43 | K | 971033531 | Vybourání otvorů ve zdivu cihelném pl do 1 m2 na MVC nebo MV tl do 150 mm | m2 | 0.39 |  | 0 | CS ÚRS 2015 01 |  |  | snížená |  | 0 | 0 | 0 | 0.27 | 0.1053 | 4 | K | 2 |  |  |  | ROZPOCET |  |  |  | 0 | 0 | 0 | 0 | 0 | 2 | 0 | 4 | 1345536233
| VV |  | "mč.203:" 1,3*0,3 |  | 0.39 | [13 empty] | VV | 2 | 2 | True | 1 | ROZPOCET
44 | K | 971034370 | Vybourání otvorů ve zdivu cihelném pl do 0,09 m2 na MVC nebo MV z jedné strany tl do 450 mm | kus | 2 |  | 0 |  |  |  | snížená |  | 0 | 0 | 0 | 0.124 | 0.248 | 4 | K | 2 |  |  |  | ROZPOCET |  |  |  | 0 | 0 | 0 | 0 | 0 | 2 | 0 | 4 | 1974312094
| VV |  | "Koupelna,WC"2 |  | 2 | [13 empty] | VV | 2 | 2 | True | 1 | ROZPOCET
45 | K | 971034371 | Vybourání otvorů ve zdivu cihelném pl do 0,09 m2 na MVC nebo MV z jedné strany tl do 750 mm | kus | 5 |  | 0 | CS ÚRS 2017 01 |  |  | snížená |  | 0 | 0 | 0 | 0.124 | 0.62 | 4 | K | 2 |  |  |  | ROZPOCET |  |  |  | 0 | 0 | 0 | 0 | 0 | 2 | 0 | 4 | 666554700
| VV |  | "spíž:"2 |  | 2 | [13 empty] | VV | 2 | 2 | True | 0 | ROZPOCET
| VV |  | "digestoř,kokel:"3 |  | 3 | [13 empty] | VV | 2 | 2 | True | 0 | ROZPOCET
| VV |  | Mezisoučet |  | 5 | [13 empty] | VV | 2 | 3 | True | 1 | ROZPOCET
46 | K | 974031153 | Vysekání rýh ve zdivu cihelném hl do 100 mm š do 100 mm | m | 10 |  | 0 | CS ÚRS 2017 01 |  |  | snížená |  | 0 | 0 | 0 | 0.018 | 0.18 | 4 | K | 2 |  |  |  | ROZPOCET |  |  |  | 0 | 0 | 0 | 0 | 0 | 2 | 0 | 4 | -1523631796
| VV |  | "plyn:"10 |  | 10 | [13 empty] | VV | 2 | 2 | True | 1 | ROZPOCET
47 | K | 978012191 | Otlučení vnitřní vápenné nebo vápenocementové omítky stropů rákosových v rozsahu do 100 % | m2 | 7 |  | 0 | CS ÚRS 2017 01 |  |  | snížená |  | 0 | 0 | 0 | 0.05 | 0.35 | 4 | K | 2 |  |  |  | ROZPOCET |  |  |  | 0 | 0 | 0 | 0 | 0 | 2 | 0 | 4 | -1084751200
| VV |  | "oprava omítek mč201:" 7 |  | 7 | [13 empty] | VV | 2 | 2 | True | 1 | ROZPOCET
48 | K | 97801319R2 | Oškrabání štuku a uvolněných částí omítky stěn | m2 | 2.576 |  | 0 |  |  |  | snížená |  | 0 | 0 | 0 | 0.0096 | 0.02473 | 4 | K | 2 |  |  |  | ROZPOCET |  |  |  | 0 | 0 | 0 | 0 | 0 | 2 | 0 | 4 | -979754103
| VV |  | "pod navýšený obklad:" | [15 empty] | VV | 2 | 1 | True | 0 | ROZPOCET
| VV |  | "mč 205:" 0,5*(1,2*2+1,1-0,7) |  | 1.4 | [13 empty] | VV | 2 | 2 | True | 0 | ROZPOCET
| VV |  | "mč 204:" 0,2*(2,35*2+1,88-0,7) |  | 1.176 | [13 empty] | VV | 2 | 2 | True | 0 | ROZPOCET
| VV |  | Mezisoučet |  | 2.576 | [13 empty] | VV | 2 | 3 | True | 1 | ROZPOCET
| D | 997 | Přesun sutě |  |  |  | 0 | [5 empty] | 0 |  | 0 |  | 0 | 1 | D | 1 |  |  |  | ROZPOCET | [9 empty] | 0
49 | K | 997013212 | Vnitrostaveništní doprava suti a vybouraných hmot pro budovy v do 9 m ručně | t | 5.497 |  | 0 | CS ÚRS 2017 01 |  |  | snížená |  | 0 | 0 | 0 | 0 | 0 | 4 | K | 2 |  |  |  | ROZPOCET |  |  |  | 0 | 0 | 0 | 0 | 0 | 2 | 0 | 4 | 1794161759
50 | K | 997013501 | Odvoz suti a vybouraných hmot na skládku nebo meziskládku do 1 km se složením | t | 5.497 |  | 0 | CS ÚRS 2017 01 |  |  | snížená |  | 0 | 0 | 0 | 0 | 0 | 4 | K | 2 |  |  |  | ROZPOCET |  |  |  | 0 | 0 | 0 | 0 | 0 | 2 | 0 | 4 | -1484322913
51 | K | 9970135R0 | Příplatek k odvozu suti a vybouraných hmot za dopravu na místo skládky | t | 5.497 |  | 0 |  |  |  | snížená |  | 0 | 0 | 0 | 0 | 0 | 4 | K | 2 |  |  |  | ROZPOCET |  |  |  | 0 | 0 | 0 | 0 | 0 | 2 | 0 | 4 | 1288031721
52 | K | 997013831 | Poplatek za uložení stavebního směsného odpadu na skládce (skládkovné) | t | 5.497 |  | 0 | CS ÚRS 2017 01 |  |  | snížená |  | 0 | 0 | 0 | 0 | 0 | 4 | K | 2 |  |  |  | ROZPOCET |  |  |  | 0 | 0 | 0 | 0 | 0 | 2 | 0 | 4 | -1799763750
| D | 998 | Přesun hmot |  |  |  | 0 | [5 empty] | 0 |  | 0 |  | 0 | 1 | D | 1 |  |  |  | ROZPOCET | [9 empty] | 0
53 | K | 998018002 | Přesun hmot ruční pro budovy v do 12 m | t | 6.287 |  | 0 | CS ÚRS 2017 01 |  |  | snížená |  | 0 | 0 | 0 | 0 | 0 | 4 | K | 2 |  |  |  | ROZPOCET |  |  |  | 0 | 0 | 0 | 0 | 0 | 2 | 0 | 4 | 430189487
| D | PSV | Práce a dodávky PSV |  |  |  | 0 | [5 empty] | 0 |  | 10.6281 |  | 10.6974 | 2 | D | 0 |  |  |  | ROZPOCET | [9 empty] | 0
| D | 711 | Izolace proti vodě, vlhkosti a plynům |  |  |  | 0 | [5 empty] | 0 |  | 0.051779 |  | 0 | 2 | D | 1 |  |  |  | ROZPOCET | [9 empty] | 0
54 | K | 71119312R1 | Izolace proti zemní vlhkosti na vodorovné ploše- systém těsnicí kaší 2K vč.penetrace podkladu | m2 | 5.85 |  | 0 |  |  |  | snížená |  | 0 | 0.0035 | 0.020475 | 0 | 0 | 16 | K | 2 |  |  |  | ROZPOCET |  |  |  | 0 | 0 | 0 | 0 | 0 | 2 | 0 | 16 | -201126026
| VV |  | 4,49+1,36 |  | 5.85 | [13 empty] | VV | 2 | 2 | True | 1 | ROZPOCET
55 | K | 71119313R1 | Izolace proti zemní vlhkosti na svislé ploše- systém těsnicí kaší 2K vč.systémové penetrace podkladu | m2 | 8.944 |  | 0 |  |  |  | snížená |  | 0 | 0.0035 | 0.031304 | 0 | 0 | 16 | K | 2 |  |  |  | ROZPOCET |  |  |  | 0 | 0 | 0 | 0 | 0 | 2 | 0 | 16 | 145680693
| VV |  | 11,6*0,2+1,8*(0,9*2+1,88) |  | 8.944 | [13 empty] | VV | 2 | 2 | True | 1 | ROZPOCET
56 | K | 71149313R1 | Těsnící páska stěrkové izolace | m | 16.8 |  | 0 |  |  |  | snížená |  | 0 | 0 | 0 | 0 | 0 | 16 | K | 2 |  |  |  | ROZPOCET |  |  |  | 0 | 0 | 0 | 0 | 0 | 2 | 0 | 16 | 700610410
| VV |  | 1,17*2+1,1*2+1,88*2+2,35*2-0,7*2 |  | 11.6 | [13 empty] | VV | 2 | 2 | True | 0 | ROZPOCET
| VV |  | 0,2*4+0,2*2+2*2 |  | 5.2 | [13 empty] | VV | 2 | 2 | True | 0 | ROZPOCET
| VV |  | Mezisoučet |  | 16.8 | [13 empty] | VV | 2 | 3 | True | 1 | ROZPOCET
57 | K | 71149313R2 | Těsnící roh stěrkové izolace | kus | 8 |  | 0 |  |  |  | snížená |  | 0 | 0 | 0 | 0 | 0 | 16 | K | 2 |  |  |  | ROZPOCET |  |  |  | 0 | 0 | 0 | 0 | 0 | 2 | 0 | 16 | -1132083458
58 | K | 71149313R3 | Těsnění proustupu - stěrkové izolace | kus | 2 |  | 0 |  |  |  | snížená |  | 0 | 0 | 0 | 0 | 0 | 16 | K | 2 |  |  |  | ROZPOCET |  |  |  | 0 | 0 | 0 | 0 | 0 | 2 | 0 | 16 | -1754860954
| D | 713 | Izolace tepelné |  |  |  | 0 | [5 empty] | 0 |  | 0.8765 |  | 0 | 2 | D | 1 |  |  |  | ROZPOCET | [9 empty] | 0
59 | K | 713111121 | Montáž izolace tepelné spodem stropů s uchycením drátem rohoží, pásů, dílců, desek | m2 | 25.704 |  | 0 | CS ÚRS 2017 01 |  |  | snížená |  | 0 | 0.0003 | 0.0077112 | 0 | 0 | 16 | K | 2 |  |  |  | ROZPOCET |  |  |  | 0 | 0 | 0 | 0 | 0 | 2 | 0 | 16 | 679987729
| VV |  | "šikmá stěna:" SDKsik*2 |  | 25.704 | [13 empty] | VV | 2 | 2 | True | 1 | ROZPOCET
60 | M | 631481540 | deska minerální izolační ISOVER UNI 600x1200 mm tl. 100 mm | m2 | 13.127 |  | 0 | CS ÚRS 2017 01 |  |  | snížená |  | 0 | 0.005 | 0.065635 | 0 | 0 | 32 | M | 2 |  |  |  | ROZPOCET |  |  |  | 0 | 0 | 0 | 0 | 0 | 2 | 0 | 16 | -192300243
| VV |  | 12,87*1,02 'Přepočtené koeficientem množství |  | 13.127 | [13 empty] | VV | 2 | 2 | False | 1 | ROZPOCET
61 | M | 631481530 | deska minerální izolační ISOVER UNI 600x1200 mm tl. 80 mm | m2 | 13.127 |  | 0 | CS ÚRS 2017 01 |  |  | snížená |  | 0 | 0.004 | 0.052508 | 0 | 0 | 32 | M | 2 |  |  |  | ROZPOCET |  |  |  | 0 | 0 | 0 | 0 | 0 | 2 | 0 | 16 | 236333040
| VV |  | 12,87*1,02 'Přepočtené koeficientem množství |  | 13.127 | [13 empty] | VV | 2 | 2 | False | 1 | ROZPOCET
62 | K | 713121111 | Montáž izolace tepelné podlah volně kladenými rohožemi, pásy, dílci, deskami 1 vrstva | m2 | 88.845 |  | 0 | CS ÚRS 2017 01 |  |  | snížená |  | 0 | 0 | 0 | 0 | 0 | 16 | K | 2 |  |  |  | ROZPOCET |  |  |  | 0 | 0 | 0 | 0 | 0 | 2 | 0 | 16 | 369040721
| VV |  | plPVC |  | 88.845 | [13 empty] | VV | 2 | 2 | True | 1 | ROZPOCET
63 | M | 631537840 | deska izolační podlahová ROCKWOOL STEPROCK ND 600x1000x40 mm | m2 | 90.622 |  | 0 | CS ÚRS 2017 01 |  |  | snížená |  | 0 | 0.005 | 0.45311 | 0 | 0 | 32 | M | 2 |  |  |  | ROZPOCET |  |  |  | 0 | 0 | 0 | 0 | 0 | 2 | 0 | 16 | 543358497
| VV |  | 88,845*1,02 'Přepočtené koeficientem množství |  | 90.622 | [13 empty] | VV | 2 | 2 | False | 1 | ROZPOCET
64 | K | 713121111 | Montáž izolace tepelné podlah volně kladenými rohožemi, pásy, dílci, deskami 1 vrstva | m2 | 5.85 |  | 0 | CS ÚRS 2017 01 |  |  | snížená |  | 0 | 0 | 0 | 0 | 0 | 16 | K | 2 |  |  |  | ROZPOCET |  |  |  | 0 | 0 | 0 | 0 | 0 | 2 | 0 | 16 | 74844602
| VV |  | plDlaz |  | 5.85 | [13 empty] | VV | 2 | 2 | True | 1 | ROZPOCET
65 | M | 631537810 | deska izolační podlahová ROCKWOOL STEPROCK ND 600x1000x25 mm | m2 | 5.967 |  | 0 | CS ÚRS 2017 01 |  |  | snížená |  | 0 | 0.0032 | 0.019094 | 0 | 0 | 32 | M | 2 |  |  |  | ROZPOCET |  |  |  | 0 | 0 | 0 | 0 | 0 | 2 | 0 | 16 | -1950048218
| VV |  | 5,85*1,02 'Přepočtené koeficientem množství |  | 5.967 | [13 empty] | VV | 2 | 2 | False | 1 | ROZPOCET
66 | K | 713131121 | Montáž izolace tepelné stěn přichycením dráty rohoží, pásů, dílců, desek | m2 | 46.994 |  | 0 | CS ÚRS 2017 01 |  |  | snížená |  | 0 | 0.0003 | 0.014098 | 0 | 0 | 16 | K | 2 |  |  |  | ROZPOCET |  |  |  | 0 | 0 | 0 | 0 | 0 | 2 | 0 | 16 | 632161866
| VV |  | plS6+plS3 |  | 23.497 | [13 empty] | VV | 2 | 2 | True | 0 | ROZPOCET
| VV |  | 23,497 |  | 23.497 | [13 empty] | VV | 2 | 2 | True | 0 | ROZPOCET
| VV |  | Mezisoučet |  | 46.994 | [13 empty] | VV | 2 | 3 | True | 1 | ROZPOCET
67 | M | 631481540 | deska minerální izolační ISOVER UNI 600x1200 mm tl. 100 mm | m2 | 23.967 |  | 0 | CS ÚRS 2017 01 |  |  | snížená |  | 0 | 0.005 | 0.11983 | 0 | 0 | 32 | M | 2 |  |  |  | ROZPOCET |  |  |  | 0 | 0 | 0 | 0 | 0 | 2 | 0 | 16 | -901779676
| VV |  | 23,497*1,02 'Přepočtené koeficientem množství |  | 23.967 | [13 empty] | VV | 2 | 2 | False | 1 | ROZPOCET
68 | M | 631481550 | deska minerální izolační ISOVER UNI 600x1200 mm tl. 120 mm | m2 | 23.967 |  | 0 | CS ÚRS 2017 01 |  |  | snížená |  | 0 | 0.006 | 0.1438 | 0 | 0 | 32 | M | 2 |  |  |  | ROZPOCET |  |  |  | 0 | 0 | 0 | 0 | 0 | 2 | 0 | 16 | -1033653813
| VV |  | 23,497 |  | 23.497 | [13 empty] | VV | 2 | 2 | True | 1 | ROZPOCET
| VV |  | 23,497*1,02 'Přepočtené koeficientem množství |  | 23.967 | [13 empty] | VV | 2 | 2 | False | 1 | ROZPOCET
69 | K | 713191132 | Montáž izolace tepelné podlah, stropů vrchem nebo střech překrytí separační fólií z PE | m2 | 5.85 |  | 0 | CS ÚRS 2017 01 |  |  | snížená |  | 0 | 0 | 0 | 0 | 0 | 16 | K | 2 |  |  |  | ROZPOCET |  |  |  | 0 | 0 | 0 | 0 | 0 | 2 | 0 | 16 | 370448484
| VV |  | plDlaz |  | 5.85 | [13 empty] | VV | 2 | 2 | True | 1 | ROZPOCET
70 | M | 283231500 | fólie separační PE bal. 100 m2 | m2 | 6.435 |  | 0 | CS ÚRS 2017 01 |  |  | snížená |  | 0 | 0.00011 | 0.00070785 | 0 | 0 | 32 | M | 2 |  |  |  | ROZPOCET |  |  |  | 0 | 0 | 0 | 0 | 0 | 2 | 0 | 16 | 680457881
| VV |  | 5,85*1,1 'Přepočtené koeficientem množství |  | 6.435 | [13 empty] | VV | 2 | 2 | False | 1 | ROZPOCET
71 | K | 998713102 | Přesun hmot tonážní pro izolace tepelné v objektech v do 12 m | t | 0.877 |  | 0 | CS ÚRS 2017 01 |  |  | snížená |  | 0 | 0 | 0 | 0 | 0 | 16 | K | 2 |  |  |  | ROZPOCET |  |  |  | 0 | 0 | 0 | 0 | 0 | 2 | 0 | 16 | 559954386
72 | K | 998713181 | Příplatek k přesunu hmot tonážní 713 prováděný bez použití mechanizace | t | 0.877 |  | 0 | CS ÚRS 2017 01 |  |  | snížená |  | 0 | 0 | 0 | 0 | 0 | 16 | K | 2 |  |  |  | ROZPOCET |  |  |  | 0 | 0 | 0 | 0 | 0 | 2 | 0 | 16 | -1351841365
| D | 721 | Zdravotechnika - vnitřní kanalizace |  |  |  | 0 | [5 empty] | 0 |  | 0.00034 |  | 0 | 2 | D | 1 |  |  |  | ROZPOCET | [9 empty] | 0
73 | K | 721103101 | Úprava kanalizace v mč.2.03 - komplet dle výkresu ZTI- kanalizace | soub | 1 |  | 0 |  |  |  | snížená |  | 0 | 0 | 0 | 0 | 0 | 16 | K | 2 |  |  |  | ROZPOCET |  |  |  | 0 | 0 | 0 | 0 | 0 | 2 | 0 | 16 | -461699160
| VV |  | cena zahrnuje demontáž stávajícího vyvedení kanalizace od dřezu, jeho odvoz a likvidaci na řízené skládce vč.poplatku za skládku, | [15 empty] | VV | 2 | 1 | True | 0 | ROZPOCET
| VV |  | nové potrubí DN 50 vč.tvarovek, výustku pro dřez, potřebných vysekání rýh a průrazů | [15 empty] | VV | 2 | 1 | True | 0 | ROZPOCET
| VV |  | přesuny materiálů | [15 empty] | VV | 2 | 1 | True | 0 | ROZPOCET
| VV |  | "komplet:"1 |  | 1 | [13 empty] | VV | 2 | 2 | True | 1 | ROZPOCET
74 | K | 721105101 | Úprava kanalizace v mč.2.05 - komplet dle výkresu ZTI- kanalizace | soub | 1 |  | 0 |  |  |  | snížená |  | 0 | 0 | 0 | 0 | 0 | 16 | K | 2 |  |  |  | ROZPOCET |  |  |  | 0 | 0 | 0 | 0 | 0 | 2 | 0 | 16 | -1068253180
| VV |  | cena zahrnuje úpravu stávajícího připojení WC kombi pro předstěnový prefabrikát závěsného WC vč.dodávky potrubí a tvarovek | [15 empty] | VV | 2 | 1 | True | 0 | ROZPOCET
| VV |  | nové potrubí DN 40 dl.cca 2m vč.tvarovek, výustku pro umyvadlo,připojení podomítkové tvarovky HL , potřebných vysekání rýh a 1xprůrazu | [15 empty] | VV | 2 | 1 | True | 0 | ROZPOCET
| VV |  | přesuny materiálů | [15 empty] | VV | 2 | 1 | True | 0 | ROZPOCET
| VV |  | "komplet:"1 |  | 1 | [13 empty] | VV | 2 | 2 | True | 1 | ROZPOCET
75 | K | 721106101 | Úprava kanalizace v mč.2.06 - komplet dle výkresu ZTI- kanalizace | soub | 1 |  | 0 |  |  |  | snížená |  | 0 | 0 | 0 | 0 | 0 | 16 | K | 2 |  |  |  | ROZPOCET |  |  |  | 0 | 0 | 0 | 0 | 0 | 2 | 0 | 16 | -1467676667
| VV |  | cena zahrnuje demontáž stávajícího vyvedení kanalizace od vany a umyvadla vč.cca 1,2m potrubí propojujícího vanu a umyvadlo | [15 empty] | VV | 2 | 1 | True | 0 | ROZPOCET
| VV |  | demontovaný materiál - odvoz a likvidaci na řízené skládce vč.poplatku za skládku, | [15 empty] | VV | 2 | 1 | True | 0 | ROZPOCET
| VV |  | nové potrubí DN 50 vč.tvarovek, výustku pro vanu a umyvadlo , potřebných vysekání rýh | [15 empty] | VV | 2 | 1 | True | 0 | ROZPOCET
| VV |  | přesuny materiálů | [15 empty] | VV | 2 | 1 | True | 0 | ROZPOCET
| VV |  | "komplet:"1 |  | 1 | [13 empty] | VV | 2 | 2 | True | 1 | ROZPOCET
76 | K | 721226511 | Zápachové uzávěrky podomítkové (Pe) s krycí deskou pro pračku a myčku DN 40 (HL 400 ECO) | kus | 1 |  | 0 | CS ÚRS 2015 01 |  |  | snížená |  | 0 | 0.00034 | 0.00034 | 0 | 0 | 16 | K | 2 |  |  |  | ROZPOCET |  |  |  | 0 | 0 | 0 | 0 | 0 | 2 | 0 | 16 | -1261411030
| D | 722 | Zdravotechnika - vnitřní vodovod |  |  |  | 0 | [5 empty] | 0 |  | 0.02531 |  | 0.03615 | 2 | D | 1 |  |  |  | ROZPOCET | [9 empty] | 0
77 | K | 722130801 | Demontáž potrubí ocelové pozinkované závitové do DN 25 | m | 15 |  | 0 | CS ÚRS 2015 01 |  |  | snížená |  | 0 | 0 | 0 | 0.00213 | 0.03195 | 16 | K | 2 |  |  |  | ROZPOCET |  |  |  | 0 | 0 | 0 | 0 | 0 | 2 | 0 | 16 | 648968429
| VV |  | "předpoklad:" 15 |  | 15 | [13 empty] | VV | 2 | 2 | True | 1 | ROZPOCET
78 | K | 722130991 | Potrubí pozinkované závitové vsazení odbočky do potrubí oboustranná svěrná spojka DN 20 / G 1/2 | kus | 1 |  | 0 | CS ÚRS 2015 01 |  |  | snížená |  | 0 | 0.00183 | 0.00183 | 0 | 0 | 16 | K | 2 |  |  |  | ROZPOCET |  |  |  | 0 | 0 | 0 | 0 | 0 | 2 | 0 | 16 | -1023718075
79 | K | 722170801 | Demontáž rozvodů vody z plastů do D 25 | m | 15 |  | 0 | CS ÚRS 2015 01 |  |  | snížená |  | 0 | 0 | 0 | 0.00028 | 0.0042 | 16 | K | 2 |  |  |  | ROZPOCET |  |  |  | 0 | 0 | 0 | 0 | 0 | 2 | 0 | 16 | 437087856
| VV |  | "předpoklad:" 15 |  | 15 | [13 empty] | VV | 2 | 2 | True | 1 | ROZPOCET
80 | K | 72217323R2 | Potrubí vodovodní PP PN16 DN20 | m | 34 |  | 0 |  |  |  | snížená |  | 0 | 0.00025 | 0.0085 | 0 | 0 | 16 | K | 2 |  |  |  | ROZPOCET |  |  |  | 0 | 0 | 0 | 0 | 0 | 2 | 0 | 16 | -1851364184
81 | K | 72217330R3 | Příplatek k potrubí vodovodnímu plastovému za členitý rozvod D 20 | m | 24 |  | 0 |  |  |  | snížená |  | 0 | 5e-05 | 0.0012 | 0 | 0 | 16 | K | 2 |  |  |  | ROZPOCET |  |  |  | 0 | 0 | 0 | 0 | 0 | 2 | 0 | 16 | -284076499
82 | K | 722181221 | Ochrana vodovodního potrubí přilepenými tepelně izolačními trubicemi z PE tl do 10 mm DN do 22 mm | m | 22 |  | 0 | CS ÚRS 2015 01 |  |  | snížená |  | 0 | 5e-05 | 0.0011 | 0 | 0 | 16 | K | 2 |  |  |  | ROZPOCET |  |  |  | 0 | 0 | 0 | 0 | 0 | 2 | 0 | 16 | -1276592715
83 | K | 722181241 | Ochrana vodovodního potrubí přilepenými tepelně izolačními trubicemi z PE tl do 20 mm DN do 22 mm | m | 12 |  | 0 | CS ÚRS 2015 01 |  |  | snížená |  | 0 | 0.00012 | 0.00144 | 0 | 0 | 16 | K | 2 |  |  |  | ROZPOCET |  |  |  | 0 | 0 | 0 | 0 | 0 | 2 | 0 | 16 | 2106768791
84 | K | 722190401 | Vyvedení a upevnění výpustku do DN 25 | kus | 13 |  | 0 | CS ÚRS 2015 01 |  |  | snížená |  | 0 | 0 | 0 | 0 | 0 | 16 | K | 2 |  |  |  | ROZPOCET |  |  |  | 0 | 0 | 0 | 0 | 0 | 2 | 0 | 16 | -285682973
85 | K | 722190901 | Uzavření nebo otevření vodovodního potrubí při opravách | kus | 2 |  | 0 | CS ÚRS 2015 01 |  |  | snížená |  | 0 | 0 | 0 | 0 | 0 | 16 | K | 2 |  |  |  | ROZPOCET |  |  |  | 0 | 0 | 0 | 0 | 0 | 2 | 0 | 16 | 1943585162
86 | K | 722220122 | Nástěnka pro baterii G 3/4 s jedním závitem | pár | 1 |  | 0 | CS ÚRS 2015 01 |  |  | snížená |  | 0 | 0.00044 | 0.00044 | 0 | 0 | 16 | K | 2 |  |  |  | ROZPOCET |  |  |  | 0 | 0 | 0 | 0 | 0 | 2 | 0 | 16 | -1450256280
| VV |  | "pro van.baterii (pro umyv.v ceně mtže umyvadel):" 1 |  | 1 | [13 empty] | VV | 2 | 2 | True | 1 | ROZPOCET
87 | K | 722270101 | Sestava vodoměrová závitová G 3/4 | soubor | 1 |  | 0 | CS ÚRS 2015 01 |  |  | snížená |  | 0 | 0.002 | 0.002 | 0 | 0 | 16 | K | 2 |  |  |  | ROZPOCET |  |  |  | 0 | 0 | 0 | 0 | 0 | 2 | 0 | 16 | 1974000765
88 | K | 7222701R2 | Sestava pro připojení ke kotli | soubor | 1 |  | 0 |  |  |  | snížená |  | 0 | 0.002 | 0.002 | 0 | 0 | 16 | K | 2 |  |  |  | ROZPOCET |  |  |  | 0 | 0 | 0 | 0 | 0 | 2 | 0 | 16 | 1265004510
89 | K | 722290226 | Zkouška těsnosti vodovodního potrubí závitového do DN 50 | m | 34 |  | 0 | CS ÚRS 2015 01 |  |  | snížená |  | 0 | 0.00019 | 0.00646 | 0 | 0 | 16 | K | 2 |  |  |  | ROZPOCET |  |  |  | 0 | 0 | 0 | 0 | 0 | 2 | 0 | 16 | -1597450194
90 | K | 722290234 | Proplach a dezinfekce vodovodního potrubí do DN 80 | m | 34 |  | 0 | CS ÚRS 2015 01 |  |  | snížená |  | 0 | 1e-05 | 0.00034 | 0 | 0 | 16 | K | 2 |  |  |  | ROZPOCET |  |  |  | 0 | 0 | 0 | 0 | 0 | 2 | 0 | 16 | -600923206
91 | K | 998722101 | Přesun hmot tonážní tonážní pro vnitřní vodovod v objektech v do 6 m | t | 0.025 |  | 0 | CS ÚRS 2015 01 |  |  | snížená |  | 0 | 0 | 0 | 0 | 0 | 16 | K | 2 |  |  |  | ROZPOCET |  |  |  | 0 | 0 | 0 | 0 | 0 | 2 | 0 | 16 | -1785540739
92 | K | 998722181 | Příplatek k přesunu hmot tonážní 722 prováděný bez použití mechanizace | t | 0.025 |  | 0 | CS ÚRS 2015 01 |  |  | snížená |  | 0 | 0 | 0 | 0 | 0 | 16 | K | 2 |  |  |  | ROZPOCET |  |  |  | 0 | 0 | 0 | 0 | 0 | 2 | 0 | 16 | -1829636325
| D | 723 | Zdravotechnika - vnitřní plynovod |  |  |  | 0 | [5 empty] | 0 |  | 0.0493 |  | 0 | 2 | D | 1 |  |  |  | ROZPOCET | [9 empty] | 0
93 | K | 723100101 | Potrubí měděné SUPERSAN 22 vč.tvarovek | m | 10 |  | 0 |  |  |  | snížená |  | 0 | 0 | 0 | 0 | 0 | 16 | K | 2 |  |  |  | ROZPOCET |  |  |  | 0 | 0 | 0 | 0 | 0 | 2 | 0 | 16 | -1022154432
94 | K | 723150312 | Potrubí ocelové hladké černé bezešvé spojované svařováním tvářené za tepla D 57x3,2 mm | m | 10 |  | 0 | CS ÚRS 2017 01 |  |  | snížená |  | 0 | 0.00493 | 0.0493 | 0 | 0 | 16 | K | 2 |  |  |  | ROZPOCET |  |  |  | 0 | 0 | 0 | 0 | 0 | 2 | 0 | 16 | -322830544
| VV |  | "chránička:"10 |  | 10 | [13 empty] | VV | 2 | 2 | True | 1 | ROZPOCET
95 | K | 723200101 | Uzávěr R950-1" | kus | 2 |  | 0 |  |  |  | snížená |  | 0 | 0 | 0 | 0 | 0 | 16 | K | 2 |  |  |  | ROZPOCET |  |  |  | 0 | 0 | 0 | 0 | 0 | 2 | 0 | 16 | -180510867
96 | K | 723200102 | Uzávěr R950-3/4" | kus | 1 |  | 0 |  |  |  | snížená |  | 0 | 0 | 0 | 0 | 0 | 16 | K | 2 |  |  |  | ROZPOCET |  |  |  | 0 | 0 | 0 | 0 | 0 | 2 | 0 | 16 | 1143548830
97 | K | 723300101 | Odvzdušnění a napuštění potrubí | m | 10 |  | 0 |  |  |  | snížená |  | 0 | 0 | 0 | 0 | 0 | 16 | K | 2 |  |  |  | ROZPOCET |  |  |  | 0 | 0 | 0 | 0 | 0 | 2 | 0 | 16 | 600361554
98 | K | 723300102 | Tlaková zkouška potrubí | soub | 1 |  | 0 |  |  |  | snížená |  | 0 | 0 | 0 | 0 | 0 | 16 | K | 2 |  |  |  | ROZPOCET |  |  |  | 0 | 0 | 0 | 0 | 0 | 2 | 0 | 16 | -1666291686
| D | 725 | Zdravotechnika - zařizovací předměty |  |  |  | 0 | [5 empty] | 0 |  | 0.07797 |  | 0.09037 | 2 | D | 1 |  |  |  | ROZPOCET | [9 empty] | 0
99 | K | 725110814 | Demontáž klozetu Kombi, odsávací | soubor | 1 |  | 0 | CS ÚRS 2017 01 |  |  | snížená |  | 0 | 0 | 0 | 0.0342 | 0.0342 | 16 | K | 2 |  |  |  | ROZPOCET |  |  |  | 0 | 0 | 0 | 0 | 0 | 2 | 0 | 16 | -247664098
100 | K | 72511912R5 | Montáž klozetových mís závěsných na nosné stěny(součástí ceny i dodávka a montáž :koleno odpadní PP pro závěsné WC HL224 WE DN110,sedátko záchodové Antibak bílé,souprava pro tlumení hluku pro závěsné WC, šrouby ke klozetu, silikon sanitární) | kus | 1 |  | 0 |  |  |  | snížená |  | 0 | 0.00242 | 0.00242 | 0 | 0 | 16 | K | 2 |  |  |  | ROZPOCET |  |  |  | 0 | 0 | 0 | 0 | 0 | 2 | 0 | 16 | -1729890510
101 | M | 642360911 | mísa klozetová keramická závěsná s hlubokým splachováním bílá | kus | 1 |  | 0 |  |  |  | snížená |  | 0 | 0.0145 | 0.0145 | 0 | 0 | 32 | M | 2 |  |  |  | ROZPOCET |  |  |  | 0 | 0 | 0 | 0 | 0 | 2 | 0 | 16 | 257581880
102 | K | 725210821 | Demontáž umyvadel bez výtokových armatur | soubor | 1 |  | 0 | CS ÚRS 2017 01 |  |  | snížená |  | 0 | 0 | 0 | 0.01946 | 0.01946 | 16 | K | 2 |  |  |  | ROZPOCET |  |  |  | 0 | 0 | 0 | 0 | 0 | 2 | 0 | 16 | 491152366
103 | K | 72521910R2 | Montáž umyvadla na šrouby do zdiva(vč.dod a montáže:silikon sanitární,manžeta těsnící HTGM E 50/40,prodloužení K 263 1/2"x20-2kusy,ventil rohový DN 15 1/2"-2kusy, HL15.1 DN32 s řetízkem, uzávěrka zápachová s krycí růžicí HL132/40,šrouby k umyvadlům) | soubor | 2 |  | 0 |  |  |  | snížená |  | 0 | 0.00264 | 0.00528 | 0 | 0 | 16 | K | 2 |  |  |  | ROZPOCET |  |  |  | 0 | 0 | 0 | 0 | 0 | 2 | 0 | 16 | -734026634
104 | M | 642110311 | umyvadlo keramické závěsné 55 x 42 cm bílé | kus | 1 |  | 0 |  |  |  | snížená |  | 0 | 0.012 | 0.012 | 0 | 0 | 32 | M | 2 |  |  |  | ROZPOCET |  |  |  | 0 | 0 | 0 | 0 | 0 | 2 | 0 | 16 | -1516673455
105 | M | 642110481 | kryt na sifon bílý | kus | 1 |  | 0 |  |  |  | snížená |  | 0 | 0.006 | 0.006 | 0 | 0 | 32 | M | 2 |  |  |  | ROZPOCET |  |  |  | 0 | 0 | 0 | 0 | 0 | 2 | 0 | 16 | 1264762607
106 | M | 642210201 | umývátko keramické bílé | kus | 1 |  | 0 |  |  |  | snížená |  | 0 | 0.006 | 0.006 | 0 | 0 | 32 | M | 2 |  |  |  | ROZPOCET |  |  |  | 0 | 0 | 0 | 0 | 0 | 2 | 0 | 16 | -933850562
107 | K | 725220841 | Demontáž van ocelová rohová | soubor | 1 |  | 0 | CS ÚRS 2017 01 |  |  | snížená |  | 0 | 0 | 0 | 0.0329 | 0.0329 | 16 | K | 2 |  |  |  | ROZPOCET |  |  |  | 0 | 0 | 0 | 0 | 0 | 2 | 0 | 16 | 1705897220
108 | K | 72522910R3 | Montáž vany se zápachovou uzávěrkou akrylátových (součástí ceny i dodávka a montáž:koleno HTB, úhel 87°DN50, trubka s hrdlem HTEM délka 1 m DN 50, uzávěrka zápachová vanová samočistící HL500, souprava odpadní 6/4" pro koupací vany HL51) | soubor | 1 |  | 0 |  |  |  | snížená |  | 0 | 0.00199 | 0.00199 | 0 | 0 | 16 | K | 2 |  |  |  | ROZPOCET |  |  |  | 0 | 0 | 0 | 0 | 0 | 2 | 0 | 16 | 1744704522
109 | M | 554210380 | vana akrylátová TEIKO ORIENT 170l 180x80 cm bílá | kus | 1 |  | 0 | CS ÚRS 2015 01 |  |  | snížená |  | 0 | 0.0223 | 0.0223 | 0 | 0 | 32 | M | 2 |  |  |  | ROZPOCET |  |  |  | 0 | 0 | 0 | 0 | 0 | 2 | 0 | 16 | -124671428
110 | K | 725820801 | Demontáž baterie nástěnné do G 3 / 4 | soubor | 1 |  | 0 | CS ÚRS 2017 01 |  |  | snížená |  | 0 | 0 | 0 | 0.00156 | 0.00156 | 16 | K | 2 |  |  |  | ROZPOCET |  |  |  | 0 | 0 | 0 | 0 | 0 | 2 | 0 | 16 | -828293101
111 | K | 725829111 | Montáž baterie stojánkové dřezové G 1/2 | kus | 1 |  | 0 | CS ÚRS 2015 01 |  |  | snížená |  | 0 | 0 | 0 | 0 | 0 | 16 | K | 2 |  |  |  | ROZPOCET |  |  |  | 0 | 0 | 0 | 0 | 0 | 2 | 0 | 16 | 1250434217
112 | M | 551439741 | baterie dřezová páková stojánková otáčivá | kus | 1 |  | 0 |  |  |  | snížená |  | 0 | 0.0018 | 0.0018 | 0 | 0 | 32 | M | 2 |  |  |  | ROZPOCET |  |  |  | 0 | 0 | 0 | 0 | 0 | 2 | 0 | 16 | 1461872375
113 | K | 725829131 | Montáž baterie umyvadlové stojánkové G 1/2 ostatní typ | kus | 2 |  | 0 | CS ÚRS 2015 01 |  |  | snížená |  | 0 | 4e-05 | 8e-05 | 0 | 0 | 16 | K | 2 |  |  |  | ROZPOCET |  |  |  | 0 | 0 | 0 | 0 | 0 | 2 | 0 | 16 | -1514744863
114 | M | 551440481 | baterie umyvadlová stojánková | kus | 2 |  | 0 |  |  |  | snížená |  | 0 | 0.0018 | 0.0036 | 0 | 0 | 32 | M | 2 |  |  |  | ROZPOCET |  |  |  | 0 | 0 | 0 | 0 | 0 | 2 | 0 | 16 | 1189768212
115 | K | 725839102 | Montáž baterie vanové nástěnné G 3/4 ostatní typ | soubor | 1 |  | 0 | CS ÚRS 2015 01 |  |  | snížená |  | 0 | 0.0002 | 0.0002 | 0 | 0 | 16 | K | 2 |  |  |  | ROZPOCET |  |  |  | 0 | 0 | 0 | 0 | 0 | 2 | 0 | 16 | -1065808704
116 | M | 551440335 | baterie vanová kombinovaná, se sprchou vč. sprchové hadice a hlavice | kus | 1 |  | 0 |  |  |  | snížená |  | 0 | 0.0018 | 0.0018 | 0 | 0 | 32 | M | 2 |  |  |  | ROZPOCET |  |  |  | 0 | 0 | 0 | 0 | 0 | 2 | 0 | 16 | 2025827106
117 | K | 725840850 | Demontáž baterie sprch T 954 diferenciální do G 3/4x1 | kus | 1 |  | 0 | CS ÚRS 2017 01 |  |  | snížená |  | 0 | 0 | 0 | 0.00225 | 0.00225 | 16 | K | 2 |  |  |  | ROZPOCET |  |  |  | 0 | 0 | 0 | 0 | 0 | 2 | 0 | 16 | 1289855848
118 | K | 998725101 | Přesun hmot tonážní pro zařizovací předměty v objektech v do 6 m | t | 0.078 |  | 0 | CS ÚRS 2015 01 |  |  | snížená |  | 0 | 0 | 0 | 0 | 0 | 16 | K | 2 |  |  |  | ROZPOCET |  |  |  | 0 | 0 | 0 | 0 | 0 | 2 | 0 | 16 | 522326354
119 | K | 998725181 | Příplatek k přesunu hmot tonážní 725 prováděný bez použití mechanizace | t | 0.078 |  | 0 | CS ÚRS 2015 01 |  |  | snížená |  | 0 | 0 | 0 | 0 | 0 | 16 | K | 2 |  |  |  | ROZPOCET |  |  |  | 0 | 0 | 0 | 0 | 0 | 2 | 0 | 16 | -1697591558
| D | 726 | Zdravotechnika - předstěnové instalace |  |  |  | 0 | [5 empty] | 0 |  | 0.01865 |  | 0 | 2 | D | 1 |  |  |  | ROZPOCET | [9 empty] | 0
120 | K | 726131041 | Instalační předstěna - klozet závěsný v 1120 mm s ovládáním zepředu do lehkých stěn s kovovou kcí (součástí je tlačítko pro ovládání WC,souprava pro tlumení hluku) | soubor | 1 |  | 0 | CS ÚRS 2017 01 |  |  | snížená |  | 0 | 0.01865 | 0.01865 | 0 | 0 | 16 | K | 2 |  |  |  | ROZPOCET |  |  |  | 0 | 0 | 0 | 0 | 0 | 2 | 0 | 16 | 219600868
121 | K | 998726111 | Přesun hmot tonážní pro instalační prefabrikáty v objektech v do 6 m | t | 0.019 |  | 0 | CS ÚRS 2015 01 |  |  | snížená |  | 0 | 0 | 0 | 0 | 0 | 16 | K | 2 |  |  |  | ROZPOCET |  |  |  | 0 | 0 | 0 | 0 | 0 | 2 | 0 | 16 | 1130843306
122 | K | 998726181 | Příplatek k přesunu hmot tonážní 726 prováděný bez použití mechanizace | t | 0.019 |  | 0 | CS ÚRS 2015 01 |  |  | snížená |  | 0 | 0 | 0 | 0 | 0 | 16 | K | 2 |  |  |  | ROZPOCET |  |  |  | 0 | 0 | 0 | 0 | 0 | 2 | 0 | 16 | 1315690128
| D | 730 | Ústřední vytápění |  |  |  | 0 | [5 empty] | 0 |  | 0 |  | 0 | 2 | D | 1 |  |  |  | ROZPOCET | [9 empty] | 0
123 | K | 730100R01 | UT dle samostatného soupisu | soub | 1 |  | 0 |  |  |  | snížená |  | 0 | 0 | 0 | 0 | 0 | 16 | K | 2 |  |  |  | ROZPOCET |  |  |  | 0 | 0 | 0 | 0 | 0 | 2 | 0 | 16 | 1265109214
124 | K | 730100R012 | Stavební přípomoce pro UT ( průrazy,průchodky, začištění omítek) | soub | 1 |  | 0 |  |  |  | snížená |  | 0 | 0 | 0 | 0 | 0 | 16 | K | 2 |  |  |  | ROZPOCET |  |  |  | 0 | 0 | 0 | 0 | 0 | 2 | 0 | 16 | 1156792792
125 | K | 730100R11 | Demontáž stávajících zařízení UT (radiátoty, oc.potrubí,kotel) vč.přesunů odvozu a likvidace na řízené skládce | soub | 1 |  | 0 |  |  |  | snížená |  | 0 | 0 | 0 | 0 | 0 | 16 | K | 2 |  |  |  | ROZPOCET |  |  |  | 0 | 0 | 0 | 0 | 0 | 2 | 0 | 16 | -1508151054
| VV |  | "vedení v podlaze,izolace -3mb +2x průchod OSB a PVC, začištění otvoru:" | [15 empty] | VV | 2 | 1 | True | 0 | ROZPOCET
| VV |  | "prostup zdí pro dvě trubky -vybourání,začištění, průchodky - 7kusů:" | [15 empty] | VV | 2 | 1 | True | 0 | ROZPOCET
| VV |  | 1 |  | 1 | [13 empty] | VV | 2 | 2 | True | 1 | ROZPOCET
| D | 762 | Konstrukce tesařské |  |  |  | 0 | [5 empty] | 0 |  | 5.5176 |  | 7.9425 | 2 | D | 1 |  |  |  | ROZPOCET | [9 empty] | 0
126 | K | 762083111 | Impregnace řeziva proti dřevokaznému hmyzu a houbám máčením třída ohrožení 1 a 2 | m3 | 4.012 |  | 0 | CS ÚRS 2017 01 |  |  | snížená |  | 0 | 0.00122 | 0.0048946 | 0 | 0 | 16 | K | 2 |  |  |  | ROZPOCET |  |  |  | 0 | 0 | 0 | 0 | 0 | 2 | 0 | 16 | 1280249559
| VV |  | rs1 |  | 4.012 | [13 empty] | VV | 2 | 2 | True | 1 | ROZPOCET
127 | K | 762085113 | Montáž svorníků nebo šroubů délky do 450 mm | kus | 277 |  | 0 | CS ÚRS 2017 01 |  |  | snížená |  | 0 | 0 | 0 | 0 | 0 | 16 | K | 2 |  |  |  | ROZPOCET |  |  |  | 0 | 0 | 0 | 0 | 0 | 2 | 0 | 16 | -179848993
| VV |  | 9*13+9*10+6*7+4*7 |  | 277 | [13 empty] | VV | 2 | 2 | True | 1 | ROZPOCET
128 | M | 553076R02 | Svorník do M12 dl.do 0,5m vč.matic a podložek (pozinkováno) | kus | 277 |  | 0 |  |  |  | snížená |  | 0 | 0 | 0 | 0 | 0 | 32 | M | 2 |  |  |  | ROZPOCET |  |  |  | 0 | 0 | 0 | 0 | 0 | 2 | 0 | 16 | 1027440077
129 | K | 762090R02 | Úprava kapes pro trámy - vyčištění, vyrovnání cementovým potěrem, podkladní lepenka | kus | 92 |  | 0 |  |  |  | snížená |  | 0 | 0 | 0 | 0 | 0 | 16 | K | 2 |  |  |  | ROZPOCET |  |  |  | 0 | 0 | 0 | 0 | 0 | 2 | 0 | 16 | 1279652171
| VV |  | "(vysekání viz bourací práce)" | [15 empty] | VV | 2 | 1 | True | 0 | ROZPOCET
| VV |  | "pro příložky:" 9*2*2+9*2*2+6*2+4*2 |  | 92 | [13 empty] | VV | 2 | 2 | True | 1 | ROZPOCET
130 | K | 762511276 | Podlahové kce podkladové z desek OSB tl 22 mm broušených na pero a drážku šroubovaných | m2 | 88.845 |  | 0 | CS ÚRS 2017 01 |  |  | snížená |  | 0 | 0.0139 | 1.2349 | 0 | 0 | 16 | K | 2 |  |  |  | ROZPOCET |  |  |  | 0 | 0 | 0 | 0 | 0 | 2 | 0 | 16 | -1365144802
| VV |  | plPVC |  | 88.845 | [13 empty] | VV | 2 | 2 | True | 1 | ROZPOCET
131 | K | 762511277 | Podlahové kce podkladové z desek OSB tl 25 mm broušených na pero a drážku šroubovaných | m2 | 5.85 |  | 0 | CS ÚRS 2017 01 |  |  | snížená |  | 0 | 0.01574 | 0.092079 | 0 | 0 | 16 | K | 2 |  |  |  | ROZPOCET |  |  |  | 0 | 0 | 0 | 0 | 0 | 2 | 0 | 16 | -364776991
| VV |  | plDlaz |  | 5.85 | [13 empty] | VV | 2 | 2 | True | 1 | ROZPOCET
132 | K | 762511282 | Podlahové kce podkladové dvouvrstvé z desek OSB tl 2x12 mm broušených na pero a drážku lepených | m2 | 88.845 |  | 0 | CS ÚRS 2017 01 |  |  | snížená |  | 0 | 0.01567 | 1.3922 | 0 | 0 | 16 | K | 2 |  |  |  | ROZPOCET |  |  |  | 0 | 0 | 0 | 0 | 0 | 2 | 0 | 16 | -1957648426
| VV |  | plPVC |  | 88.845 | [13 empty] | VV | 2 | 2 | True | 1 | ROZPOCET
133 | K | 762522811 | Demontáž podlah s polštáři z prken tloušťky do 32 mm | m2 | 94.5 |  | 0 | CS ÚRS 2017 01 |  |  | snížená |  | 0 | 0 | 0 | 0.018 | 1.701 | 16 | K | 2 |  |  |  | ROZPOCET |  |  |  | 0 | 0 | 0 | 0 | 0 | 2 | 0 | 16 | -678496299
| VV |  | bouPark+bouKD+7,92 |  | 94.5 | [13 empty] | VV | 2 | 2 | True | 1 | ROZPOCET
134 | K | 762811811 | Demontáž záklopů stropů vrchních a zapuštěných z hrubých prken, tl. do 32 mm | m2 | 189 |  | 0 | CS ÚRS 2017 01 |  |  | snížená |  | 0 | 0 | 0 | 0.014 | 2.646 | 16 | K | 2 |  |  |  | ROZPOCET |  |  |  | 0 | 0 | 0 | 0 | 0 | 2 | 0 | 16 | 1537561332
| VV |  | "2x20mm:" (bouPark+bouKD+7,92)*2 |  | 189 | [13 empty] | VV | 2 | 2 | True | 1 | ROZPOCET
135 | K | 76282280R1 | Demontáž lišt zapuštěného záklopu | m | 224.8 |  | 0 |  |  |  | snížená |  | 0 | 0 | 0 | 0.008 | 1.7984 | 16 | K | 2 |  |  |  | ROZPOCET |  |  |  | 0 | 0 | 0 | 0 | 0 | 2 | 0 | 16 | 1513953072
| VV |  | 9*2*6+9*2*4,8 |  | 194.4 | [13 empty] | VV | 2 | 2 | True | 0 | ROZPOCET
| VV |  | 6*3,4+4*2,5 |  | 30.4 | [13 empty] | VV | 2 | 2 | True | 0 | ROZPOCET
| VV |  | Součet |  | 224.8 | [13 empty] | VV | 2 | 4 | True | 1 | ROZPOCET
136 | K | 76282293R3 | Montáž příložek stropního trámu z hranolů průřezové plochy do 288 cm2 | m | 224.8 |  | 0 |  |  |  | snížená |  | 0 | 9e-05 | 0.020232 | 0 | 0 | 16 | K | 2 |  |  |  | ROZPOCET |  |  |  | 0 | 0 | 0 | 0 | 0 | 2 | 0 | 16 | 1031806878
| VV |  | "viz vč.D.1.1.b.4.:" 9*2*6+9*2*4,8+3,4*6+4*2,5 |  | 224.8 | [13 empty] | VV | 2 | 2 | True | 1 | ROZPOCET
137 | M | 605121211 | řezivo jehličnaté hranol jakost I-II průřez do 450cm2 | m3 | 4.012 |  | 0 |  |  |  | snížená |  | 0 | 0.55 | 2.2066 | 0 | 0 | 32 | M | 2 |  |  |  | ROZPOCET |  |  |  | 0 | 0 | 0 | 0 | 0 | 2 | 0 | 16 | 914563218
| VV |  | 0,1*0,2*(9*2*6+3,4*6+2,5*4) |  | 2.768 | [13 empty] | VV | 2 | 2 | True | 0 | ROZPOCET
| VV |  | 0,08*0,18*(9*2*4,8) |  | 1.244 | [13 empty] | VV | 2 | 2 | True | 0 | ROZPOCET
| VV | rs1 | Mezisoučet |  | 4.012 | [13 empty] | VV | 2 | 3 | True | 1 | ROZPOCET
138 | K | 76282293R4 | Montáž lišt zapuštěného záklopu | m | 224.8 |  | 0 |  |  |  | snížená |  | 0 | 9e-05 | 0.020232 | 0 | 0 | 16 | K | 2 |  |  |  | ROZPOCET |  |  |  | 0 | 0 | 0 | 0 | 0 | 2 | 0 | 16 | -1247624870
| VV |  | 9*2*6+9*2*4,8 |  | 194.4 | [13 empty] | VV | 2 | 2 | True | 0 | ROZPOCET
| VV |  | 6*3,4+4*2,5 |  | 30.4 | [13 empty] | VV | 2 | 2 | True | 0 | ROZPOCET
| VV |  | Mezisoučet |  | 224.8 | [13 empty] | VV | 2 | 3 | True | 1 | ROZPOCET
139 | M | 605141130 | řezivo jehličnaté,střešní latě impregnované dl 2 - 3,5 m | m3 | 0.728 |  | 0 | CS ÚRS 2017 01 |  |  | snížená |  | 0 | 0.55 | 0.4004 | 0 | 0 | 32 | M | 2 |  |  |  | ROZPOCET |  |  |  | 0 | 0 | 0 | 0 | 0 | 2 | 0 | 16 | -1498012879
| VV |  | 224,8*0,05*0,06*1,08 |  | 0.728 | [13 empty] | VV | 2 | 2 | True | 1 | ROZPOCET
140 | K | 76282391R5 | Otesání části stropního trámu z hranolů průřezové plochy do 450 cm2 | m5 | 45 |  | 0 |  |  |  | snížená |  | 0 | 0 | 0 | 0 | 0 | 16 | K | 2 |  |  |  | ROZPOCET |  |  |  | 0 | 0 | 0 | 0 | 0 | 2 | 0 | 16 | -2082233634
| VV |  | "odhad výměry:" 45 |  | 45 | [13 empty] | VV | 2 | 2 | True | 1 | ROZPOCET
| VV |  |  |  | 0 | [13 empty] | VV | 2 | 2 | True | 0 | ROZPOCET
| VV |  |  |  | 0 | [13 empty] | VV | 2 | 2 | True | 0 | ROZPOCET
| VV |  |  |  | 0 | [13 empty] | VV | 2 | 2 | True | 0 | ROZPOCET
| VV |  |  |  | 0 | [13 empty] | VV | 2 | 2 | True | 0 | ROZPOCET
| VV |  |  |  | 0 | [13 empty] | VV | 2 | 2 | True | 0 | ROZPOCET
| VV |  |  |  | 0 | [13 empty] | VV | 2 | 2 | True | 0 | ROZPOCET
| VV |  |  |  | 0 | [13 empty] | VV | 2 | 2 | True | 0 | ROZPOCET
| VV |  |  |  | 0 | [13 empty] | VV | 2 | 2 | True | 0 | ROZPOCET
| VV |  |  |  | 0 | [13 empty] | VV | 2 | 2 | True | 0 | ROZPOCET
| VV |  |  |  | 0 | [13 empty] | VV | 2 | 2 | True | 0 | ROZPOCET
| VV |  |  |  | 0 | [13 empty] | VV | 2 | 2 | True | 0 | ROZPOCET
141 | K | 76282392R3 | Náhrada zhlaví stropního trámu z hranolů průřezové plochy do 300-450 cm2 dl do 1 m ( tj.- vyřezání, uvolnění ze zdi, dodávka nové impreg.části, tesařský lepený spoj se stáv.částí , statické zabezpečení v průběhu výměny) | kus | 6 |  | 0 |  |  |  | snížená |  | 0 | 0.024 | 0.144 | 0.024 | 0.144 | 16 | K | 2 |  |  |  | ROZPOCET |  |  |  | 0 | 0 | 0 | 0 | 0 | 2 | 0 | 16 | 993412775
| VV |  | "odhad:" 6 |  | 6 | [13 empty] | VV | 2 | 2 | True | 1 | ROZPOCET
142 | K | 762841812 | Demontáž podbíjení obkladů stropů a střech sklonu do 60° z hrubých prken s omítkou | m2 | 41.327 |  | 0 | CS ÚRS 2017 01 |  |  | snížená |  | 0 | 0 | 0 | 0.04 | 1.6531 | 4 | K | 2 |  |  |  | ROZPOCET |  |  |  | 0 | 0 | 0 | 0 | 0 | 2 | 0 | 4 | 1991215139
| VV |  | "alt.položka - dem.stěn podkroví:" | [15 empty] | VV | 2 | 1 | True | 0 | ROZPOCET
| VV | plS6 | "stěna S6:"2,9*3,94 |  | 11.426 | [13 empty] | VV | 2 | 2 | True | 0 | ROZPOCET
| VV |  | "trám u S5:" 0,55*(2,35+2,55) |  | 2.695 | [13 empty] | VV | 2 | 2 | True | 0 | ROZPOCET
| VV | plS5 | "stěna S5:"2,63*(2,35+2,55) |  | 12.887 | [13 empty] | VV | 2 | 2 | True | 0 | ROZPOCET
| VV | plS3 | "stěna S3:" 2,6*5,7-0,57*0,86*2-1,32*1,34 |  | 12.071 | [13 empty] | VV | 2 | 2 | True | 0 | ROZPOCET
| VV |  | 0,3*2,86*2+0,1*5,32 |  | 2.248 | [13 empty] | VV | 2 | 2 | True | 0 | ROZPOCET
| VV |  | Součet |  | 41.327 | [13 empty] | VV | 2 | 4 | True | 1 | ROZPOCET
143 | K | 7628950R5 | Spojovací prostředky pro montáž záklopu, stropnice a podbíjení - pevnostní vruty dl. 8-10cm | m3 | 0.728 |  | 0 |  |  |  | snížená |  | 0 | 0.00281 | 0.0020457 | 0 | 0 | 16 | K | 2 |  |  |  | ROZPOCET |  |  |  | 0 | 0 | 0 | 0 | 0 | 2 | 0 | 16 | -933928611
144 | K | 998762102 | Přesun hmot tonážní pro kce tesařské v objektech v do 12 m | t | 5.518 |  | 0 | CS ÚRS 2017 01 |  |  | snížená |  | 0 | 0 | 0 | 0 | 0 | 16 | K | 2 |  |  |  | ROZPOCET |  |  |  | 0 | 0 | 0 | 0 | 0 | 2 | 0 | 16 | -1450408554
145 | K | 998762181 | Příplatek k přesunu hmot tonážní 762 prováděný bez použití mechanizace | t | 5.518 |  | 0 | CS ÚRS 2017 01 |  |  | snížená |  | 0 | 0 | 0 | 0 | 0 | 16 | K | 2 |  |  |  | ROZPOCET |  |  |  | 0 | 0 | 0 | 0 | 0 | 2 | 0 | 16 | -675443841
| D | 763 | Konstrukce suché výstavby |  |  |  | 0 | [5 empty] | 0 |  | 2.4259 |  | 0.0195 | 2 | D | 1 |  |  |  | ROZPOCET | [9 empty] | 0
146 | K | 763121441 | SDK stěna předsazená tl 65 mm profil CW+UW 50 deska 1xDF 15 TI 40 mm 50 kg/m3 EI 30 | m2 | 23.103 |  | 0 | CS ÚRS 2017 01 |  |  | snížená |  | 0 | 0.01796 | 0.41493 | 0 | 0 | 16 | K | 2 |  |  |  | ROZPOCET |  |  |  | 0 | 0 | 0 | 0 | 0 | 2 | 0 | 16 | -174451612
| VV |  | "stěna S6:" 2,8*3,94 |  | 11.032 | [13 empty] | VV | 2 | 2 | True | 0 | ROZPOCET
| VV |  | "stěna S3:" 2,6*5,7-0,57*0,86*2-1,32*1,34 |  | 12.071 | [13 empty] | VV | 2 | 2 | True | 0 | ROZPOCET
| VV |  | Mezisoučet |  | 23.103 | [13 empty] | VV | 2 | 3 | True | 1 | ROZPOCET
147 | K | 76312161R5 | Příplatek k SDK příčce za zdvojenou nosnou konstrukci z systémových profilů CD (montáž a dodáka) | m2 | 1.32 |  | 0 |  |  |  | snížená |  | 0 | 0.003 | 0.00396 | 0 | 0 | 16 | K | 2 |  |  |  | ROZPOCET |  |  |  | 0 | 0 | 0 | 0 | 0 | 2 | 0 | 16 | 885069942
| VV |  | "předstěna WC:" 1,1*1,2 |  | 1.32 | [13 empty] | VV | 2 | 2 | True | 1 | ROZPOCET
148 | K | 763121714 | SDK stěna předsazená základní penetrační nátěr | m2 | 23.497 |  | 0 | CS ÚRS 2017 01 |  |  | snížená |  | 0 | 0.0001 | 0.0023497 | 0 | 0 | 16 | K | 2 |  |  |  | ROZPOCET |  |  |  | 0 | 0 | 0 | 0 | 0 | 2 | 0 | 16 | -1652396745
| VV |  | plS6+plS3 |  | 23.497 | [13 empty] | VV | 2 | 2 | True | 0 | ROZPOCET
| VV |  | Mezisoučet |  | 23.497 | [13 empty] | VV | 2 | 3 | True | 1 | ROZPOCET
149 | K | 763121913 | Zhotovení otvoru vel. do 0,5 m2 v SDK předsazené stěně tl do 100 mm s vyztužením profily | kus | 1 |  | 0 | CS ÚRS 2017 01 |  |  | snížená |  | 0 | 0.00232 | 0.00232 | 0.0085 | 0.0085 | 16 | K | 2 |  |  |  | ROZPOCET |  |  |  | 0 | 0 | 0 | 0 | 0 | 2 | 0 | 16 | 44244222
| VV |  | "Revizní dvířka:"1 |  | 1 | [13 empty] | VV | 2 | 2 | True | 1 | ROZPOCET
150 | K | 763131431 | SDK podhled deska 1xDF 12,5 bez TI dvouvrstvá spodní kce profil CD+UD | m2 | 105.445 |  | 0 | CS ÚRS 2017 01 |  |  | snížená |  | 0 | 0.01379 | 1.4541 | 0 | 0 | 16 | K | 2 |  |  |  | ROZPOCET |  |  |  | 0 | 0 | 0 | 0 | 0 | 2 | 0 | 16 | 1840977952
| VV |  | 7,92+(14,6-0,75*2,53)+18,85+22,31+13,78 |  | 75.563 | [13 empty] | VV | 2 | 2 | True | 0 | ROZPOCET
| VV |  | 4,83+6,36+1,36+4,48 |  | 17.03 | [13 empty] | VV | 2 | 2 | True | 0 | ROZPOCET
| VV | SKDstr | Mezisoučet |  | 92.593 | [13 empty] | VV | 2 | 3 | True | 0 | ROZPOCET
| VV |  | "šikmá stěna podkroví:" 2,53*(2,53+2,55) |  | 12.852 | [13 empty] | VV | 2 | 2 | True | 0 | ROZPOCET
| VV | SDKsik | Mezisoučet |  | 12.852 | [13 empty] | VV | 2 | 3 | True | 0 | ROZPOCET
| VV |  | Součet |  | 105.445 | [13 empty] | VV | 2 | 4 | True | 1 | ROZPOCET
151 | K | 763131714 | SDK podhled základní penetrační nátěr | m2 | 110.175 |  | 0 | CS ÚRS 2017 01 |  |  | snížená |  | 0 | 0.0001 | 0.011017 | 0 | 0 | 16 | K | 2 |  |  |  | ROZPOCET |  |  |  | 0 | 0 | 0 | 0 | 0 | 2 | 0 | 16 | -2138995463
| VV |  | SKDstr+0,35*5,53 |  | 94.529 | [13 empty] | VV | 2 | 2 | True | 0 | ROZPOCET
| VV |  | SDKsik+0,55*(2,53+2,55) |  | 15.646 | [13 empty] | VV | 2 | 2 | True | 0 | ROZPOCET
| VV |  | Mezisoučet |  | 110.175 | [13 empty] | VV | 2 | 3 | True | 1 | ROZPOCET
152 | K | 763131721 | SDK podhled skoková změna v do 0,5 m | m | 5.53 |  | 0 | CS ÚRS 2017 01 |  |  | snížená |  | 0 | 0.00438 | 0.024221 | 0 | 0 | 16 | K | 2 |  |  |  | ROZPOCET |  |  |  | 0 | 0 | 0 | 0 | 0 | 2 | 0 | 16 | 533548514
| VV |  | 1,88+1,1+2,55 |  | 5.53 | [13 empty] | VV | 2 | 2 | True | 1 | ROZPOCET
153 | K | 763131752 | Montáž jedné vrstvy tepelné izolace do SDK podhledu | m2 | 94.529 |  | 0 | CS ÚRS 2017 01 |  |  | snížená |  | 0 | 0 | 0 | 0 | 0 | 16 | K | 2 |  |  |  | ROZPOCET |  |  |  | 0 | 0 | 0 | 0 | 0 | 2 | 0 | 16 | -537027733
| VV |  | SKDstr+0,35*5,53 |  | 94.529 | [13 empty] | VV | 2 | 2 | True | 1 | ROZPOCET
154 | M | 631481530 | deska minerální izolační ISOVER UNI 600x1200 mm tl. 80 mm | m2 | 98.355 |  | 0 | CS ÚRS 2017 01 |  |  | snížená |  | 0 | 0.004 | 0.39342 | 0 | 0 | 32 | M | 2 |  |  |  | ROZPOCET |  |  |  | 0 | 0 | 0 | 0 | 0 | 2 | 0 | 16 | -1091197302
| VV |  | 96,426*1,02 'Přepočtené koeficientem množství |  | 98.355 | [13 empty] | VV | 2 | 2 | False | 1 | ROZPOCET
155 | K | 76313175R1 | D+M parotěsné zábrany do SDK podhledu vč.dotěsňovacích prvků | m2 | 133.672 |  | 0 |  |  |  | snížená |  | 0 | 0 | 0 | 0 | 0 | 16 | K | 2 |  |  |  | ROZPOCET |  |  |  | 0 | 0 | 0 | 0 | 0 | 2 | 0 | 16 | -944425740
| VV |  | SKDstr+0,35*5,53 |  | 94.529 | [13 empty] | VV | 2 | 2 | True | 0 | ROZPOCET
| VV |  | plS6+plS3 |  | 23.497 | [13 empty] | VV | 2 | 2 | True | 0 | ROZPOCET
| VV |  | SDKsik+0,55*(2,53+2,55) |  | 15.646 | [13 empty] | VV | 2 | 2 | True | 0 | ROZPOCET
| VV |  | Mezisoučet |  | 133.672 | [13 empty] | VV | 2 | 3 | True | 1 | ROZPOCET
156 | K | 763131761 | Příplatek k SDK podhledu za plochu do 3 m2 jednotlivě | m2 | 1.36 |  | 0 | CS ÚRS 2017 01 |  |  | snížená |  | 0 | 0 | 0 | 0 | 0 | 16 | K | 2 |  |  |  | ROZPOCET |  |  |  | 0 | 0 | 0 | 0 | 0 | 2 | 0 | 16 | -159793119
157 | K | 763131782 | Příplatek k desce SDK red za kvalitu H (do vlhka) | m2 | 31.487 |  | 0 |  |  |  | snížená |  | 0 | 0.00025 | 0.0078718 | 0 | 0 | 16 | K | 2 |  |  |  | ROZPOCET |  |  |  | 0 | 0 | 0 | 0 | 0 | 2 | 0 | 16 | -737500839
| VV |  | 4,83+6,36+1,36+4,48 |  | 17.03 | [13 empty] | VV | 2 | 2 | True | 0 | ROZPOCET
| VV |  | 0,33*(1,88+1,1) |  | 0.983 | [13 empty] | VV | 2 | 2 | True | 0 | ROZPOCET
| VV |  | 0,55*2,55 |  | 1.403 | [13 empty] | VV | 2 | 2 | True | 0 | ROZPOCET
| VV |  | plS3 |  | 12.071 | [13 empty] | VV | 2 | 2 | True | 0 | ROZPOCET
| VV |  | Mezisoučet |  | 31.487 | [13 empty] | VV | 2 | 3 | True | 1 | ROZPOCET
158 | K | 763131912 | Zhotovení otvoru vel. do 0,25 m2 v SDK podhledu a podkroví s vyztužením profily | kus | 2 |  | 0 | CS ÚRS 2017 01 |  |  | snížená |  | 0 | 0.00107 | 0.00214 | 0.0055 | 0.011 | 16 | K | 2 |  |  |  | ROZPOCET |  |  |  | 0 | 0 | 0 | 0 | 0 | 2 | 0 | 16 | 305081571
| VV |  | "nad kotlemUT:" 1 |  | 1 | [13 empty] | VV | 2 | 2 | True | 0 | ROZPOCET
| VV |  | "rev.orvor ZTI - specifikace dvířek viz obklad:" 1 |  | 1 | [13 empty] | VV | 2 | 2 | True | 0 | ROZPOCET
| VV |  | Mezisoučet |  | 2 | [13 empty] | VV | 2 | 3 | True | 1 | ROZPOCET
159 | M | 562457042 | dvířka revizní do SDK 500x500x15mm | kus | 1 |  | 0 |  |  |  | snížená |  | 0 | 0.00175 | 0.00175 | 0 | 0 | 32 | M | 2 |  |  |  | ROZPOCET |  |  |  | 0 | 0 | 0 | 0 | 0 | 2 | 0 | 16 | 642117605
160 | K | 763164136 | SDK obklad dřevěných kcí tvaru L š do 0,8 m desky 1xDF 15 | m | 5.08 |  | 0 | CS ÚRS 2017 01 |  |  | snížená |  | 0 | 0.01044 | 0.053035 | 0 | 0 | 16 | K | 2 |  |  |  | ROZPOCET |  |  |  | 0 | 0 | 0 | 0 | 0 | 2 | 0 | 16 | 131660520
| VV |  | "mč 207:" 2,53+2,55 |  | 5.08 | [13 empty] | VV | 2 | 2 | True | 1 | ROZPOCET
161 | K | 763164535 | SDK obklad kovových kcí tvaru L š do 0,8 m desky 1xDF 12,5 | m | 2.6 |  | 0 | CS ÚRS 2017 01 |  |  | snížená |  | 0 | 0.0095 | 0.0247 | 0 | 0 | 16 | K | 2 |  |  |  | ROZPOCET |  |  |  | 0 | 0 | 0 | 0 | 0 | 2 | 0 | 16 | 1429748634
| VV |  | "mč 201:" 2,6 |  | 2.6 | [13 empty] | VV | 2 | 2 | True | 1 | ROZPOCET
162 | K | 763172316 | Montáž revizních dvířek SDK kcí vel. 600x700 mm | kus | 1 |  | 0 |  |  |  | snížená |  | 0 | 7e-05 | 7e-05 | 0 | 0 | 16 | K | 2 |  |  |  | ROZPOCET |  |  |  | 0 | 0 | 0 | 0 | 0 | 2 | 0 | 16 | -928630175
163 | M | 5903071R5 | dvířka revizní 600 x 700 mm s povrchem z SDK DF 15 | kus | 1 |  | 0 |  |  |  | snížená |  | 0 | 0.0011 | 0.0011 | 0 | 0 | 32 | M | 2 |  |  |  | ROZPOCET |  |  |  | 0 | 0 | 0 | 0 | 0 | 2 | 0 | 16 | -135216161
164 | K | 763182313 | Ostění oken z desek v SDK kci hloubky do 0,2 m | m | 6.42 |  | 0 | CS ÚRS 2017 01 |  |  | snížená |  | 0 | 0.00135 | 0.008667 | 0 | 0 | 16 | K | 2 |  |  |  | ROZPOCET |  |  |  | 0 | 0 | 0 | 0 | 0 | 2 | 0 | 16 | 852004797
| VV |  | 1,32*2+1,34*2 |  | 5.32 | [13 empty] | VV | 2 | 2 | True | 0 | ROZPOCET
| VV |  | "předstěna:" 1,1 |  | 1.1 | [13 empty] | VV | 2 | 2 | True | 0 | ROZPOCET
| VV |  | Součet |  | 6.42 | [13 empty] | VV | 2 | 4 | True | 1 | ROZPOCET
165 | K | 763182314 | Ostění oken z desek v SDK kci hloubky do 0,5 m | m | 5.72 |  | 0 | CS ÚRS 2017 01 |  |  | snížená |  | 0 | 0.00354 | 0.020249 | 0 | 0 | 16 | K | 2 |  |  |  | ROZPOCET |  |  |  | 0 | 0 | 0 | 0 | 0 | 2 | 0 | 16 | -1566078739
| VV |  | (0,57*2+0,86*2)*2 |  | 5.72 | [13 empty] | VV | 2 | 2 | True | 1 | ROZPOCET
166 | K | 998763101 | Přesun hmot tonážní pro dřevostavby v objektech v do 12 m | t | 2.426 |  | 0 | CS ÚRS 2017 01 |  |  | snížená |  | 0 | 0 | 0 | 0 | 0 | 16 | K | 2 |  |  |  | ROZPOCET |  |  |  | 0 | 0 | 0 | 0 | 0 | 2 | 0 | 16 | -1792593768
167 | K | 998763181 | Příplatek k přesunu hmot tonážní pro 763 dřevostavby prováděný bez použití mechanizace | t | 2.426 |  | 0 | CS ÚRS 2017 01 |  |  | snížená |  | 0 | 0 | 0 | 0 | 0 | 16 | K | 2 |  |  |  | ROZPOCET |  |  |  | 0 | 0 | 0 | 0 | 0 | 2 | 0 | 16 | 1851239626
| D | 766 | Konstrukce truhlářské |  |  |  | 0 | [5 empty] | 0 |  | 0.03 |  | 0.2662 | 2 | D | 1 |  |  |  | ROZPOCET | [9 empty] | 0
168 | K | 76610R010 | Bezpečnostní dveře 800/1970mm, EW150P3,bezp.třída 1,zvuková izolace 30dB, vč.obl.zárubně ,kování a prahu (přesná specifikace viz výkres č.D.1.1.b.5 - kompletní systémová dodávka a montáž | kus | 1 |  | 0 |  |  |  | snížená |  | 0 | 0 | 0 | 0 | 0 | 16 | K | 2 |  |  |  | ROZPOCET |  |  |  | 0 | 0 | 0 | 0 | 0 | 2 | 0 | 16 | 1123991062
168 | K | 76610R010R | Bezpečnostní dveře vchodové atipické, EW150P3,bezp.třída 1,zvuková izolace 30dB, vč.obl.zárubně ,kování a prahu ( kompletní systémová dodávka a montáž ) | kus | 2 |  | 0 |  |  |  | snížená | 0 | 0 | 0 | 0 | 0 | 0 | 16 | K | 2 |  |  |  | ROZPOCET |  |  |  | 0 | 0 | 0 | 0 | 0 | 2 | 0 | 16 | 1123991062
169 | K | 76610R020 | Interiérové dveře 800/1970mm,kazetové vč.obl.zárubně a kování, nátěr (přesná specifikace a členění viz výkres č.D.1.1.b.5, položka 2P - kompletní systémová dodávka a montáž | kus | 1 |  | 0 |  |  |  | snížená |  | 0 | 0 | 0 | 0 | 0 | 16 | K | 2 |  |  |  | ROZPOCET |  |  |  | 0 | 0 | 0 | 0 | 0 | 2 | 0 | 16 | -1332217079
170 | K | 76610RT10 | Parapet,dřevo masiv tl.32mm, nátěr slonová kost - dle popisu na výkresu č. D.1.1.b1 , položka T1- dodávka a montáž (rozměr cca1350/100mm - doměřit na stavbě!) | kus | 1 |  | 0 |  |  |  | snížená |  | 0 | 0 | 0 | 0 | 0 | 16 | K | 2 |  |  |  | ROZPOCET |  |  |  | 0 | 0 | 0 | 0 | 0 | 2 | 0 | 16 | -1458063720
171 | K | 76610RT20 | Oprava truhlářské zárubně -tj.obrousit nátěry, vytmelit netovnosti, nátěry alkyduretanovou barvou odstín slonová kost - dle popisu na výkresu č. D.1.1.b1 (vč.zakrývání okolních konstrukcí ) | m2 | 22.332 |  | 0 |  |  |  | snížená |  | 0 | 0 | 0 | 0 | 0 | 16 | K | 2 |  |  |  | ROZPOCET |  |  |  | 0 | 0 | 0 | 0 | 0 | 2 | 0 | 16 | 774572792
| VV |  | 0,6*((2,13*2+1,2)*2+(2,1*2+1)*2+(2*2+1,1)) |  | 15.852 | [13 empty] | VV | 2 | 2 | True | 0 | ROZPOCET
| VV |  | "kazetové:" 1*(2,1*2+1,2)*1,2 |  | 6.48 | [13 empty] | VV | 2 | 2 | True | 0 | ROZPOCET
| VV |  | Mezisoučet |  | 22.332 | [13 empty] | VV | 2 | 3 | True | 1 | ROZPOCET
172 | K | 76610RT21 | Vyvážení závěsů a zástrčí jednokřídlých dveří | dveře | 6 |  | 0 |  |  |  | snížená |  | 0 | 0 | 0 | 0 | 0 | 16 | K | 2 |  |  |  | ROZPOCET |  |  |  | 0 | 0 | 0 | 0 | 0 | 2 | 0 | 16 | -1691527351
173 | K | 76610RT30 | Oprava dřevěných kazetových dveří -tj.obrousit nátěry, vytmelit netovnosti, nátěry alkyduretanovou barvou odstín slonová kost - dle popisu na výkresu č. D.1.1.b1 (vč.zakrývání okolních konstrukcí, vyvěšení, zavěšení , přemístění křídel ) | m2 | 26.628 |  | 0 |  |  |  | snížená |  | 0 | 0 | 0 | 0 | 0 | 16 | K | 2 |  |  |  | ROZPOCET |  |  |  | 0 | 0 | 0 | 0 | 0 | 2 | 0 | 16 | 666352424
| VV |  | "pohledová plocha:" (0,95*2,15*3+0,75*2,15*2+0,85*2,05)*2 |  | 22.19 | [13 empty] | VV | 2 | 2 | True | 0 | ROZPOCET
| VV |  | "navýšení za profilaci:" 22,19*0,2 |  | 4.438 | [13 empty] | VV | 2 | 2 | True | 0 | ROZPOCET
| VV |  | Mezisoučet |  | 26.628 | [13 empty] | VV | 2 | 3 | True | 1 | ROZPOCET
174 | K | 76610RT31 | Výměna kování (štítky+kliky) tj, demontáž stávajících, montáž nových | dveře | 6 |  | 0 |  |  |  | snížená |  | 0 | 0 | 0 | 0 | 0 | 16 | K | 2 |  |  |  | ROZPOCET |  |  |  | 0 | 0 | 0 | 0 | 0 | 2 | 0 | 16 | -363998937
175 | M | 553115802 | Kliky,štítky pro jedny dveře- celomosazné, klika/klika, typ retro | soub | 6 |  | 0 |  |  |  | snížená |  | 0 | 0 | 0 | 0 | 0 | 32 | M | 2 |  |  |  | ROZPOCET |  |  |  | 0 | 0 | 0 | 0 | 0 | 2 | 0 | 16 | 2101792385
176 | K | 76610RT40 | Skříň policová samonosná 600/600/2660mm dle specifikace a členění viz výkres č.D.1.1.b.5, položka T4- kompletní systémová dodávka a montáž včetně kotvení | kus | 1 |  | 0 |  |  |  | snížená |  | 0 | 0 | 0 | 0 | 0 | 16 | K | 2 |  |  |  | ROZPOCET |  |  |  | 0 | 0 | 0 | 0 | 0 | 2 | 0 | 16 | -499368771
177 | K | 76610RT50 | Kuchyňská sestava a spíž dle specifikace a členění viz výkres č.D.1.1.b.5, položka T5- kompletní systémová dodávka a montáž | kus | 1 |  | 0 |  |  |  | snížená |  | 0 | 0 | 0 | 0 | 0 | 16 | K | 2 |  |  |  | ROZPOCET |  |  |  | 0 | 0 | 0 | 0 | 0 | 2 | 0 | 16 | 295839842
178 | K | 766441821 | Demontáž parapetních desek dřevěných nebo plastových šířky do 30 cm délky přes 1,0 m | kus | 1 |  | 0 | CS ÚRS 2015 01 |  |  | snížená |  | 0 | 0 | 0 | 0.005 | 0.005 | 16 | K | 2 |  |  |  | ROZPOCET |  |  |  | 0 | 0 | 0 | 0 | 0 | 2 | 0 | 16 | 1582843300
179 | K | 766662811 | Demontáž truhlářských prahů dveří jednokřídlových | kus | 4 |  | 0 | CS ÚRS 2017 01 |  |  | snížená |  | 0 | 0 | 0 | 0.0018 | 0.0072 | 16 | K | 2 |  |  |  | ROZPOCET |  |  |  | 0 | 0 | 0 | 0 | 0 | 2 | 0 | 16 | -1523024044
180 | K | 766812840 | Demontáž kuchyňských linek dřevěných nebo kovových délky do 2,1 m | kus | 1 |  | 0 | CS ÚRS 2017 01 |  |  | snížená |  | 0 | 0 | 0 | 0.174 | 0.174 | 16 | K | 2 |  |  |  | ROZPOCET |  |  |  | 0 | 0 | 0 | 0 | 0 | 2 | 0 | 16 | 259342250
181 | K | 7668258R40 | Demontáž koženkové shrnovací stěny 2810/2700mm včetně dřevěné zárubně | kus | 1 |  | 0 |  |  |  | snížená |  | 0 | 0.03 | 0.03 | 0.08 | 0.08 | 16 | K | 2 |  |  |  | ROZPOCET |  |  |  | 0 | 0 | 0 | 0 | 0 | 2 | 0 | 16 | -1541168486
182 | K | 766900110 | Vyřezání otvoru pro odvětrání VZT v dřevěném vnějším obkladu , začištění | kus | 2 |  | 0 |  |  |  | snížená |  | 0 | 0 | 0 | 0 | 0 | 16 | K | 2 |  |  |  | ROZPOCET |  |  |  | 0 | 0 | 0 | 0 | 0 | 2 | 0 | 16 | 68503608
| D | 771 | Podlahy z dlaždic |  |  |  | 0 | [5 empty] | 0 |  | 0.14836 |  | 0.46383 | 2 | D | 1 |  |  |  | ROZPOCET | [9 empty] | 0
183 | K | 771573810 | Demontáž podlah z dlaždic keramických lepených | m2 | 17.04 |  | 0 | CS ÚRS 2017 01 |  |  | snížená |  | 0 | 0 | 0 | 0.02722 | 0.46383 | 16 | K | 2 |  |  |  | ROZPOCET |  |  |  | 0 | 0 | 0 | 0 | 0 | 2 | 0 | 16 | -825742673
| VV |  | 4,83+6,36+1,36+4,49 |  | 17.04 | [13 empty] | VV | 2 | 2 | True | 0 | ROZPOCET
| VV | bouKD | Mezisoučet |  | 17.04 | [13 empty] | VV | 2 | 3 | True | 1 | ROZPOCET
184 | K | 771574117 | Montáž podlah keramických režných hladkých lepených flexibilním lepidlem do 35 ks/m2 | m2 | 5.85 |  | 0 | CS ÚRS 2017 01 |  |  | snížená |  | 0 | 0.00362 | 0.021177 | 0 | 0 | 16 | K | 2 |  |  |  | ROZPOCET |  |  |  | 0 | 0 | 0 | 0 | 0 | 2 | 0 | 16 | -1885766867
| VV |  | 1,36+4,49 |  | 5.85 | [13 empty] | VV | 2 | 2 | True | 0 | ROZPOCET
| VV | plDlaz | Mezisoučet |  | 5.85 | [13 empty] | VV | 2 | 3 | True | 1 | ROZPOCET
185 | M | 597612901 | dlaždice keramické | m2 | 6.435 |  | 0 |  |  |  | snížená |  | 0 | 0.0192 | 0.12355 | 0 | 0 | 32 | M | 2 |  |  |  | ROZPOCET |  |  |  | 0 | 0 | 0 | 0 | 0 | 2 | 0 | 16 | -2144670228
| VV |  | 5,85*1,1 'Přepočtené koeficientem množství |  | 6.435 | [13 empty] | VV | 2 | 2 | False | 1 | ROZPOCET
186 | K | 771579191 | Příplatek k montáž podlah keramických za plochu do 5 m2 | m2 | 5.85 |  | 0 | CS ÚRS 2017 01 |  |  | snížená |  | 0 | 0 | 0 | 0 | 0 | 16 | K | 2 |  |  |  | ROZPOCET |  |  |  | 0 | 0 | 0 | 0 | 0 | 2 | 0 | 16 | -111422451
| VV |  | plDlaz |  | 5.85 | [13 empty] | VV | 2 | 2 | True | 1 | ROZPOCET
187 | K | 77157919R5 | Příplatek k montáž podlah keramických za spárování barevným cementem | m2 | 5.85 |  | 0 |  |  |  | snížená |  | 0 | 0.00062 | 0.003627 | 0 | 0 | 16 | K | 2 |  |  |  | ROZPOCET |  |  |  | 0 | 0 | 0 | 0 | 0 | 2 | 0 | 16 | -7322632
188 | K | 998771102 | Přesun hmot tonážní pro podlahy z dlaždic v objektech v do 12 m | t | 0.148 |  | 0 | CS ÚRS 2017 01 |  |  | snížená |  | 0 | 0 | 0 | 0 | 0 | 16 | K | 2 |  |  |  | ROZPOCET |  |  |  | 0 | 0 | 0 | 0 | 0 | 2 | 0 | 16 | -2109230654
189 | K | 998771181 | Příplatek k přesunu hmot tonážní 771 prováděný bez použití mechanizace | t | 0.148 |  | 0 | CS ÚRS 2017 01 |  |  | snížená |  | 0 | 0 | 0 | 0 | 0 | 16 | K | 2 |  |  |  | ROZPOCET |  |  |  | 0 | 0 | 0 | 0 | 0 | 2 | 0 | 16 | 1857829702
| D | 775 | Podlahy skládané |  |  |  | 0 | [5 empty] | 0 |  | 0 |  | 1.1136 | 2 | D | 1 |  |  |  | ROZPOCET | [9 empty] | 0
190 | K | 775411810 | Demontáž soklíků nebo lišt dřevěných přibíjených | m | 70.47 |  | 0 | CS ÚRS 2017 01 |  |  | snížená |  | 0 | 0 | 0 | 0.001 | 0.07047 | 16 | K | 2 |  |  |  | ROZPOCET |  |  |  | 0 | 0 | 0 | 0 | 0 | 2 | 0 | 16 | 1592357495
| VV |  | 3,37*2+3,05*2-0,9-0,8-0,7*2 |  | 9.74 | [13 empty] | VV | 2 | 2 | True | 0 | ROZPOCET
| VV |  | 4,23*2+4,65*2-0,9+3,94*2+4,75*2-0,9+3,98*2+5,49*2-0,9-0,8+2,95+2,65+0,15+0,3*4+4-0,8 |  | 60.73 | [13 empty] | VV | 2 | 2 | True | 0 | ROZPOCET
| VV |  | Mezisoučet |  | 70.47 | [13 empty] | VV | 2 | 3 | True | 1 | ROZPOCET
191 | K | 775511820 | Demontáž podlah vlysových lepených bez lišt | m2 | 69.54 |  | 0 | CS ÚRS 2017 01 |  |  | snížená |  | 0 | 0 | 0 | 0.015 | 1.0431 | 16 | K | 2 |  |  |  | ROZPOCET |  |  |  | 0 | 0 | 0 | 0 | 0 | 2 | 0 | 16 | -792192327
| VV |  | 14,6+18,85+22,31+13,78 |  | 69.54 | [13 empty] | VV | 2 | 2 | True | 0 | ROZPOCET
| VV | bouPark | Mezisoučet |  | 69.54 | [13 empty] | VV | 2 | 3 | True | 1 | ROZPOCET
| D | 776 | Podlahy povlakové |  |  |  | 0 | [5 empty] | 0 |  | 0.34484 |  | 0.02376 | 2 | D | 1 |  |  |  | ROZPOCET | [9 empty] | 0
192 | K | 776201814 | Demontáž povlakových podlahovin volně položených podlepených páskou | m2 | 7.92 |  | 0 | CS ÚRS 2017 01 |  |  | snížená |  | 0 | 0 | 0 | 0.003 | 0.02376 | 16 | K | 2 |  |  |  | ROZPOCET |  |  |  | 0 | 0 | 0 | 0 | 0 | 2 | 0 | 16 | 1898910299
| VV |  | "předsíň:" 7,92 |  | 7.92 | [13 empty] | VV | 2 | 2 | True | 1 | ROZPOCET
193 | K | 776221R10 | Montáž PVC tř.zátěže min C23 (vč.separační vrstvy druhu krytiny) vč.svařování s dodávkou svarného materiálu | m2 | 88.845 |  | 0 |  |  |  | snížená |  | 0 | 0.0003 | 0.026653 | 0 | 0 | 16 | K | 2 |  |  |  | ROZPOCET |  |  |  | 0 | 0 | 0 | 0 | 0 | 2 | 0 | 16 | 1020611657
| VV |  | 3,37*1,83+1,2*1,1+0,4*1,1 |  | 7.927 | [13 empty] | VV | 2 | 2 | True | 0 | ROZPOCET
| VV |  | 1,95*2,6+0,15*1,3 |  | 5.265 | [13 empty] | VV | 2 | 2 | True | 0 | ROZPOCET
| VV |  | 2,47*2,55+0,1*0,8 |  | 6.379 | [13 empty] | VV | 2 | 2 | True | 0 | ROZPOCET
| VV |  | 2,53*4,23+1,85*2,12+0,1*0,9 |  | 14.714 | [13 empty] | VV | 2 | 2 | True | 0 | ROZPOCET
| VV |  | 3,94*4,75+5,49*3,98+0,15*0,9+0,1*0,8+13,78 |  | 54.56 | [13 empty] | VV | 2 | 2 | True | 0 | ROZPOCET
| VV | plPVC | Mezisoučet |  | 88.845 | [13 empty] | VV | 2 | 3 | True | 1 | ROZPOCET
194 | M | 284102491 | krytina podlahová homogenní PVC, zátěžová třída C23 (vč.separační vrstvy dle druhu krytiny) | m2 | 100 |  | 0 |  |  |  | snížená |  | 0 | 0.0027 | 0.27 | 0 | 0 | 32 | M | 2 |  |  |  | ROZPOCET |  |  |  | 0 | 0 | 0 | 0 | 0 | 2 | 0 | 16 | -779503495
| VV |  | 90,9090909090909*1,1 'Přepočtené koeficientem množství |  | 100 | [13 empty] | VV | 2 | 2 | False | 1 | ROZPOCET
195 | K | 776221R11 | Kompletní systémová příprava povrchu desek OSB superfinish pro pokládku PVC (dodávka s materiálem a případným pronájmem strojů) | m2 | 88.845 |  | 0 |  |  |  | snížená |  | 0 | 0.0003 | 0.026653 | 0 | 0 | 16 | K | 2 |  |  |  | ROZPOCET |  |  |  | 0 | 0 | 0 | 0 | 0 | 2 | 0 | 16 | 1868068351
196 | K | 776421100 | Lepení obvodových soklíků nebo lišt z měkčených plastů (vč.dodávky lepidla) | m | 86.51 |  | 0 | CS ÚRS 2014 01 |  |  | snížená |  | 0 | 2e-05 | 0.0017302 | 0 | 0 | 16 | K | 2 |  |  |  | ROZPOCET |  |  |  | 0 | 0 | 0 | 0 | 0 | 2 | 0 | 16 | -669226892
| VV |  | 3,37*2+3,05*2-0,9-0,8-0,7*2 |  | 9.74 | [13 empty] | VV | 2 | 2 | True | 0 | ROZPOCET
| VV |  | 1,95+2,7*2+0,35*2+2,55*2+2,47*2-0,8-1,25 |  | 16.04 | [13 empty] | VV | 2 | 2 | True | 0 | ROZPOCET
| VV |  | 4,23*2+4,65*2-0,9+3,94*2+4,75*2-0,9+3,98*2+5,49*2-0,9-0,8+2,95+2,65+0,15+0,3*4+4-0,8 |  | 60.73 | [13 empty] | VV | 2 | 2 | True | 0 | ROZPOCET
| VV |  | Mezisoučet |  | 86.51 | [13 empty] | VV | 2 | 3 | True | 1 | ROZPOCET
197 | M | 284110030 | lišta speciální soklová PVC 10271, 30 x 30 mm role 50 m | m | 90 |  | 0 | CS ÚRS 2017 01 |  |  | snížená |  | 0 | 0.00022 | 0.0198 | 0 | 0 | 32 | M | 2 |  |  |  | ROZPOCET |  |  |  | 0 | 0 | 0 | 0 | 0 | 2 | 0 | 16 | 986533235
198 | K | 7764214R01 | D+M přechodové lišty Al dl.60-80cm | kus | 2 |  | 0 |  |  |  | snížená |  | 0 | 0 | 0 | 0 | 0 | 16 | K | 2 |  |  |  | ROZPOCET |  |  |  | 0 | 0 | 0 | 0 | 0 | 2 | 0 | 16 | -1151728580
| VV |  | "WC,koup:"2 |  | 2 | [13 empty] | VV | 2 | 2 | True | 1 | ROZPOCET
| D | 781 | Dokončovací práce - obklady |  |  |  | 0 | [5 empty] | 0 |  | 0.59734 |  | 0.65738 | 2 | D | 1 |  |  |  | ROZPOCET | [9 empty] | 0
199 | K | 781443810 | Demontáž obkladů z obkladaček hutných lepených | m2 | 27.277 |  | 0 | CS ÚRS 2017 01 |  |  | snížená |  | 0 | 0 | 0 | 0.0241 | 0.65738 | 16 | K | 2 |  |  |  | ROZPOCET |  |  |  | 0 | 0 | 0 | 0 | 0 | 2 | 0 | 16 | -403385800
| VV |  | "mč 203:" 0,7*2,4 |  | 1.68 | [13 empty] | VV | 2 | 2 | True | 0 | ROZPOCET
| VV |  | "mč 205:" 1,5*(1,2*2+1,1*2-0,7)+0,3*0,8 |  | 6.09 | [13 empty] | VV | 2 | 2 | True | 0 | ROZPOCET
| VV |  | "mč 206:" 1,8*(2,35*2+1,88*2-0,7)+0,3*0,3*2-0,7*1,88 |  | 12.832 | [13 empty] | VV | 2 | 2 | True | 0 | ROZPOCET
| VV |  | Mezisoučet |  | 20.602 | [13 empty] | VV | 2 | 3 | True | 0 | ROZPOCET
| VV |  | "mč 203:" 1,5*(1,95+2,5) |  | 6.675 | [13 empty] | VV | 2 | 2 | True | 0 | ROZPOCET
| VV |  | Součet |  | 27.277 | [13 empty] | VV | 2 | 4 | True | 1 | ROZPOCET
200 | K | 781414113 | Montáž obkladaček vnitřních pórovinových pravoúhlých do 35 ks/m2 lepených flexibilním lepidlem | m2 | 28.016 |  | 0 | CS ÚRS 2017 01 |  |  | snížená |  | 0 | 0.0031 | 0.08685 | 0 | 0 | 16 | K | 2 |  |  |  | ROZPOCET |  |  |  | 0 | 0 | 0 | 0 | 0 | 2 | 0 | 16 | -528336230
| VV |  | 2*(1,88*2+2,35*2-0,7) |  | 15.52 | [13 empty] | VV | 2 | 2 | True | 0 | ROZPOCET
| VV |  | 2*(1,1*2+1,17*2-0,7) |  | 7.68 | [13 empty] | VV | 2 | 2 | True | 0 | ROZPOCET
| VV |  | 0,8*(1,95+0,35*2+2,37+0,5*2) |  | 4.816 | [13 empty] | VV | 2 | 2 | True | 0 | ROZPOCET
| VV | KerObkl | Mezisoučet |  | 28.016 | [13 empty] | VV | 2 | 3 | True | 1 | ROZPOCET
201 | M | 5976100R2 | obkládačky porovinové | m2 | 30.818 |  | 0 |  |  |  | snížená |  | 0 | 0.0118 | 0.36365 | 0 | 0 | 32 | M | 2 |  |  |  | ROZPOCET |  |  |  | 0 | 0 | 0 | 0 | 0 | 2 | 0 | 16 | 52023811
| VV |  | 28,016*1,1 'Přepočtené koeficientem množství |  | 30.818 | [13 empty] | VV | 2 | 2 | False | 1 | ROZPOCET
202 | K | 781419191 | Příplatek k montáži obkladů vnitřních pórovinových za plochu do 10 m2 | m2 | 1.68 |  | 0 | CS ÚRS 2017 01 |  |  | snížená |  | 0 | 0 | 0 | 0 | 0 | 16 | K | 2 |  |  |  | ROZPOCET |  |  |  | 0 | 0 | 0 | 0 | 0 | 2 | 0 | 16 | 992440562
| VV |  | "mč 203:" 0,7*2,4 |  | 1.68 | [13 empty] | VV | 2 | 2 | True | 1 | ROZPOCET
203 | K | 781419194 | Příplatek k montáži obkladů vnitřních pórovinových za nerovný povrch | m2 | 16.464 |  | 0 | CS ÚRS 2017 01 |  |  | snížená |  | 0 | 0.008 | 0.13171 | 0 | 0 | 16 | K | 2 |  |  |  | ROZPOCET |  |  |  | 0 | 0 | 0 | 0 | 0 | 2 | 0 | 16 | -104825901
| VV |  | "po bourání obkladu:" | [15 empty] | VV | 2 | 1 | True | 0 | ROZPOCET
| VV |  | "mč 203:" 0,7*2,4 |  | 1.68 | [13 empty] | VV | 2 | 2 | True | 0 | ROZPOCET
| VV |  | "mč 205:" 1,5*(1,2*2+1,1-0,7) |  | 4.2 | [13 empty] | VV | 2 | 2 | True | 0 | ROZPOCET
| VV |  | "mč 204:" 1,8*(2,35*2+1,88-0,7) |  | 10.584 | [13 empty] | VV | 2 | 2 | True | 0 | ROZPOCET
| VV |  | Mezisoučet |  | 16.464 | [13 empty] | VV | 2 | 3 | True | 1 | ROZPOCET
204 | K | 781419195 | Příplatek k montáži obkladů vnitřních pórovinových za spárování bílým cementem | m2 | 28.016 |  | 0 | CS ÚRS 2017 01 |  |  | snížená |  | 0 | 0.00027 | 0.0075643 | 0 | 0 | 16 | K | 2 |  |  |  | ROZPOCET |  |  |  | 0 | 0 | 0 | 0 | 0 | 2 | 0 | 16 | -1890551280
205 | K | 781493611 | Montáž vanových plastových dvířek s rámem lepených | kus | 1 |  | 0 | CS ÚRS 2017 01 |  |  | snížená |  | 0 | 0 | 0 | 0 | 0 | 16 | K | 2 |  |  |  | ROZPOCET |  |  |  | 0 | 0 | 0 | 0 | 0 | 2 | 0 | 16 | 527168653
206 | M | 562457300 | dvířka pod obklad DPO DPO 300x300 Z -zelená | kus | 1 |  | 0 | CS ÚRS 2017 01 |  |  | snížená |  | 0 | 0.00027 | 0.00027 | 0 | 0 | 32 | M | 2 |  |  |  | ROZPOCET |  |  |  | 0 | 0 | 0 | 0 | 0 | 2 | 0 | 16 | 66774177
| VV |  | "rev.otvor stěna:"1 |  | 1 | [13 empty] | VV | 2 | 2 | True | 1 | ROZPOCET
207 | K | 7814936R1 | Magnety pro revizní otvor v keramickém obkladu | soub | 1 |  | 0 |  |  |  | snížená |  | 0 | 0 | 0 | 0 | 0 | 16 | K | 2 |  |  |  | ROZPOCET |  |  |  | 0 | 0 | 0 | 0 | 0 | 2 | 0 | 16 | 958504459
| VV |  | "vana:"1 |  | 1 | [13 empty] | VV | 2 | 2 | True | 1 | ROZPOCET
208 | K | 781494111 | Plastové profily rohové lepené flexibilním lepidlem | m | 5.1 |  | 0 | CS ÚRS 2017 01 |  |  | snížená |  | 0 | 0.00031 | 0.001581 | 0 | 0 | 16 | K | 2 |  |  |  | ROZPOCET |  |  |  | 0 | 0 | 0 | 0 | 0 | 2 | 0 | 16 | -40933587
| VV |  | (0,5*2+0,6)*2+1,1+0,8 |  | 5.1 | [13 empty] | VV | 2 | 2 | True | 1 | ROZPOCET
209 | K | 781495111 | Penetrace podkladu vnitřních obkladů | m2 | 19.04 |  | 0 | CS ÚRS 2017 01 |  |  | snížená |  | 0 | 0.0003 | 0.005712 | 0 | 0 | 16 | K | 2 |  |  |  | ROZPOCET |  |  |  | 0 | 0 | 0 | 0 | 0 | 2 | 0 | 16 | 1788272959
| VV |  | "mč 203:" 0,7*2,4 |  | 1.68 | [13 empty] | VV | 2 | 2 | True | 0 | ROZPOCET
| VV |  | "mč 205:" 2*(1,2*2+1,1-0,7) |  | 5.6 | [13 empty] | VV | 2 | 2 | True | 0 | ROZPOCET
| VV |  | "mč 204:" 2*(2,35*2+1,88-0,7) |  | 11.76 | [13 empty] | VV | 2 | 2 | True | 0 | ROZPOCET
| VV |  | Mezisoučet |  | 19.04 | [13 empty] | VV | 2 | 3 | True | 1 | ROZPOCET
210 | K | 998781102 | Přesun hmot tonážní pro obklady keramické v objektech v do 12 m | t | 0.597 |  | 0 | CS ÚRS 2017 01 |  |  | snížená |  | 0 | 0 | 0 | 0 | 0 | 16 | K | 2 |  |  |  | ROZPOCET |  |  |  | 0 | 0 | 0 | 0 | 0 | 2 | 0 | 16 | 1969343106
211 | K | 998781181 | Příplatek k přesunu hmot tonážní 781 prováděný bez použití mechanizace | t | 0.597 |  | 0 | CS ÚRS 2017 01 |  |  | snížená |  | 0 | 0 | 0 | 0 | 0 | 16 | K | 2 |  |  |  | ROZPOCET |  |  |  | 0 | 0 | 0 | 0 | 0 | 2 | 0 | 16 | 1900549814
| D | 783 | Dokončovací práce - nátěry |  |  |  | 0 | [5 empty] | 0 |  | 0.073953 |  | 0 | 2 | D | 1 |  |  |  | ROZPOCET | [9 empty] | 0
212 | K | 783201403 | Oprášení tesařských konstrukcí před provedením nátěru | m2 | 167.415 |  | 0 | CS ÚRS 2017 01 |  |  | snížená |  | 0 | 0 | 0 | 0 | 0 | 16 | K | 2 |  |  |  | ROZPOCET |  |  |  | 0 | 0 | 0 | 0 | 0 | 2 | 0 | 16 | -1818270128
213 | K | 78322312R3 | Dvojnásobný nátěr tesařských konstrukcí proti dřevokazným houbám, hmyzu a plísním sanační | m2 | 167.415 |  | 0 |  |  |  | snížená |  | 0 | 0.00044 | 0.073663 | 0 | 0 | 16 | K | 2 |  |  |  | ROZPOCET |  |  |  | 0 | 0 | 0 | 0 | 0 | 2 | 0 | 16 | 1875684247
| VV |  | "podlahy:" plDlaz+plPVC |  | 94.695 | [13 empty] | VV | 2 | 2 | True | 0 | ROZPOCET
| VV |  | "podl.trámy? -předpoklad:" 0,4*(3,4*6+9*6-9*4,8-4*2,5) |  | 8.48 | [13 empty] | VV | 2 | 2 | True | 0 | ROZPOCET
| VV |  | 0,2*(3,4*6+9*6-9*4,8-4*2,5) |  | 4.24 | [13 empty] | VV | 2 | 2 | True | 0 | ROZPOCET
| VV |  | Mezisoučet |  | 107.415 | [13 empty] | VV | 2 | 3 | True | 0 | ROZPOCET
| VV |  | "tesařské kce v předstěnách ?? - odhad:" 60 |  | 60 | [13 empty] | VV | 2 | 2 | True | 0 | ROZPOCET
| VV |  | Mezisoučet |  | 60 | [13 empty] | VV | 2 | 3 | True | 0 | ROZPOCET
| VV |  | Součet |  | 167.415 | [13 empty] | VV | 2 | 4 | True | 1 | ROZPOCET
214 | K | 783301311 | Odmaštění zámečnických konstrukcí vodou ředitelným odmašťovačem | m2 | 1.32 |  | 0 | CS ÚRS 2017 01 |  |  | snížená |  | 0 | 8e-05 | 0.0001056 | 0 | 0 | 16 | K | 2 |  |  |  | ROZPOCET |  |  |  | 0 | 0 | 0 | 0 | 0 | 2 | 0 | 16 | 1518895415
215 | K | 783314203 | Základní antikorozní jednonásobný syntetický samozákladující nátěr zámečnických konstrukcí | m2 | 1.32 |  | 0 | CS ÚRS 2017 01 |  |  | snížená |  | 0 | 0.00014 | 0.0001848 | 0 | 0 | 16 | K | 2 |  |  |  | ROZPOCET |  |  |  | 0 | 0 | 0 | 0 | 0 | 2 | 0 | 16 | 1090921911
| VV |  | "HEB100:" 0,4*3,3 |  | 1.32 | [13 empty] | VV | 2 | 2 | True | 1 | ROZPOCET
| D | 784 | Dokončovací práce - malby a tapety |  |  |  | 0 | [5 empty] | 0 |  | 0.39029 |  | 0.084174 | 2 | D | 1 |  |  |  | ROZPOCET | [9 empty] | 0
216 | K | 784121001 | Oškrabání malby v mísnostech výšky do 3,80 m | m2 | 271.528 |  | 0 | CS ÚRS 2017 01 |  |  | snížená |  | 0 | 0.001 | 0.27153 | 0.00031 | 0.084174 | 16 | K | 2 |  |  |  | ROZPOCET |  |  |  | 0 | 0 | 0 | 0 | 0 | 2 | 0 | 16 | -1781111106
| VV |  | malStav |  | 271.528 | [13 empty] | VV | 2 | 2 | True | 1 | ROZPOCET
217 | K | 784171001 | Olepování vnitřních ploch páskou v místnostech výšky do 3,80 m | m | 107.44 |  | 0 | CS ÚRS 2017 01 |  |  | snížená |  | 0 | 0 | 0 | 0 | 0 | 16 | K | 2 |  |  |  | ROZPOCET |  |  |  | 0 | 0 | 0 | 0 | 0 | 2 | 0 | 16 | 1622697393
| VV |  | (0,9*2+1,4*2)*4+1,45*2+1,7*2+2,1*2+1,6*2+1,6*4+0,86*4+0,75*2+1,2*4+0,9*2+1,2*2 |  | 52.44 | [13 empty] | VV | 2 | 2 | True | 0 | ROZPOCET
| VV |  | 2,1*4*5+1,3*2*5 |  | 55 | [13 empty] | VV | 2 | 2 | True | 0 | ROZPOCET
| VV |  | Mezisoučet |  | 107.44 | [13 empty] | VV | 2 | 3 | True | 1 | ROZPOCET
218 | M | 581248380 | páska pro malířské potřeby NARCAR 50mm x 50 m | m | 112.812 |  | 0 | CS ÚRS 2017 01 |  |  | snížená |  | 0 | 0 | 0 | 0 | 0 | 32 | M | 2 |  |  |  | ROZPOCET |  |  |  | 0 | 0 | 0 | 0 | 0 | 2 | 0 | 16 | -1943651098
| VV |  | 107,44*1,05 'Přepočtené koeficientem množství |  | 112.812 | [13 empty] | VV | 2 | 2 | False | 1 | ROZPOCET
219 | K | 784171101 | Zakrytí vnitřních podlah včetně pozdějšího odkrytí | m2 | 97.94 |  | 0 | CS ÚRS 2017 01 |  |  | snížená |  | 0 | 0 | 0 | 0 | 0 | 16 | K | 2 |  |  |  | ROZPOCET |  |  |  | 0 | 0 | 0 | 0 | 0 | 2 | 0 | 16 | -771537036
| VV |  | 3,44+7,92+4,83+6,36+1,36+4,49+14,6+18,85+22,31+13,78 |  | 97.94 | [13 empty] | VV | 2 | 2 | True | 1 | ROZPOCET
220 | M | 581248420 | fólie pro malířské potřeby zakrývací, PG 4020-20, 7µ, 4 x 5 m | m2 | 102.837 |  | 0 | CS ÚRS 2017 01 |  |  | snížená |  | 0 | 0 | 0 | 0 | 0 | 32 | M | 2 |  |  |  | ROZPOCET |  |  |  | 0 | 0 | 0 | 0 | 0 | 2 | 0 | 16 | -526191550
| VV |  | 97,94*1,05 'Přepočtené koeficientem množství |  | 102.837 | [13 empty] | VV | 2 | 2 | False | 1 | ROZPOCET
221 | K | 784181001 | Jednonásobné pačokování v místnostech výšky do 3,80 m | m2 | 19.536 |  | 0 | CS ÚRS 2017 01 |  |  | snížená |  | 0 | 0.00019 | 0.0037118 | 0 | 0 | 16 | K | 2 |  |  |  | ROZPOCET |  |  |  | 0 | 0 | 0 | 0 | 0 | 2 | 0 | 16 | 1547585976
| VV |  | štukST |  | 12.536 | [13 empty] | VV | 2 | 2 | True | 0 | ROZPOCET
| VV |  | "oprava omítek mč201:" 7 |  | 7 | [13 empty] | VV | 2 | 2 | True | 0 | ROZPOCET
| VV | pačok | Mezisoučet |  | 19.536 | [13 empty] | VV | 2 | 3 | True | 1 | ROZPOCET
222 | K | 784221101 | Dvojnásobné bílé malby ze směsí za sucha dobře otěruvzdorných v místnostech do 3,80 m | m2 | 396.72 |  | 0 | CS ÚRS 2017 01 |  |  | snížená |  | 0 | 0.00029 | 0.11505 | 0 | 0 | 16 | K | 2 |  |  |  | ROZPOCET |  |  |  | 0 | 0 | 0 | 0 | 0 | 2 | 0 | 16 | 315338896
| VV |  | "stávající stěny:" | [15 empty] | VV | 2 | 1 | True | 0 | ROZPOCET
| VV |  | 2,78*(2,6*2+4,45*2)-1,6+3,44 |  | 41.038 | [13 empty] | VV | 2 | 2 | True | 0 | ROZPOCET
| VV |  | 2,78*(3,37*2+3,05*2)-1,6-1,4*2-1,8*2 |  | 27.695 | [13 empty] | VV | 2 | 2 | True | 0 | ROZPOCET
| VV |  | 2,64*(0,35*2+0,9*2+0,75*6) |  | 18.48 | [13 empty] | VV | 2 | 2 | True | 0 | ROZPOCET
| VV |  | 2,78*(0,15+1,95-0,35+2,4+0,3+0,7+0,4+2,3+2,47-0,9)-1,6-1*1 |  | 23.588 | [13 empty] | VV | 2 | 2 | True | 0 | ROZPOCET
| VV |  | 2,78*(1,2*2+1,1+2,35*2+1,88)-1,4*2 |  | 25.222 | [13 empty] | VV | 2 | 2 | True | 0 | ROZPOCET
| VV |  | 2,78*(4,65*2-2,53+4,23*2-0,75*2) |  | 38.169 | [13 empty] | VV | 2 | 2 | True | 0 | ROZPOCET
| VV |  | 2,78*(3,94+4,75*2)-1,8-1,9*1,5 |  | 32.713 | [13 empty] | VV | 2 | 2 | True | 0 | ROZPOCET
| VV |  | 2,78*(3,98*2+5,49*2-2,8)-1,8-1*1,5 |  | 41.569 | [13 empty] | VV | 2 | 2 | True | 0 | ROZPOCET
| VV |  | 2,78*(2,95+2,7+0,15+1,3*4+1,1)-0,7*1,28*4 |  | 30.054 | [13 empty] | VV | 2 | 2 | True | 0 | ROZPOCET
| VV |  | "oprava omítek mč201:" -7 |  | -7 | [13 empty] | VV | 2 | 2 | True | 0 | ROZPOCET
| VV | malStav | Mezisoučet |  | 271.528 | [13 empty] | VV | 2 | 3 | True | 0 | ROZPOCET
| VV |  | pačok |  | 19.536 | [13 empty] | VV | 2 | 2 | True | 0 | ROZPOCET
| VV |  | plS6+plS3 |  | 23.497 | [13 empty] | VV | 2 | 2 | True | 0 | ROZPOCET
| VV |  | SKDstr+0,35*5,53 |  | 94.529 | [13 empty] | VV | 2 | 2 | True | 0 | ROZPOCET
| VV |  | SDKsik+0,55*(2,53+2,55) |  | 15.646 | [13 empty] | VV | 2 | 2 | True | 0 | ROZPOCET
| VV |  | -KerObkl |  | -28.016 | [13 empty] | VV | 2 | 2 | True | 0 | ROZPOCET
| VV |  | Součet |  | 396.72 | [13 empty] | VV | 2 | 4 | True | 1 | ROZPOCET
| D | M | Práce a dodávky M |  |  |  | 0 | [5 empty] | 0 |  | 0 |  | 0 | 3 | D | 0 |  |  |  | ROZPOCET | [9 empty] | 0
| D | 21-M | Elektromontáže |  |  |  | 0 | [5 empty] | 0 |  | 0 |  | 0 | 3 | D | 1 |  |  |  | ROZPOCET | [9 empty] | 0
223 | K | 210100R01 | Elektroinstalace dle samostatného soupisu | soub | 1 |  | 0 |  |  |  | snížená |  | 0 | 0 | 0 | 0 | 0 | 64 | K | 2 |  |  |  | ROZPOCET |  |  |  | 0 | 0 | 0 | 0 | 0 | 2 | 0 | 64 | 787112941
224 | K | 210100R11 | Montáž - osvětlené zrcadlo s poličkou | kus | 1 |  | 0 |  |  |  | snížená |  | 0 | 0 | 0 | 0 | 0 | 64 | K | 2 |  |  |  | ROZPOCET |  |  |  | 0 | 0 | 0 | 0 | 0 | 2 | 0 | 64 | 145732944
225 | M | 554100R11 | Dodávka - osvětlené zrcadlo s poličkou | kus | 1 |  | 0 |  |  |  | snížená |  | 0 | 0 | 0 | 0 | 0 | 256 | M | 2 |  |  |  | ROZPOCET |  |  |  | 0 | 0 | 0 | 0 | 0 | 2 | 0 | 64 | 2008866260
| D | 24-M | Montáže vzduchotechnických zařízení |  |  |  | 0 | [5 empty] | 0 |  | 0 |  | 0 | 3 | D | 1 |  |  |  | ROZPOCET | [9 empty] | 0
226 | K | 240100100 | Vzduchotechnika dle samostatného soupisu | soub | 1 |  | 0 |  |  |  | snížená |  | 0 | 0 | 0 | 0 | 0 | 64 | K | 2 |  |  |  | ROZPOCET |  |  |  | 0 | 0 | 0 | 0 | 0 | 2 | 0 | 64 | -596993771
| D | VRN | Vedlejší rozpočtové náklady |  |  |  | 0 | [5 empty] | 0 |  | 0 |  | 0 | 5 | D | 0 |  |  |  | ROZPOCET | [9 empty] | 0
| D | VRN3 | Zařízení staveniště |  |  |  | 0 | [5 empty] | 0 |  | 0 |  | 0 | 5 | D | 1 |  |  |  | ROZPOCET | [9 empty] | 0
227 | K | 030001001 | Zařízení staveniště (zřízení, pronájem, odstranění) | soub | 1 |  | 0 |  |  |  | snížená |  | 0 | 0 | 0 | 0 | 0 | 1024 | K | 2 |  |  |  | ROZPOCET |  |  |  | 0 | 0 | 0 | 0 | 0 | 2 | 0 | 1024 | -301019223
| D | VRN4 | Inženýrská činnost |  |  |  | 0 | [5 empty] | 0 |  | 0 |  | 0 | 5 | D | 1 |  |  |  | ROZPOCET | [9 empty] | 0
228 | K | 040001010 | Inženýrská činnost | soub | 1 |  | 0 |  |  |  | snížená |  | 0 | 0 | 0 | 0 | 0 | 1024 | K | 2 |  |  |  | ROZPOCET |  |  |  | 0 | 0 | 0 | 0 | 0 | 2 | 0 | 1024 | 2066630588
| D | VRN9 | Ostatní náklady |  |  |  | 0 | [5 empty] | 0 |  | 0 |  | 0 | 5 | D | 1 |  |  |  | ROZPOCET | [9 empty] | 0
229 | K | 090001002 | Ostatní náklady zhotovitele (např.doprava/ubytování pracovníků, dopravné subdodavatelů, přeprava strojů .. a jiné...) | soub | 1 |  | 0 |  |  |  | snížená |  | 0 | 0 | 0 | 0 | 0 | 1024 | K | 2 |  |  |  | ROZPOCET |  |  |  | 0 | 0 | 0 | 0 | 0 | 2 | 0 | 1024 | 1297281146
230 | K | 090001002 | zpevněná plocha ze zámkové dlažby v ploše 150m2, včetně obrubíků, štěrkového lože, zámková dlažba výšky 80 mm | soub | 1 |  | 0 |  |  |  | snížená |  | 0 | 0 | 0 | 0 | 0 | 1024 | K | 2 |  |  |  | ROZPOCET |  |  |  | 0 | 0 | 0 | 0 | 0 | 2 | 0 | 1024 | 1297281146

## Pokyny pro vyplnění
Struktura údajů, formát souboru a metodika pro zpracování
Struktura
Soubor je složen ze záložky Rekapitulace stavby a záložek s názvem soupisu prací pro jednotlivé objekty ve formátu XLSX. Každá ze záložek přitom obsahuje
ještě samostatné sestavy vymezené orámovaním a nadpisem sestavy.
Rekapitulace stavby obsahuje sestavu Rekapitulace stavby a Rekapitulace objektů stavby a soupisů prací.
V sestavě Rekapitulace stavby jsou uvedeny informace identifikující předmět veřejné zakázky na stavební práce, KSO, CC-CZ, CZ-CPV, CZ-CPA a rekapitulaci
celkové nabídkové ceny uchazeče.
V sestavě Rekapitulace objektů stavby a soupisů prací je uvedena rekapitulace stavebních objektů, inženýrských objektů, provozních souborů,
vedlejších a ostatních nákladů a ostatních nákladů s rekapitulací nabídkové ceny za jednotlivé soupisy prací. Na základě údaje Typ je možné
identifikovat, zda se jedná o objekt nebo soupis prací pro daný objekt:
|  | STA | Stavební objekt pozemní
|  | ING | Stavební objekt inženýrský
|  | PRO | Provozní soubor
|  | VON | Vedlejší a ostatní náklady
|  | OST | Ostatní
|  | Soupis | Soupis prací pro daný typ objektu
Soupis prací pro jednotlivé objekty obsahuje sestavy Krycí list soupisu, Rekapitulace členění soupisu prací, Soupis prací. Za soupis prací může být považován
i objekt stavby v případě, že neobsahuje podřízenou zakázku.
Krycí list soupisu obsahuje rekapitulaci informací o předmětu veřejné zakázky ze sestavy Rekapitulace stavby, informaci o zařazení objektu do KSO,
CC-CZ, CZ-CPV, CZ-CPA a rekapitulaci celkové nabídkové ceny uchazeče za aktuální soupis prací.
Rekapitulace členění soupisu prací obsahuje rekapitulaci soupisu prací ve všech úrovních členění soupisu tak, jak byla tato členění použita (např.
stavební díly, funkční díly, případně jiné členění) s rekapitulací nabídkové ceny.
Soupis prací obsahuje položky veškerých stavebních nebo montážních prací, dodávek materiálů a služeb nezbytných pro zhotovení stavebního objektu,
inženýrského objektu, provozního souboru, vedlejších a ostatních nákladů.
Pro položky soupisu prací se zobrazují následující informace:
|  | PČ |  | Pořadové číslo položky v aktuálním soupisu
|  | TYP |  | Typ položky: K - konstrukce, M - materiál, PP - plný popis, PSC - poznámka k souboru cen, P - poznámka k položce, VV - výkaz výměr
|  | Kód |  | Kód položky
|  | Popis |  | Zkrácený popis položky
|  | MJ |  | Měrná jednotka položky
|  | Množství |  | Množství v měrné jednotce
|  | J.cena |  | Jednotková cena položky. Zadaní může obsahovat namísto J.ceny sloupce J.materiál a J.montáž, jejichž součet definuje
J.cenu položky.
|  | Cena celkem |  | Celková cena položky daná jako součin množství a j.ceny
|  | Cenová soustava |  | Příslušnost položky do cenové soustavy
Ke každé položce soupisu prací se na samostatných řádcích může zobrazovat:
Plný popis položky
Poznámka k souboru cen a poznámka zadavatele
Výkaz výměr
Pokud je k řádku výkazu výměr evidovaný údaj ve sloupci Kód, jedná se o definovaný odkaz, na který se může odvolávat výkaz výměr z jiné položky.
Metodika pro zpracování
Jednotlivé sestavy jsou v souboru provázány. Editovatelné pole jsou zvýrazněny žlutým podbarvením, ostatní pole neslouží k editaci a nesmí být jakkoliv
modifikovány.
Uchazeč je pro podání nabídky povinen vyplnit žlutě podbarvená pole:
Pole Uchazeč v sestavě Rekapitulace stavby - zde uchazeč vyplní svůj název (název subjektu)
Pole IČ a DIČ v sestavě Rekapitulace stavby - zde uchazeč vyplní svoje IČ a DIČ
Datum v sestavě Rekapitulace stavby - zde uchazeč vyplní datum vytvoření nabídky
J.cena = jednotková cena v sestavě Soupis prací o maximálním počtu desetinných míst uvedených v poli
- pokud sestavy soupisů prací obsahují pole J.cena, musí být všechna tato pole vyplněna nenulovými kladnými číslicemi
Poznámka - nepovinný údaj pro položku soupisu
V případě, že sestavy soupisů prací neobsahují pole J.cena, potom ve všech soupisech prací obsahují pole:
- J.materiál - jednotková cena materiálu
- J.montáž - jednotková cena montáže
Uchazeč je v tomto případě povinen vyplnit všechna pole J.materiál a pole J.montáž nenulovými kladnými číslicemi. V případech, kdy položka
neobsahuje žádný materiál je přípustné, aby pole J.materiál bylo vyplněno nulou. V případech, kdy položka neobsahuje žádnou montáž je přípustné,
aby pole J.montáž bylo vyplněno nulou. Není však přípustné, aby obě pole - J.materiál, J.Montáž byly u jedné položky vyplněny nulou.
Rekapitulace stavby
Název |  |  | Povinný |  | Popis | Typ | Max. počet
atributu |  |  | (A/N) |  |  |  | znaků
Kód |  |  | A |  | Kód stavby | String | 20
Stavba |  |  | A |  | Název stavby | String | 120
Místo |  |  | N |  | Místo stavby | String | 50
Datum |  |  | A |  | Datum vykonaného exportu | Date
KSO |  |  | N |  | Klasifikace stavebního objektu | String | 15
CC-CZ |  |  | N |  | Klasifikace stavbeních děl | String | 15
CZ-CPV |  |  | N |  | Společný slovník pro veřejné zakázky | String | 20
CZ-CPA |  |  | N |  | Klasifikace produkce podle činností | String | 20
Zadavatel |  |  | N |  | Zadavatel zadaní | String | 50
IČ |  |  | N |  | IČ zadavatele zadaní | String | 20
DIČ |  |  | N |  | DIČ zadavatele zadaní | String | 20
Uchazeč |  |  | N |  | Uchazeč veřejné zakázky | String | 50
Projektant |  |  | N |  | Projektant | String | 50
Poznámka |  |  | N |  | Poznámka k zadání | String | 255
Sazba DPH |  |  | A |  | Rekapitulace sazeb DPH u položek soupisů | eGSazbaDph
Základna DPH |  |  | A |  | Základna DPH určena součtem celkové ceny z položek soupisů | Double
Hodnota DPH |  |  | A |  | Hodnota DPH | Double
Cena bez DPH |  |  | A |  | Celková cena bez DPH za celou stavbu. Sčítává se ze všech listů. | Double
Cena s DPH |  |  | A |  | Celková cena s DPH za celou stavbu | Double
Rekapitulace objektů stavby a soupisů prací
Název |  |  | Povinný |  | Popis | Typ | Max. počet
atributu |  |  | (A/N) |  |  |  | znaků
Kód |  |  | A |  | Přebírá se z Rekapitulace stavby | String | 20
Stavba |  |  | A |  | Přebírá se z Rekapitulace stavby | String | 120
Místo |  |  | N |  | Přebírá se z Rekapitulace stavby | String | 50
Datum |  |  | A |  | Přebírá se z Rekapitulace stavby | Date
Zadavatel |  |  | N |  | Přebírá se z Rekapitulace stavby | String | 50
Projektant |  |  | N |  | Přebírá se z Rekapitulace stavby | String | 50
Uchazeč |  |  | N |  | Přebírá se z Rekapitulace stavby | String | 50
Kód |  |  | A |  | Kód objektu | String | 20
Objektu, Soupis prací |  |  | A |  | Název objektu | String | 120
Cena bez DPH |  |  | A |  | Cena bez DPH za daný objekt | Double
Cena s DPH |  |  | A |  | Cena spolu s DPH za daný objekt | Double
Typ |  |  | A |  | Typ zakázky | eGTypZakazky
Krycí list soupisu
Název |  |  | Povinný |  | Popis | Typ | Max. počet
atributu |  |  | (A/N) |  |  |  | znaků
Stavba |  |  | A |  | Přebírá se z Rekapitulace stavby | String | 120
Objekt |  |  | A |  | Kód a název objektu | String | 20 + 120
Soupis |  |  | A |  | Kód a název soupisu | String | 20 + 120
KSO |  |  | N |  | Klasifikace stavebního objektu | String | 15
CC-CZ |  |  | N |  | Klasifikace stavbeních děl | String | 15
CZ-CPV |  |  | N |  | Společný slovník pro veřejné zakázky | String | 20
CZ-CPA |  |  | N |  | Klasifikace produkce podle činností | String | 20
Místo |  |  | N |  | Přebírá se z Rekapitulace stavby | String | 50
Zadavatel |  |  | N |  | Přebírá se z Rekapitulace stavby | String | 50
Uchazeč |  |  | N |  | Přebírá se z Rekapitulace stavby | String | 50
Projektant |  |  | N |  | Přebírá se z Rekapitulace stavby | String | 50
Poznámka |  |  | N |  | Poznámka k soupisu prací | String | 255
Sazba DPH |  |  | A |  | Rekapitulace sazeb DPH na položkách aktuálního soupisu | eGSazbaDph
Základna DPH |  |  | A |  | Základna DPH určena součtem celkové ceny z položek aktuálního soupisu | Double
Hodnota DPH |  |  | A |  | Hodnota DPH | Double
Cena bez DPH |  |  | A |  | Cena bez DPH za daný soupis | Double
Cena s DPH |  |  | A |  | Cena s DPH za daný soupis | Double
Rekapitulace členění soupisu prací
Název |  |  | Povinný |  | Popis | Typ | Max. počet
atributu |  |  | (A/N) |  |  |  | znaků
Stavba |  |  | A |  | Přebírá se z Rekapitulace stavby | String | 120
Objekt |  |  | A |  | Kód a název objektu, přebírá se z Krycího listu soupisu | String | 20 + 120
Soupis |  |  | A |  | Kód a název objektu, přebírá se z Krycího listu soupisu | String | 20 + 120
Místo |  |  | N |  | Přebírá se z Rekapitulace stavby | String | 50
Datum |  |  | A |  | Přebírá se z Rekapitulace stavby | Date
Zadavatel |  |  | N |  | Přebírá se z Rekapitulace stavby | String | 50
Projektant |  |  | N |  | Přebírá se z Rekapitulace stavby | String | 50
Uchazeč |  |  | N |  | Přebírá se z Rekapitulace stavby | String | 50
Kód dílu - Popis |  |  | A |  | Kód a název dílu ze soupisu | String | 20 + 100
Cena celkem |  |  | A |  | Cena celkem za díl ze soupisu | Double
Soupis prací
Název |  |  | Povinný |  | Popis | Typ | Max. počet
atributu |  |  | (A/N) |  |  |  | znaků
Stavba |  |  | A |  | Přebírá se z Rekapitulace stavby | String | 120
Objekt |  |  | A |  | Kód a název objektu | String | 20 + 120
Soupis |  |  | A |  | Přebírá se z Krycího listu soupisu | String | 20 + 120
Místo |  |  | N |  | Přebírá se z Krycího listu soupisu | String | 50
Datum |  |  | A |  | Přebírá se z Krycího listu soupisu | Date
Zadavatel |  |  | N |  | Přebírá se z Krycího listu soupisu | String | 50
Projektant |  |  | N |  | Přebírá se z Krycího listu soupisu | String | 50
Uchazeč |  |  | N |  | Přebírá se z Krycího listu soupisu | String | 50
PČ |  |  | A |  | Pořadové číslo položky soupisu | Long
Typ |  |  | A |  | Typ položky soupisu | eGTypPolozky | 1
Kód |  |  | A |  | Kód položky ze soupisu | String | 20
Popis |  |  | A |  | Popis položky ze soupisu | String | 255
MJ |  |  | A |  | Měrná jednotka položky | String | 10
Množství |  |  | A |  | Množství položky soupisu | Double
J.Cena |  |  | A |  | Jednotková cena položky | Double
Cena celkem |  |  | A |  | Cena celkem vyčíslena jako J.Cena * Množství | Double
Cenová soustava |  |  | N |  | Zařazení položky do cenové soustavy | String | 50
p |  |  | N |  | Poznámka položky ze soupisu | Memo
psc |  |  | N |  | Poznámka k souboru cen ze soupisu | Memo
pp |  |  | N |  | Plný popis položky ze soupisu | Memo
vv |  |  | N |  | Výkaz výměr (figura, výraz, výměra) ze soupisu | Text,Text,Double | 20, 150
DPH |  |  | A |  | Sazba DPH pro položku | eGSazbaDPH
Hmotnost |  |  | A |  | Hmotnost položky ze soupisu | Double
Suť |  |  | A |  | Suť položky ze soupisu | Double
Nh |  |  | N |  | Normohodiny položky ze soupisu | Double
Datová věta
Typ věty |  |  | Hodnota |  | Význam
eGSazbaDPH |  |  | základní |  | Základní sazba DPH
|  |  | snížená |  | Snížená sazba DPH
|  |  | nulová |  | Nulová sazba DPH
|  |  | zákl. přenesená |  | Základní sazba DPH přenesená
|  |  | sníž. přenesená |  | Snížená sazba DPH přenesená
eGTypZakazky |  |  | STA |  | Stavební objekt
|  |  | PRO |  | Provozní soubor
|  |  | ING |  | Inženýrský objekt
|  |  | VON |  | Vedlejší a ostatní náklady
|  |  | OST |  | Ostatní náklady
eGTypPolozky |  |  | 1 |  | Položka typu HSV
|  |  | 2 |  | Položka typu PSV
|  |  | 3 |  | Položka typu M
|  |  | 4 |  | Položka typu OST