## tab. zem. prací v. A
Lesní cesta "Alpina 2" - Výpočet ploch a hmot zemních prací - SO101 - větev "A" Tab 1
Profil | Stanič. | Řez | Údaje z příčných řezů | [6 empty] | Výpočet
|  |  | Odh | ODK | NSh | Sn | Sz | Úph | Úpn | Vzdál. | Odh | ODK | NSh | Sn | Sz | Úph | Úpn
| [km] |  | [m2] | [m2] | [m2] | [m] | [m] | [m] | [m] | [m] | [m3] | [m3] | [m3] | [m2] | [m2] | [m2] | [m2]
1 | 0 | 1 | 0 | 0 | 0 | 0 | 0 | 0 | 0 | 0 | 0 | 0 | 0 | 0 | 0 | 0 | 0
2 | 0.02478 | 2 = ZO1 | 0 | 0 | 0 | 0 | 0 | 0 | 0 | 24.78 | 0 | 0 | 0 | 0 | 0 | 0 | 0
3 | 0.03177 | 3 = VO1 | 1.29 | 13.2 | 0.13 | 0.58 | 9.12 | 4.2 | 0.5 | 6.99 | 4.5085 | 46.134 | 0.45435 | 2.0271 | 31.8744 | 14.679 | 1.7475
4 | 0.03876 | 4 = KO1 | 1.84 | 9.52 | 4.72 | 6.76 | 8.34 | 4.2 | 0.5 | 6.99 | 10.9394 | 79.4064 | 16.9508 | 25.6533 | 61.0227 | 29.358 | 3.495
5 | 0.05876 | 5 | 1.34 | 8.01 | 1.17 | 3.65 | 6.56 | 3.9 | 0.5 | 20 | 31.8 | 175.3 | 58.9 | 104.1 | 149 | 81 | 10
6 | 0.07876 | 6 | 1.5 | 10.86 | 1.97 | 4.1 | 7.55 | 4.13 | 0.5 | 20 | 28.4 | 188.7 | 31.4 | 77.5 | 141.1 | 80.3 | 10
7 | 0.08484 | 7 = ZO2 | 1.09 | 11.8 | 0.05 | 0.16 | 7.28 | 4.2 | 0.5 | 6.08 | 7.8736 | 68.8864 | 6.1408 | 12.9504 | 45.0832 | 25.3232 | 3.04
8 | 0.09594 | 8 = VO2 | 1.43 | 6.92 | 3.37 | 4.41 | 6.35 | 4.2 | 0.5 | 11.1 | 13.986 | 103.896 | 18.981 | 25.3635 | 75.6465 | 46.62 | 5.55
9 | 0.10704 | 9 = KO2 | 1.46 | 8.64 | 2.55 | 3.65 | 7.5 | 4.2 | 0.5 | 11.1 | 16.0395 | 86.358 | 32.856 | 44.733 | 76.8675 | 46.62 | 5.55
10 | 0.12704 | 10 | 1.4 | 12.25 | 0.45 | 1.56 | 9.46 | 3.9 | 0.5 | 20 | 28.6 | 208.9 | 30 | 52.1 | 169.6 | 81 | 10
11 | 0.14704 | 11 | 1.73 | 14.58 | 3 | 5.06 | 9.02 | 4.06 | 0.5 | 20 | 31.3 | 268.3 | 34.5 | 66.2 | 184.8 | 79.6 | 10
12 | 0.16538 | 12 = ZO3 | 1.56 | 12.13 | 1.95 | 4.08 | 8.18 | 4.2 | 0.5 | 18.34 | 30.1693 | 244.9307 | 45.3915 | 83.8138 | 157.724 | 75.7442 | 9.17
13 | 0.17613 | 13 = VO3 | 1.52 | 16.89 | 0.36 | 2.12 | 9.86 | 4.2 | 0.5 | 10.75 | 16.555 | 155.9825 | 12.4163 | 33.325 | 96.965 | 45.15 | 5.375
14 | 0.18687 | 14 = KO3 | 1.31 | 10.25 | 0.83 | 2.06 | 7.7 | 4.2 | 0.5 | 10.74 | 15.1971 | 145.7418 | 6.3903 | 22.4466 | 94.2972 | 45.108 | 5.37
15 | 0.20687 | 15 | 17.98 | 0 | 0 | 0 | 7.85 | 0 | 6.45 | 20 | 192.9 | 102.5 | 8.3 | 20.6 | 155.5 | 42 | 69.5
16 | 0.22687 | 16 | 1.51 | 8.13 | 2.62 | 4.57 | 7.44 | 3.9 | 0.5 | 20 | 194.9 | 81.3 | 26.2 | 45.7 | 152.9 | 39 | 69.5
17 | 0.23994 | 17 | 1.45 | 1.8 | 8.77 | 6.88 | 4.23 | 3.9 | 0.5 | 13.07 | 19.3436 | 64.8925 | 74.4337 | 74.8257 | 76.2635 | 50.973 | 6.535
18 | 0.24994 | 18 | 1.32 | 11.12 | 0.47 | 2.15 | 7.99 | 3.9 | 0.5 | 10 | 13.85 | 64.6 | 46.2 | 45.15 | 61.1 | 39 | 5
19 | 0.26994 | 19 | 1.45 | 10.3 | 1.39 | 3.44 | 7.97 | 3.9 | 0.5 | 20 | 27.7 | 214.2 | 18.6 | 55.9 | 159.6 | 78 | 10
20 | 0.28994 | 20 | 1.41 | 11.99 | 0.66 | 2.58 | 8.52 | 3.9 | 0.5 | 20 | 28.6 | 222.9 | 20.5 | 60.2 | 164.9 | 78 | 10
21 | 0.30994 | 21 = ZO4 | 1.27 | 11.21 | 0.59 | 1.81 | 7.51 | 4.2 | 0.5 | 20 | 26.8 | 232 | 12.5 | 43.9 | 160.3 | 81 | 10
22 | 0.31594 | 22= VO4 | 0.96 | 9.66 | 0 | 0 | 6.07 | 4.12 | 0.5 | 6 | 6.69 | 62.61 | 1.77 | 5.43 | 40.74 | 24.96 | 3
23 | 0.32194 | 23 = KO4 | 1.34 | 6.06 | 2.43 | 3.99 | 5.83 | 4.2 | 0.5 | 6 | 6.9 | 47.16 | 7.29 | 11.97 | 35.7 | 24.96 | 3
24 | 0.34194 | 24 | 1.44 | 8.53 | 1.92 | 3.59 | 7.71 | 3.9 | 0.5 | 20 | 27.8 | 145.9 | 43.5 | 75.8 | 135.4 | 81 | 10
25 | 0.35466 | 25 | 16.01 | 0 | 0 | 0 | 6.96 | 0 | 4.68 | 12.72 | 110.982 | 54.2508 | 12.2112 | 22.8324 | 93.3012 | 24.804 | 32.9448
26 | 0.36529 | 26 | 8.68 | 0 | 0 | 0 | 5.52 | 0 | 9.51 | 10.63 | 131.2274 | 0 | 0 | 0 | 66.3312 | 0 | 75.4199
27 | 0.37556 | 27 | 1.12 | 13.71 | 0 | 0 | 8.26 | 3.83 | 0.5 | 10.27 | 50.323 | 70.4009 | 0 | 0 | 70.7603 | 19.6671 | 51.4014
28 | 0.38387 | 28 | 1.26 | 11.29 | 0.44 | 1.95 | 8.16 | 3.9 | 0.5 | 8.31 | 9.8889 | 103.875 | 1.8282 | 8.1022 | 68.2251 | 32.1181 | 4.155
29 | 0.3995 | 29 | 1.31 | 18.43 | 0 | 0 | 9.53 | 3.9 | 1.3 | 15.63 | 20.0846 | 232.2618 | 3.4386 | 15.2393 | 138.2474 | 60.957 | 14.067
30 | 0.41009 | 30 | 13.73 | 0 | 0 | 0 | 6.71 | 0 | 8.74 | 10.593 | 79.6594 | 97.6145 | 0 | 0 | 86.0152 | 20.6563 | 53.1769
31 | 0.43093 | 31 | 1.44 | 7.1 | 2.2 | 4.32 | 6.98 | 3.9 | 0.5 | 20.837 | 158.0486 | 73.9713 | 22.9207 | 45.0079 | 142.6293 | 40.6321 | 96.2669
32 | 0.45093 | 32 | 1.39 | 8.68 | 1.37 | 3.4 | 7.45 | 3.9 | 0.5 | 20 | 28.3 | 157.8 | 35.7 | 77.2 | 144.3 | 78 | 10
33 | 0.46633 | 33 | 1.12 | 8 | 0.36 | 1.08 | 6.81 | 4.15 | 0.5 | 15.4 | 19.327 | 128.436 | 13.321 | 34.496 | 109.802 | 61.985 | 7.7
34 | 0.48271 | 34 = ZO5 | 21.37 | 0 | 0 | 0 | 7.75 | 0 | 9.19 | 16.38 | 184.1931 | 65.52 | 2.9484 | 8.8452 | 119.2464 | 33.9885 | 79.3611
35 | 0.48759 | 35 = VO5 | 17.53 | 0 | 0 | 0 | 6.84 | 0 | 11.33 | 4.88 | 94.916 | 0 | 0 | 0 | 35.5996 | 0 | 50.0688
36 | 0.49247 | 36 = KO5 | 23.73 | 0 | 0 | 0 | 8.8 | 0 | 9.54 | 4.88 | 100.6744 | 0 | 0 | 0 | 38.1616 | 0 | 50.9228
37 | 0.51044 | 37 | 16.03 | 0 | 0 | 0 | 6.57 | 0 | 6.74 | 17.97 | 357.2436 | 0 | 0 | 0 | 138.0994 | 0 | 146.2758
38 | 0.52294 | 38 | 17.6 | 0 | 0 | 0 | 6.62 | 0 | 5.54 | 12.5 | 210.1875 | 0 | 0 | 0 | 82.4375 | 0 | 76.75
39 | 0.53427 | 39 = ZO6 | 1.35 | 12.2 | 0.45 | 1.45 | 8.05 | 4.9 | 0.5 | 11.33 | 107.3518 | 69.113 | 2.5493 | 8.2143 | 83.1056 | 27.7585 | 34.2166
40 | 0.54484 | 40 = VO6 | 1.2 | 11.72 | 0.22 | 0.87 | 6.96 | 4.9 | 0.5 | 10.57 | 13.4767 | 126.4172 | 3.5409 | 12.2612 | 79.3278 | 51.793 | 5.285
41 | 0.55541 | 41 = KO6 | 1.21 | 11.29 | 0.24 | 1.02 | 6.94 | 4.9 | 0.5 | 10.57 | 12.7368 | 121.6078 | 2.4311 | 9.9886 | 73.4615 | 51.793 | 5.285
42 | 0.57541 | 42 | 1.16 | 4.91 | 1.17 | 2.35 | 5.43 | 3.9 | 0.5 | 20 | 23.7 | 162 | 14.1 | 33.7 | 123.7 | 88 | 10
43 | 0.58699 | 43 | 7.95 | 0 | 0 | 0 | 4.75 | 0 | 9.18 | 11.58 | 52.7469 | 28.4289 | 6.7743 | 13.6065 | 58.9422 | 22.581 | 56.0472
44 | 0.60035 | 44 = ZO7 | 1.1 | 12.02 | 0 | 0 | 7.11 | 3.9 | 1.47 | 13.36 | 60.454 | 80.2936 | 0 | 0 | 79.2248 | 26.052 | 71.142
45 | 0.61078 | 45 = VO7 | 0.59 | 1.46 | 0.26 | 0.8 | 2.01 | 3.46 | 0 | 10.43 | 8.8133 | 70.2982 | 1.3559 | 4.172 | 47.5608 | 38.3824 | 7.666
Celkem: |  |  | x | x | x | x | x | x | x | 610.78 | 2615.187 | 4652.8874 | 676.7942 | 1283.3541 | 4304.8628 | 1868.5635 | 1213.9847
Rekapitulace:
Odhumusování (Odh 10): |  |  | 2615.187 |  | (m3) |  | Svahování násypů (Sn): |  |  |  | 1283.3541 |  | (m2)
Odkopávky (ODK): |  |  | 4652.8874 |  | (m3) |  | Svahování zářezů (Sz): |  |  |  | 4304.8628 |  | (m2)
Násypy hutněné (NSh): |  |  | 676.7942 |  | (m3) |  | Úprava pláně hutněná (Úph): |  |  |  | 1868.5635 |  | (m2)
[7 empty] | Úprava pláně nehutněná (Úpn): |  |  |  | 1213.9847 |  | (m2)

## tab. konstr. vrstev v. A
Lesní cesta "Alpina 2" - Výpočet ploch a hmot konstrukčních vrstev - SO101 - větev "A" Tab 2
Profil | Stanič. | Řez | Údaje z příčných řezů | [5 empty] | Výpočet
|  |  | LK | úprava líce | Gtex N400 | 250 HDK 63/125 | 200 ŠD 0/63 | POS - 35 | Vzdál. | LK | úprava líce | Gtex N400 | 250 HDK 63/125 | 200 ŠD 0/63 | POS - 35
| [km] |  | [m2] | [m] | [m] | [m] | [m] | [m] | [m] | [m3] | [m2] | [m2] | [m2] | [m2] | [m2]
1 | 0 | 1 | 0 | 0 | 0 | 0 | 0 | 0 | 0 | 0 | 0 | 0 | 0 | 0 | 0
2 | 0.02478 | 2 = ZO1 | 0 | 0 | 0 | 0 | 0 | 0 | 24.78 | 0 | 0 | 0 | 0 | 0 | 0
3 | 0.03177 | 3 = VO1 | 0 | 0 | 4.2 | 3.95 | 3.5 | 3.3 | 6.99 | 0 | 0 | 14.679 | 13.8052 | 12.2325 | 11.5335
4 | 0.03876 | 4 = KO1 | 0 | 0 | 4.2 | 3.95 | 3.5 | 3.3 | 6.99 | 0 | 0 | 29.358 | 27.6105 | 24.465 | 23.067
5 | 0.05876 | 5 | 0 | 0 | 3.9 | 3.65 | 3.2 | 3 | 20 | 0 | 0 | 81 | 76 | 67 | 63
6 | 0.07876 | 6 | 0 | 0 | 4.13 | 3.88 | 3.43 | 3.23 | 20 | 0 | 0 | 80.3 | 75.3 | 66.3 | 62.3
7 | 0.08484 | 7 = ZO2 | 0 | 0 | 4.2 | 3.95 | 3.5 | 3.3 | 6.08 | 0 | 0 | 25.3232 | 23.8032 | 21.0672 | 19.8512
8 | 0.09594 | 8 = VO2 | 0 | 0 | 4.2 | 3.95 | 3.5 | 3.3 | 11.1 | 0 | 0 | 46.62 | 43.845 | 38.85 | 36.63
9 | 0.10704 | 9 = KO2 | 0 | 0 | 4.2 | 3.95 | 3.5 | 3.3 | 11.1 | 0 | 0 | 46.62 | 43.845 | 38.85 | 36.63
10 | 0.12704 | 10 | 0 | 0 | 3.9 | 3.65 | 3.2 | 3 | 20 | 0 | 0 | 81 | 76 | 67 | 63
11 | 0.14704 | 11 | 0 | 0 | 4.06 | 3.81 | 3.36 | 3.16 | 20 | 0 | 0 | 79.6 | 74.6 | 65.6 | 61.6
12 | 0.16538 | 12 = ZO3 | 0 | 0 | 4.2 | 3.95 | 3.5 | 3.3 | 18.34 | 0 | 0 | 75.7442 | 71.1592 | 62.9062 | 59.2382
13 | 0.17613 | 13 = VO3 | 0 | 0 | 4.2 | 3.95 | 3.5 | 3.3 | 10.75 | 0 | 0 | 45.15 | 42.4625 | 37.625 | 35.475
14 | 0.18687 | 14 = KO3 | 0 | 0 | 4.2 | 3.95 | 3.5 | 3.3 | 10.74 | 0 | 0 | 45.108 | 42.423 | 37.59 | 35.442
15 | 0.20687 | 15 | 4.69 | 2.44 | 0 | 3.65 | 3.2 | 3 | 20 | 46.9 | 24.4 | 42 | 76 | 67 | 63
16 | 0.22687 | 16 | 0 | 0 | 3.9 | 3.65 | 3.2 | 3 | 20 | 46.9 | 24.4 | 39 | 73 | 64 | 60
17 | 0.23994 | 17 | 0 | 0 | 3.9 | 3.65 | 3.2 | 3 | 13.07 | 0 | 0 | 50.973 | 47.7055 | 41.824 | 39.21
18 | 0.24994 | 18 | 0 | 0 | 3.9 | 3.65 | 3.2 | 3 | 10 | 0 | 0 | 39 | 36.5 | 32 | 30
19 | 0.26994 | 19 | 0 | 0 | 3.9 | 3.65 | 3.2 | 3 | 20 | 0 | 0 | 78 | 73 | 64 | 60
20 | 0.28994 | 20 | 0 | 0 | 3.9 | 3.65 | 3.2 | 3 | 20 | 0 | 0 | 78 | 73 | 64 | 60
21 | 0.30994 | 21 = ZO4 | 0 | 0 | 4.2 | 3.95 | 3.5 | 3.3 | 20 | 0 | 0 | 81 | 76 | 67 | 63
22 | 0.31594 | 22= VO4 | 0 | 0 | 4.2 | 3.95 | 3.5 | 3.3 | 6 | 0 | 0 | 25.2 | 23.7 | 21 | 19.8
23 | 0.32194 | 23 = KO4 | 0 | 0 | 4.2 | 3.95 | 3.5 | 3.3 | 6 | 0 | 0 | 25.2 | 23.7 | 21 | 19.8
24 | 0.34194 | 24 | 0 | 0 | 3.9 | 3.65 | 3.2 | 3 | 20 | 0 | 0 | 81 | 76 | 67 | 63
25 | 0.35466 | 25 | 5.45 | 3.76 | 0 | 3.65 | 3.2 | 3 | 12.72 | 34.662 | 23.9136 | 24.804 | 46.428 | 40.704 | 38.16
26 | 0.36529 | 26 | 6.74 | 5.59 | 0 | 3.65 | 3.2 | 3 | 10.63 | 64.7899 | 49.6953 | 0 | 38.7995 | 34.016 | 31.89
27 | 0.37556 | 27 | 0 | 0 | 3.83 | 3.62 | 3.2 | 3 | 10.27 | 34.6099 | 28.7047 | 19.6671 | 37.3315 | 32.864 | 30.81
28 | 0.38387 | 28 | 0 | 0 | 3.9 | 3.65 | 3.2 | 3 | 8.31 | 0 | 0 | 32.1181 | 30.2068 | 26.592 | 24.93
29 | 0.3995 | 29 | 0 | 0 | 3.9 | 3.65 | 3.2 | 3 | 15.63 | 0 | 0 | 60.957 | 57.0495 | 50.016 | 46.89
30 | 0.41009 | 30 | 5.75 | 4.83 | 0 | 3.65 | 3.2 | 3 | 10.593 | 30.4549 | 25.5821 | 20.6563 | 38.6644 | 33.8976 | 31.779
31 | 0.43093 | 31 | 0 | 0 | 3.9 | 3.65 | 3.2 | 3 | 20.837 | 59.9064 | 50.3214 | 40.6321 | 76.055 | 66.6784 | 62.511
32 | 0.45093 | 32 | 0 | 0 | 3.9 | 3.65 | 3.2 | 3 | 20 | 0 | 0 | 78 | 73 | 64 | 60
33 | 0.46633 | 33 | 0 | 0 | 4.15 | 3.9 | 3.45 | 3.25 | 15.4 | 0 | 0 | 61.985 | 58.135 | 51.205 | 48.125
34 | 0.48271 | 34 = ZO5 | 6.62 | 3.83 | 0 | 5.05 | 4.6 | 4.4 | 16.38 | 54.2178 | 31.3677 | 33.9885 | 73.3005 | 65.9295 | 62.6535
35 | 0.48759 | 35 = VO5 | 8.69 | 5.97 | 0 | 5.05 | 4.6 | 4.4 | 4.88 | 37.3564 | 23.912 | 0 | 24.644 | 22.448 | 21.472
36 | 0.49247 | 36 = KO5 | 6.73 | 4.13 | 0 | 5.05 | 4.6 | 4.4 | 4.88 | 37.6248 | 24.644 | 0 | 24.644 | 22.448 | 21.472
37 | 0.51044 | 37 | 4.91 | 2.66 | 0 | 3.79 | 3.34 | 3.14 | 17.97 | 104.5854 | 61.0081 | 0 | 79.4274 | 71.3409 | 67.7469
38 | 0.52294 | 38 | 4.4 | 1.34 | 0 | 4.05 | 3.63 | 3.43 | 12.5 | 58.1875 | 25 | 0 | 49 | 43.5625 | 41.0625
39 | 0.53427 | 39 = ZO6 | 0 | 0 | 4.9 | 4.65 | 4.2 | 4 | 11.33 | 24.926 | 7.5911 | 27.7585 | 49.2855 | 44.357 | 42.091
40 | 0.54484 | 40 = VO6 | 0 | 0 | 4.9 | 4.65 | 4.2 | 4 | 10.57 | 0 | 0 | 51.793 | 49.1505 | 44.394 | 42.28
41 | 0.55541 | 41 = KO6 | 0 | 0 | 4.9 | 4.65 | 4.2 | 4 | 10.57 | 0 | 0 | 51.793 | 49.1505 | 44.394 | 42.28
42 | 0.57541 | 42 | 0 | 0 | 3.9 | 3.65 | 3.2 | 3 | 20 | 0 | 0 | 88 | 83 | 74 | 70
43 | 0.58699 | 43 | 6.44 | 5.38 | 0 | 3.65 | 3.2 | 3 | 11.58 | 37.2876 | 31.1502 | 22.581 | 42.267 | 37.056 | 34.74
44 | 0.60035 | 44 = ZO7 | 0 | 0 | 3.9 | 3.65 | 3.2 | 3 | 13.36 | 43.0192 | 35.9384 | 26.052 | 48.764 | 42.752 | 40.08
45 | 0.61078 | 45 = VO7 | 0 | 0 | 3.46 | 3.34 | 3.11 | 3 | 10.43 | 0 | 0 | 38.3824 | 36.4528 | 32.9066 | 31.29
Celkem: |  |  | x | x | x | x | x | x | 610.78 | 715.4277 | 467.6285 | 1869.0435 | 2254.2152 | 1993.8714 | 1877.8398
Rekapitulace:
Doplnění podkladu lom. kamenem v tl. vrstvy 800 - 1000 mm (LK): | [6 empty] | 715.4277 | (m3)
Úprava líce LK (úprava líce): | [6 empty] | 467.6285 | (m2)
Geotextilie netkaná min. 400 g/m2 (Gtex N400): | [6 empty] | 1869.0435 | (m2)
Podklad z hrubého drceného kameniva fr. 63/125 v tl. vrstvy 250 mm (250 HDK 63/125): | [6 empty] | 2254.2152 | (m2)
Kryt ze štěrkodrti fr. 0/63 v tl. vrstvy 200 mm (200 ŠD 0/63): | [6 empty] | 1993.8714 | (m2)
Posyp kamenivem fr. 0/8 v množství 35 kg/m2 (POS -35): | [6 empty] | 1877.8398 | (m2)

## tab. zem. prací v. B
Lesní cesta "Alpina 2" - Výpočet ploch a hmot zemních prací - SO102 - větev "B" Tab 3
Profil | Stanič. | Řez | Údaje z příčných řezů | [6 empty] | Výpočet
|  |  | Odh | ODK | NSh | Sn | Sz | Úph | Úpn | Vzdál. | Odh | ODK | NSh | Sn | Sz | Úph | Úpn
| [km] |  | [m2] | [m2] | [m2] | [m] | [m] | [m] | [m] | [m] | [m3] | [m3] | [m3] | [m2] | [m2] | [m2] | [m2]
1 | 0 | 1 = ZO I | 0 | 0 | 0 | 0 | 0 | 0 | 0 | 0 | 0 | 0 | 0 | 0 | 0 | 0 | 0
2 | 0.00519 | 2 = VO I | 0.72 | 1.13 | 3.09 | 3.36 | 0 | 10.67 | 0 | 5.19 | 1.8684 | 2.9324 | 8.0185 | 8.7192 | 0 | 27.6887 | 0
3 | 0.01038 | 3 = KO I | 0.72 | 0.72 | 1.66 | 2.19 | 0 | 11.5 | 0 | 5.19 | 3.7368 | 4.8007 | 12.3263 | 14.4023 | 0 | 57.5312 | 0
4 | 0.03038 | 4 | 1.9 | 1.23 | 28.72 | 12.98 | 3.78 | 4.4 | 0 | 20 | 26.2 | 19.5 | 303.8 | 151.7 | 37.8 | 159 | 0
5 | 0.05038 | 5 | 1.51 | 0.64 | 16.09 | 9.42 | 2.56 | 4.4 | 0 | 20 | 34.1 | 18.7 | 448.1 | 224 | 63.4 | 88 | 0
6 | 0.07038 | 6 | 1.36 | 2.2 | 7.21 | 5.22 | 4.65 | 4.4 | 0.5 | 20 | 28.7 | 28.4 | 233 | 146.4 | 72.1 | 88 | 5
7 | 0.09074 | 7 = ZO II | 1.97 | 5.07 | 9.44 | 6.8 | 4.63 | 8.93 | 0.5 | 20.36 | 33.8994 | 74.0086 | 169.497 | 122.3636 | 94.4704 | 135.6994 | 10.18
8 | 0.09995 | 8 = VO II | 1.25 | 0.66 | 1.59 | 1.29 | 2.32 | 8.93 | 0.5 | 9.21 | 14.8281 | 26.3866 | 50.7931 | 37.2544 | 32.0047 | 82.2453 | 4.605
9 | 0.10915 | 9 = KO II | 1.45 | 1.89 | 3.17 | 2.89 | 2.9 | 8.93 | 0.5 | 9.2 | 12.42 | 11.73 | 21.896 | 19.228 | 24.012 | 82.156 | 4.6
10 | 0.11625 | 10 = ZO III | 1.51 | 1.02 | 5.03 | 3.86 | 2.51 | 8.93 | 0.5 | 7.1 | 10.508 | 10.3305 | 29.11 | 23.9625 | 19.2055 | 63.403 | 3.55
11 | 0.12639 | 11 = VO III | 0.95 | 1.26 | 0.38 | 7.74 | 0 | 8.62 | 0 | 10.14 | 12.4722 | 11.5596 | 27.4287 | 58.812 | 12.7257 | 88.9785 | 2.535
12 | 0.13652 | 12 = KO III = ZO IV | 1.21 | 4.18 | 1.62 | 2.73 | 1.64 | 8.46 | 0 | 10.13 | 10.9404 | 27.5536 | 10.13 | 53.0306 | 8.3066 | 86.5102 | 0
13 | 0.15147 | 13 = VO IV | 0.71 | 4 | 0 | 0 | 1.48 | 9.08 | 0 | 14.95 | 14.352 | 61.1455 | 12.1095 | 20.4067 | 23.322 | 131.1115 | 0
14 | 0.16641 | 14 = KO IV | 0.52 | 3.04 | 0 | 0 | 0.95 | 8.02 | 0 | 14.94 | 9.1881 | 52.5888 | 0 | 0 | 18.1521 | 127.737 | 0
15 | 0.18641 | 15 | 0 | 0 | 0 | 0 | 0 | 0 | 0 | 20 | 5.2 | 30.4 | 0 | 0 | 9.5 | 80.2 | 0
Celkem: |  |  | x | x | x | x | x | x | x | 186.41 | 218.4134 | 380.0363 | 1326.2092 | 880.2793 | 414.9991 | 1298.2607 | 30.47
Rekapitulace:
Odhumusování (Odh 10): |  |  | 218.4134 |  | (m3) |  | Svahování násypů (Sn): |  |  |  | 880.2793 |  | (m2)
Odkopávky (ODK): |  |  | 380.0363 |  | (m3) |  | Svahování zářezů (Sz): |  |  |  | 414.9991 |  | (m2)
Násypy hutněné (NSh): |  |  | 1326.2092 |  | (m3) |  | Úprava pláně hutněná (Úph): |  |  |  | 1298.2607 |  | (m2)
[7 empty] | Úprava pláně nehutněná (Úpn): |  |  |  | 30.47 |  | (m2)

## tab. konstr. vrstev v. B
Lesní cesta "Alpina 2" - Výpočet ploch a hmot konstrukčních vrstev - SO102 - větev "B" Tab 4
Profil | Stanič. | Řez |  |  |  |  | Výpočet
|  |  | Gtex N400 | 250 HDK 63/125 | 200 ŠD 0/63 | POS - 35 | Vzdál. | Gtex N400 | 250 HDK 63/125 | 200 ŠD 0/63 | POS - 35
| [km] |  | [m] | [m] | [m] | [m] | [m] | [m2] | [m2] | [m2] | [m2]
1 | 0 | 1 = ZO I | 0 | 0 | 0 | 16.49 | 0 | 0 | 0 | 0 | 0
2 | 0.00519 | 2 = VO I | 5.1 | 4.97 | 4.74 | 10.2 | 5.19 | 13.2345 | 12.8971 | 12.3003 | 69.2605
3 | 0.01038 | 3 = KO I | 5.07 | 4.94 | 4.71 | 11.03 | 5.19 | 26.3912 | 25.7165 | 24.5227 | 55.0918
4 | 0.03038 | 4 | 4.4 | 4.15 | 3.7 | 3.5 | 20 | 94.7 | 90.9 | 84.1 | 145.3
5 | 0.05038 | 5 | 4.4 | 4.15 | 3.7 | 3.5 | 20 | 88 | 83 | 74 | 70
6 | 0.07038 | 6 | 4.4 | 4.15 | 3.7 | 3.5 | 20 | 88 | 83 | 74 | 70
7 | 0.09074 | 7 = ZO II | 8.93 | 8.68 | 8.23 | 8.03 | 20.36 | 135.6994 | 130.6094 | 121.4474 | 117.3754
8 | 0.09995 | 8 = VO II | 8.93 | 8.68 | 8.23 | 8.03 | 9.21 | 82.2453 | 79.9428 | 75.7983 | 73.9563
9 | 0.10915 | 9 = KO II | 8.93 | 8.68 | 8.23 | 8.03 | 9.2 | 82.156 | 79.856 | 75.716 | 73.876
10 | 0.11625 | 10 = ZO III | 8.93 | 8.68 | 8.23 | 8.03 | 7.1 | 63.403 | 61.628 | 58.433 | 57.013
11 | 0.12639 | 11 = VO III | 8.62 | 8.5 | 8.21 | 8.03 | 10.14 | 88.9785 | 87.1026 | 83.3508 | 81.4242
12 | 0.13652 | 12 = KO III = ZO IV | 8.46 | 8.34 | 8.13 | 8.03 | 10.13 | 86.5102 | 85.2946 | 82.7621 | 81.3439
13 | 0.15147 | 13 = VO IV | 9.54 | 9.4 | 9.17 | 9.07 | 14.95 | 134.55 | 132.6065 | 129.3175 | 127.8225
14 | 0.16641 | 14 = KO IV | 5.02 | 5.02 | 7.94 | 7.85 | 14.94 | 108.7632 | 107.7174 | 127.8117 | 126.3924
15 | 0.18641 | 15 | 0 | 0 | 0 | 3.5 | 20 | 50.2 | 50.2 | 79.4 | 113.5
Celkem: |  |  | x | x | x | x | 186.41 | 1142.8313 | 1110.4709 | 1102.9598 | 1262.3561
Rekapitulace:
Geotextilie netkaná min. 400 g/m2 (Gtex N400): | [5 empty] | 1142.8313 | (m2)
Podklad z hrubého drceného kameniva fr. 63/125 v tl. vrstvy 250 mm (250 HDK 63/125): | [5 empty] | 1110.4709 | (m2)
Kryt ze štěrkodrti fr. 0/63 v tl. vrstvy 200 mm (200 ŠD 0/63): | [5 empty] | 1102.9598 | (m2)
Posyp kamenivem fr. 0/8 v množství 35 kg/m2 (POS -35): | [5 empty] | 1262.3561 | (m2)

## obratiště
Tab. 5
Obratiště km 0,601 - 0,611
staničení | pozn. | 1. základna | výška | 2. základna | plocha | povrch
(km) |  | (m) | (m) | (m) | (m2)
0.606 | vlevo | 10 | 6 | 4 | 42 | 1)
|  | Celkem: |  |  | 42
povrch: | 1) Odh 100 + ODK 300 + Úph + Gtex N400 + 250 HDK 63/125 + 200 ŠD 0/63 + POS - 35

## pařezy, výřez
Tab. 6
odstranění pařezů včet. přesunu do 2 km
úsek | Pařezy |  |  |  |  | pozn.:
(ks)
(km) | do 30 cm | do 50 cm | do 70 cm | do 90 cm | nad 90 cm
0 | 52 | 48 | 63 | 8 | 0 | 1500
0.221
Celkem: | 52 | 48 | 63 | 8 | 0 | 1500

## svodnice
Tab. 7
Pro SO101 větev A
staničení | Délka svodnic (m) |  |  | zához | úprava líce
(km) | 5 | 6 | 7 | (m3) | (m2)
0.059 | 1 |  |  | 0.1 | 0.15
0.085 |  | 1 |  | 0.1 | 0.15
0.107 |  | 1 |  | 0.1 | 0.15
0.187 |  | 1 |  | 0.1 | 0.15
0.27 | 1 |  |  | 0.1 | 0.15
0.322 |  | 1 |  | 0.1 | 0.15
0.431 | 1 |  |  | 0.1 | 0.15
0.492 |  |  | 1 | 0.1 | 0.15
0.575 | 1 |  |  | 0.1 | 0.15
Celkem (ks): | 4 | 4 | 1 | 0.9 | 1.35
Celkem (m): | 20 | 24 | 7
Pro SO102 větev B
staničení | Délka svodnic (m) |  | zához | úprava líce
(km) | 5 | 10 | (m3) | (m2)
0.03 | 1 |  | 0.1 | 0.15
0.05 | 1 |  | 0.1 | 0.15
0.07 | 1 |  | 0.1 | 0.15
0.09 |  | 1 | 0.1 | 0.15
0.105 |  | 1 | 0.1 | 0.15
0.12 |  | 1 | 0.1 | 0.15
0.135 |  | 1 | 0.1 | 0.15
0.166 |  | 1 | 0.1 | 0.15
0.186 | 1 |  | 0.1 | 0.15
Celkem (ks): | 4 | 5 | 0.9 | 1.35
Celkem (m): | 20 | 50

## propustky
Tab. 8
nový TP 1 km 0,096 - kolmý -
DN | mat. | délka (m) | čelo vtok | dlažba vtok | čelo výtok | dlažba výtok
800 | ocel. | 6 | rovnoběžné | 2 | rovnoběžné | 0
+ dopadiště z rovn. z LK do 80 kg - 6 m3 s úpravou líce
výška čela na vtoku 1,20 m a výtoku 1,60 m
nový TP 2 km 0,207 - kolmý -
DN | mat. | délka (m) | čelo vtok | dlažba vtok | čelo výtok | dlažba výtok
800 | ocel. | 6 | rovnoběžné | 2 | rovnoběžné | 0
+ dopadiště z rovn. z LK do 80 kg - 6 m3 s úpravou líce
výška čela na vtoku 1,20 m a výtoku 1,30 m
nový TP 3 km 0,360 - kolmý -
DN | mat. | délka (m) | čelo vtok | dlažba vtok | čelo výtok | dlažba výtok
800 | ocel. | 6 | rovnoběžné | 2 | rovnoběžné | 0
+ dopadiště z rovn. z LK do 80 kg - 6 m3 s úpravou líce
výška čela na vtoku 1,20 m a výtoku 1,40 m
nový TP 4 km 0,411 - kolmý -
DN | mat. | délka (m) | čelo vtok | dlažba vtok | čelo výtok | dlažba výtok
800 | ocel. | 6 | rovnoběžné | 2 | rovnoběžné | 0
+ dopadiště z rovn. z LK do 80 kg - 6 m3 s úpravou líce
výška čela na vtoku 1,30 m a výtoku 1,40 m
nový TP 5 km 0,490 - kolmý -
DN | mat. | délka (m) | čelo vtok | dlažba vtok | čelo výtok | dlažba výtok
800 | ocel. | 7 | rovnoběžné | 2 | rovnoběžné | 0
+ dopadiště z rovn. z LK do 80 kg - 6 m3 s úpravou líce
výška čela na vtoku 1,30 m a výtoku 1,40 m
nový TP 6 km 0,510 - kolmý -
DN | mat. | délka (m) | čelo vtok | dlažba vtok | čelo výtok | dlažba výtok
800 | ocel. | 6 | rovnoběžné | 2 | rovnoběžné | 0
+ dopadiště z rovn. z LK do 80 kg - 6 m3 s úpravou líce
výška čela na vtoku 1,30 m a výtoku 1,40 m
nový TP 7 km 0,587 - kolmý -
DN | mat. | délka (m) | čelo vtok | dlažba vtok | čelo výtok | dlažba výtok
800 | ocel. | 6 | rovnoběžné | 2 | rovnoběžné | 0
+ dopadiště z rovn. z LK do 80 kg - 6 m3 s úpravou líce
výška čela na vtoku 1,30 m a výtoku 1,70 m

## drenáž
Tab. 9
nový TP d1 km 0,202 - kolmá -
DN | mat. | délka (m) | čelo vtok | dlažba vtok | čelo výtok | dlažba výtok
219 | ocel./bezešv. | 5.5 | 0 | 0 | 0 | 0
nový TP d2 km 0,212 - kolmá -
DN | mat. | délka (m) | čelo vtok | dlažba vtok | čelo výtok | dlažba výtok
219 | ocel./bezešv. | 5.5 | 0 | 0 | 0 | 0
nový TP d3 km 0,355 - kolmá -
DN | mat. | délka (m) | čelo vtok | dlažba vtok | čelo výtok | dlažba výtok
219 | ocel./bezešv. | 5.5 | 0 | 0 | 0 | 0
nový TP d4 km 0,365 - kolmá -
DN | mat. | délka (m) | čelo vtok | dlažba vtok | čelo výtok | dlažba výtok
219 | ocel./bezešv. | 5.5 | 0 | 0 | 0 | 0
nový TP d5 km 0,406 - kolmá -
DN | mat. | délka (m) | čelo vtok | dlažba vtok | čelo výtok | dlažba výtok
219 | ocel./bezešv. | 5.5 | 0 | 0 | 0 | 0
nový TP d6 km 0,416 - kolmá -
DN | mat. | délka (m) | čelo vtok | dlažba vtok | čelo výtok | dlažba výtok
219 | ocel./bezešv. | 5.5 | 0 | 0 | 0 | 0
nový TP d7 km 0,485 - kolmá -
DN | mat. | délka (m) | čelo vtok | dlažba vtok | čelo výtok | dlažba výtok
219 | ocel./bezešv. | 7 | 0 | 0 | 0 | 0
nový TP d8 km 0,495 - kolmá -
DN | mat. | délka (m) | čelo vtok | dlažba vtok | čelo výtok | dlažba výtok
219 | ocel./bezešv. | 7 | 0 | 0 | 0 | 0
nový TP d9 km 0,505 - kolmá -
DN | mat. | délka (m) | čelo vtok | dlažba vtok | čelo výtok | dlažba výtok
219 | ocel./bezešv. | 6 | 0 | 0 | 0 | 0
nový TP d10 km 0,515 - kolmá -
DN | mat. | délka (m) | čelo vtok | dlažba vtok | čelo výtok | dlažba výtok
219 | ocel./bezešv. | 5.5 | 0 | 0 | 0 | 0
nový TP d11 km 0,582 - kolmá -
DN | mat. | délka (m) | čelo vtok | dlažba vtok | čelo výtok | dlažba výtok
219 | ocel./bezešv. | 5.5 | 0 | 0 | 0 | 0
nový TP d12 km 0,592 - kolmá -
DN | mat. | délka (m) | čelo vtok | dlažba vtok | čelo výtok | dlažba výtok
219 | ocel./bezešv. | 5.5 | 0 | 0 | 0 | 0

## příkopy v. B
Tab. 10
podélný příkop vpravo - hloubení a opevnění HDK
staničení | objem | délka opevnění
(km) | (m3/m)/(m/m) | (m)
0.02 | HDK | 96
0.116
0.116 | 0.5 | 20
0.116 | HDK | 20
Celkem: | 0.5 | 20
| HDK | 116