## Pokyny pro vyplnění
Pokyny pro vyplnění
Ve všech listech tohoto souboru můžete měnit pouze buňky s modrým pozadím. Jedná se o tyto údaje : - údaje o firmě - jednotkové ceny položek zadané na maximálně dvě desetinná místa

## Stavba
#RTSROZP# | Soupis stavebních prací, dodávek a služeb
| Stavba: |  | 2018/033 | Oprava účelové komunikace Skalní mlýn-Kateřinská jeskyně
| Zadavatel |  | Správa jeskyní České republiky |  |  |  | IČO: | 75073331
|  |  | Květnové náměstí 3 |  |  |  | DIČ:
|  | 25243 | Průhonice
| Projektant: |  | Klodner Lubomír |  |  |  | IČO: | 45568481
|  |  | Rohozná 366 |  |  |  | DIČ:
|  | 56972 | Rohozná
| Zhotovitel: |  | Dle výběrového řízení |  |  |  | IČO:
DIČ:
Vypracoval:
| Rozpis ceny | [6 empty] | Celkem
HSV | HSV | [6 empty] | 0
PSV | PSV | [6 empty] | 0
MON | MON | [6 empty] | 0
VN | Vedlejší náklady | [6 empty] | 0
ON | Ostatní náklady | [6 empty] | 0
| Celkem | [6 empty] | 0
Rekapitulace daní
0 | Základ pro sníženou DPH |  |  | 15 | % | 0 |  |  | CZK
0 | Snížená DPH |  |  | 15 | % | 0 |  |  | CZK
0 | Základ pro základní DPH |  |  | 21 | % | 0 |  |  | CZK
0 | Základní DPH |  |  | 21 | % | 0 |  |  | CZK
0 | Zaokrouhlení |  |  |  |  | 0 |  |  | CZK
| Cena celkem bez DPH |  |  |  |  | 0 |  |  | CZK
0 | Cena celkem s DPH |  |  |  |  | 0 |  |  | CZK
|  | v |  |  | dne |  | 2018-09-11
|  |  | Za zhotovitele |  |  |  | Za objednatele
Rekapitulace dílčích částí
#CASTI>> | Číslo | Název |  |  | Základ pro sníženou DPH | Základ pro základní DPH | DPH celkem | Cena celkem | %
1 | Stavba |  |  |  | 0 | 0 | 0 | 0
2 | OVN | Ostatní a vedlejší náklady |  |  | 0 | 0 | 0 | 0
3 | 01 | Ostatní a vedlejší náklady |  |  | 0 | 0 | 0 | 0
2 | SO101 | Komunikace |  |  | 0 | 0 | 0 | 0
3 | 01 | Komunikace |  |  | 0 | 0 | 0 | 0
| Celkem za stavbu |  |  |  | 0 | 0 | 0 | 0 | 0
| 1. PODMÍNKY PRO ZPRACOVÁNÍ NABÍDKOVÉ CENY | [8 empty] | 1. PODMÍNKY PRO ZPRACOVÁNÍ NABÍDKOVÉ CENY
| Preambule | [8 empty] | Preambule
| Tento soupis stavebních prací, dodávek a služeb je sestaven jako podklad pro zpracování nabídek dodavatelů na veřejnou zakázku na stavební práce a obsahuje podmínky a požadavky zadavatele, za kterých má být zpracována nabídková cena dodavatelů. Účelem tohoto soupisu je zabezpečit obsahovou shodu všech nabídkových cen a usnadnit následné posouzení předložených cenových nabídek. | [8 empty] | Tento soupis stavebních prací, dodávek a služeb je sestaven jako podklad pro zpracování nabídek dodavatelů na veřejnou zakázku na stavební práce a obsahuje podmínky a požadavky zadavatele, za kterých má být zpracována nabídková cena dodavatelů. Účelem tohoto soupisu je zabezpečit obsahovou shodu všech nabídkových cen a usnadnit následné posouzení předložených cenových nabídek.
| Předpokládá se, že dodavatel před zpracováním cenové nabídky pečlivě prostuduje všechny pokyny a podmínky pro zpracování nabídkové ceny obsažené v zadávacích podmínkách a bude se jimi při zpracování nabídkové ceny řídit. Soupis stavebních prací, dodávek a služeb je sestaven v souladu s podmínkami vyhlášky Ministerstva pro místní rozvoj č.169/2016 Sb. | [8 empty] | Předpokládá se, že dodavatel před zpracováním cenové nabídky pečlivě prostuduje všechny pokyny a podmínky pro zpracování nabídkové ceny obsažené v zadávacích podmínkách a bude se jimi při zpracování nabídkové ceny řídit. Soupis stavebních prací, dodávek a služeb je sestaven v souladu s podmínkami vyhlášky Ministerstva pro místní rozvoj č.169/2016 Sb.
| Vymezení některých pojmů | [8 empty] | Vymezení některých pojmů
| Pro účely zpracování nabídkové ceny se jsou použity některé pojmy, pod kterými se rozumí: | [8 empty] | Pro účely zpracování nabídkové ceny se jsou použity některé pojmy, pod kterými se rozumí:
| Soupisem stavebních prací dodávek a služeb dokument, ve kterém jsou definovány zadavatelem požadované stavební práce, dodávky a služby v podrobnostech nezbytných pro zpracování cenové nabídky dodavatele. Soupis obsahuje i vymezení požadovaného množství stavebních prací, dodávek a služeb. | [8 empty] | Soupisem stavebních prací dodávek a služeb dokument, ve kterém jsou definovány zadavatelem požadované stavební práce, dodávky a služby v podrobnostech nezbytných pro zpracování cenové nabídky dodavatele. Soupis obsahuje i vymezení požadovaného množství stavebních prací, dodávek a služeb.
| Cenovou soustavou uspořádaný soubor informací o stavebních a montážních pracích, materiálech a výrobcích obsahující zatřídění položek, podrobný popis a měrnou jednotku, způsob měření a další technické a cenové podmínky pro možnost stanovení jednotkové ceny. | [8 empty] | Cenovou soustavou uspořádaný soubor informací o stavebních a montážních pracích, materiálech a výrobcích obsahující zatřídění položek, podrobný popis a měrnou jednotku, způsob měření a další technické a cenové podmínky pro možnost stanovení jednotkové ceny.
| Ostatními náklady náklady dodavatele spojené se splněním povinností dodavatele vyplývajících z obchodních či jiných podmínek zadávací dokumentace. Patří do nich zejména náklady na vyhotovení dokumentace skutečného provedení stavby, náklady na geodetické zaměření dokončeného díla, náklady spojené s podmínkami pro publicitu projektu, náklady na dílenskou či výrobní dokumentaci apod. | [8 empty] | Ostatními náklady náklady dodavatele spojené se splněním povinností dodavatele vyplývajících z obchodních či jiných podmínek zadávací dokumentace. Patří do nich zejména náklady na vyhotovení dokumentace skutečného provedení stavby, náklady na geodetické zaměření dokončeného díla, náklady spojené s podmínkami pro publicitu projektu, náklady na dílenskou či výrobní dokumentaci apod.
| Položkovým rozpočtem dokument odpovídající svým obsahem a strukturou soupisu stavebních prací, dodávek a služeb, předaného zadavatelem dodavateli ke zpracování nabídky, v němž dodavatel doplní k jednotlivým položkám stavebních prací, dodávek nebo služeb svoje nabídkové jednotkové ceny a stanoví i celkovou nabídkovou cenu příslušné položky a dále stanoví nabídkové ceny dle struktury soupisu až po celkovou nabídkovou cenu za veškeré stavební práce, dodávky nebo služby, které jsou obsahem soupisu stavebních prací, dodávek a služeb. | [8 empty] | Položkovým rozpočtem dokument odpovídající svým obsahem a strukturou soupisu stavebních prací, dodávek a služeb, předaného zadavatelem dodavateli ke zpracování nabídky, v němž dodavatel doplní k jednotlivým položkám stavebních prací, dodávek nebo služeb svoje nabídkové jednotkové ceny a stanoví i celkovou nabídkovou cenu příslušné položky a dále stanoví nabídkové ceny dle struktury soupisu až po celkovou nabídkovou cenu za veškeré stavební práce, dodávky nebo služby, které jsou obsahem soupisu stavebních prací, dodávek a služeb.
| Vedlejšími náklady náklady na činností zhotovitele, které nejsou zahrnuty v položkách soupisu stavebních prací, dodávek nebo služeb, ale se zhotovením stav-by souvisí a jsou pro realizaci stavby nezbytné. Někdy se definují jako vedlejší rozpočtové náklady a zahrnují zejména náklady na vybudování, provoz a odstranění zařízení staveniště. | [8 empty] | Vedlejšími náklady náklady na činností zhotovitele, které nejsou zahrnuty v položkách soupisu stavebních prací, dodávek nebo služeb, ale se zhotovením stav-by souvisí a jsou pro realizaci stavby nezbytné. Někdy se definují jako vedlejší rozpočtové náklady a zahrnují zejména náklady na vybudování, provoz a odstranění zařízení staveniště.
| Cenová soustava | [8 empty] | Cenová soustava
| Použitá cenová soustava | [8 empty] | Použitá cenová soustava
| Soupisy stavebních prací, dodávek a služeb jsou zpracovány s použitím cenové soustavy zpracované společností RTS, a.s.. Položky z cenové soustavy mají uveden odkaz na cenovou soustavu včetně označení příslušného ceníku. | [8 empty] | Soupisy stavebních prací, dodávek a služeb jsou zpracovány s použitím cenové soustavy zpracované společností RTS, a.s.. Položky z cenové soustavy mají uveden odkaz na cenovou soustavu včetně označení příslušného ceníku.
| Technické podmínky | [8 empty] | Technické podmínky
| Obsah jednotlivých položek, způsob měření a ostatní další podmínky definující obsah a použití jednotlivých položek jsou obsaženy v cenových a technických podmínkách příslušných ceníků (viz zařazení u položky), které jsou volně dostupné na elektronické adrese www.cenovasoustava.cz | [8 empty] | Obsah jednotlivých položek, způsob měření a ostatní další podmínky definující obsah a použití jednotlivých položek jsou obsaženy v cenových a technických podmínkách příslušných ceníků (viz zařazení u položky), které jsou volně dostupné na elektronické adrese www.cenovasoustava.cz
| Individuální položky | [8 empty] | Individuální položky
| Položky soupisu prací, které cenová soustava neobsahuje, jsou označeny popisem „vlastní“. Pro tyto položky jsou cenové a technické podmínky definovány jejich popisem, případně odkazem na konkrétní část příslušné dokumentace. | [8 empty] | Položky soupisu prací, které cenová soustava neobsahuje, jsou označeny popisem „vlastní“. Pro tyto položky jsou cenové a technické podmínky definovány jejich popisem, případně odkazem na konkrétní část příslušné dokumentace.
| Závaznost a změna soupisu | [8 empty] | Závaznost a změna soupisu
| Závaznost soupisu | [8 empty] | Závaznost soupisu
| Poskytnuté soupisy jsou pro zpracování nabídkové ceny závazné. Je vyloučeno jakékoliv vyřazení položek ze soupisu, doplnění položek do soupisu, slučování položek a jakýkoliv zásah do popisu položky, množství měrných jednotek nebo jakkoliv měnit či upravovat jakýkoliv jiný údaj v soupisu. | [8 empty] | Poskytnuté soupisy jsou pro zpracování nabídkové ceny závazné. Je vyloučeno jakékoliv vyřazení položek ze soupisu, doplnění položek do soupisu, slučování položek a jakýkoliv zásah do popisu položky, množství měrných jednotek nebo jakkoliv měnit či upravovat jakýkoliv jiný údaj v soupisu.
| Zvláštní podmínky pro stanovení nabídkové ceny | [8 empty] | Zvláštní podmínky pro stanovení nabídkové ceny
| Přeprava vybouraných hmot, suti a vytěžené zeminy | [8 empty] | Přeprava vybouraných hmot, suti a vytěžené zeminy
| Pokud soupis obsahuje i některé technologické položky vztahující se k uložení vytěžené zeminy nebo vybouraných hmot, vodorovné přesuny zeminy nebo vybouraných hmot pak v takových případech zpracovatel soupisu předpokládá určitou přepravní vzdálenost. Pokud z technologického postupu dodavatele vyplývá jiná přepravní vzdálenost, je povinností dodavatele stanovit takovou jednotkovou cenu, aby celková cena položky odpovídala jeho konkrétním technologickým podmínkám a konkrétní přepravní vzdálenosti, při soupisem vymezeném množství měrných jednotek. | [8 empty] | Pokud soupis obsahuje i některé technologické položky vztahující se k uložení vytěžené zeminy nebo vybouraných hmot, vodorovné přesuny zeminy nebo vybouraných hmot pak v takových případech zpracovatel soupisu předpokládá určitou přepravní vzdálenost. Pokud z technologického postupu dodavatele vyplývá jiná přepravní vzdálenost, je povinností dodavatele stanovit takovou jednotkovou cenu, aby celková cena položky odpovídala jeho konkrétním technologickým podmínkám a konkrétní přepravní vzdálenosti, při soupisem vymezeném množství měrných jednotek.
| Vnitrostaveništní přesun stavebního materiálu | [8 empty] | Vnitrostaveništní přesun stavebního materiálu
| Pokud soupis obsahuje i položky vztahující se ke vnitrostaveništnímu přesunu materiálů (položky označené jako přesun hmot), pak v takových případech je povinností dodavatele stanovit takovou jednotkovou cenu, aby celková cena položky odpovídala jeho konkrétním technologickým podmínkám a konkrétní přepravní vzdálenosti, při soupisem vymezeném množství měrných jednotek. | [8 empty] | Pokud soupis obsahuje i položky vztahující se ke vnitrostaveništnímu přesunu materiálů (položky označené jako přesun hmot), pak v takových případech je povinností dodavatele stanovit takovou jednotkovou cenu, aby celková cena položky odpovídala jeho konkrétním technologickým podmínkám a konkrétní přepravní vzdálenosti, při soupisem vymezeném množství měrných jednotek.
| Vnitrostaveništní přesun hmot prací PSV (pomocná stavební výroba) může být v soupisu stanoven procenticky z hodnoty ceny za provedení příslušných řemeslných prací, dodávek a služeb. V takovém případě není v soupisu uvedeno množství měrných jednotek. Dodavatel ocení celkovou cenu u takové položky přesunu hmot vždy konkrétní částkou v Kč, bez ohledu na to, jakým způsobem k jejímu výpočtu dospěl. | [8 empty] | Vnitrostaveništní přesun hmot prací PSV (pomocná stavební výroba) může být v soupisu stanoven procenticky z hodnoty ceny za provedení příslušných řemeslných prací, dodávek a služeb. V takovém případě není v soupisu uvedeno množství měrných jednotek. Dodavatel ocení celkovou cenu u takové položky přesunu hmot vždy konkrétní částkou v Kč, bez ohledu na to, jakým způsobem k jejímu výpočtu dospěl.
| Příplatky za ztížené podmínky prací | [8 empty] | Příplatky za ztížené podmínky prací
| Pokud soupis položku příplatku za ztížené podmínky obsahuje, je dodavatel povinen ji ocenit bez ohledu na to, že tento příplatek dodavatel standardně neuplatňuje. | [8 empty] | Pokud soupis položku příplatku za ztížené podmínky obsahuje, je dodavatel povinen ji ocenit bez ohledu na to, že tento příplatek dodavatel standardně neuplatňuje.
| Vedlejší a ostatní náklady | [8 empty] | Vedlejší a ostatní náklady
| Tyto náklady jsou popsány v samostatném soupisu stavebních prací, dodávek a služeb s tím, že dodavatel je povinen v rámci těchto nákladů ocenit všechny definované náklady souhrnně pro celou stavbu. | [8 empty] | Tyto náklady jsou popsány v samostatném soupisu stavebních prací, dodávek a služeb s tím, že dodavatel je povinen v rámci těchto nákladů ocenit všechny definované náklady souhrnně pro celou stavbu.
| 2. SPECIFICKÉ PODMÍNKY PRO ZPRACOVÁNÍ NABÍDKOVÉ CENY | [8 empty] | 2. SPECIFICKÉ PODMÍNKY PRO ZPRACOVÁNÍ NABÍDKOVÉ CENY
| Zde doplní zpracovatel soupisu případná specifika týkající se konkrétní zakázky. | [8 empty] | Zde doplní zpracovatel soupisu případná specifika týkající se konkrétní zakázky.
| 3. ELEKTRONICKÁ PODOBA SOUPISU | [8 empty] | 3. ELEKTRONICKÁ PODOBA SOUPISU
| Elektronická podoba soupisu | [8 empty] | Elektronická podoba soupisu
| V souladu se zákonem jsou předložené soupisy zpracovány i v elektronické podobě. Elektronickou podobou soupisu stavebních prací, dodávek a služeb je formát MS EXCEL. | [8 empty] | V souladu se zákonem jsou předložené soupisy zpracovány i v elektronické podobě. Elektronickou podobou soupisu stavebních prací, dodávek a služeb je formát MS EXCEL.
| Popis formátu soupisu odpovídá svou strukturou vzorovému soupisu volně dostupnému na internetové adrese: | [8 empty] | Popis formátu soupisu odpovídá svou strukturou vzorovému soupisu volně dostupnému na internetové adrese:
| www.stavebnionline.cz/soupis | [8 empty] | www.stavebnionline.cz/soupis
| Zpracování elektronické podoby soupisu | [8 empty] | Zpracování elektronické podoby soupisu
| Předaný formát MS EXCEL je nepřístupným (uzamčeným) souborem, do kterého dodavatel doplňuje pouze jednotkové ceny ke všem položkám. Ostatní cenové údaje, jako celková cena položky, mezisoučty za stavební či funkční díly nebo součty celkové ceny stavebního objektu, jakož i cena stavby jsou výsledkem vložených matematických vzorců v příslušných pozicích souboru. | [8 empty] | Předaný formát MS EXCEL je nepřístupným (uzamčeným) souborem, do kterého dodavatel doplňuje pouze jednotkové ceny ke všem položkám. Ostatní cenové údaje, jako celková cena položky, mezisoučty za stavební či funkční díly nebo součty celkové ceny stavebního objektu, jakož i cena stavby jsou výsledkem vložených matematických vzorců v příslušných pozicích souboru.
| Jiný formát soupisu | [8 empty] | Jiný formát soupisu
| Pokud by kterýkoliv dodavatel měl problémy s předaným formátem, lze na požádání poskytnout soupis stavebních prací také ve formátu *.xml, což je standardní formát používaný pro přenosy dat. Dokumentace tohoto formátu je volně přístupná na webových stránkách MMR. | [8 empty] | Pokud by kterýkoliv dodavatel měl problémy s předaným formátem, lze na požádání poskytnout soupis stavebních prací také ve formátu *.xml, což je standardní formát používaný pro přenosy dat. Dokumentace tohoto formátu je volně přístupná na webových stránkách MMR.
| Závěrečné ustanovení | [8 empty] | Závěrečné ustanovení
| Ostatní podmínky vztahující se ke zpracování nabídkové ceny jsou uvedeny v zadávací dokumentaci. | [8 empty] | Ostatní podmínky vztahující se ke zpracování nabídkové ceny jsou uvedeny v zadávací dokumentaci.
Rekapitulace dílů
| Číslo | Název |  |  | Typ dílu |  |  | Celkem | %
| 1 | Zemní práce |  |  | HSV |  |  | 0
| 11 | Přípravné a přidružené práce |  |  | HSV |  |  | 0
| 3 | Svislé a kompletní konstrukce |  |  | HSV |  |  | 0
| 4 | Vodorovné konstrukce |  |  | HSV |  |  | 0
| 5 | Komunikace |  |  | HSV |  |  | 0
| 8 | Trubní vedení |  |  | HSV |  |  | 0
| 91 | Doplňující práce na komunikaci |  |  | HSV |  |  | 0
| 93 | Dokončovací práce inženýrských staveb |  |  | HSV |  |  | 0
| 99 | Staveništní přesun hmot |  |  | HSV |  |  | 0
| 767 | Konstrukce zámečnické |  |  | PSV |  |  | 0
| D96 | Přesuny suti a vybouraných hmot |  |  | PSU |  |  | 0
| VN | Vedlejší náklady |  |  | VN |  |  | 0
| ON | Ostatní náklady |  |  | ON |  |  | 0
| Cena celkem | [6 empty] | 0 | 0
Note on D11: Název
Note on I11: IČO
Note on D12: Ulice
Note on I12: DIČ
Note on C13: PSČ
Note on D13: Ulice

## VzorPolozky (hidden)
Položkový rozpočet
S:
O:
R:

## OVN 01 Naklady
Soupis vedlejších a ostatních nákladů | [25 empty] | #TypZaznamu#
S: | 2018/033 | Oprava účelové komunikace Skalní mlýn-Kateřinská jeskyně | [23 empty] | STA
O: | OVN | Ostatní a vedlejší náklady | [20 empty] | NAK |  |  | OBJ
R: | 01 | Ostatní a vedlejší náklady | [23 empty] | ROZ
P.č. | Číslo položky | Název položky | MJ | množství | cena / MJ | Celkem | Dodávka | Dodávka celk. | Montáž | Montáž celk. | DPH | cena s DPH | hmotnost / MJ | hmotnost celk.(t) | dem. hmotnost / MJ | dem. hmotnost celk.(t) | Ceník | Cen. soustava / platnost | Cenová úroveň | Nhod / MJ | Nhod celk. | Dodavatel
Díl: | VN | Vedlejší náklady |  |  |  | 0 |  | 0 |  | 0 |  | 0 |  | 0 |  | 0 |  |  |  |  | 0 |  |  |  |  | DIL
1 | 005122020R | Silniční, železniční či kolejový provoz | Soubor | 1 |  | 0 |  | 0 |  | 0 | 21 | 0 | 0 | 0 | 0 | 0 |  | RTS 18/ II | Indiv | 0 | 0 |  |  |  |  | POL99_8
2 | 00411 R | Přípravné a průzkumné služby či práce | Soubor | 1 |  | 0 |  | 0 |  | 0 | 21 | 0 | 0 | 0 | 0 | 0 |  | RTS 18/ II | Indiv | 0 | 0 |  |  |  |  | POL99_8
|  | Náklady dodavatele vyplývající z povinností dodavatele stanovených obchodními podmínkami před zahájením stavebních prací. Tato skupina zahrnuje zejména náklady na přípravné činnosti. | [23 empty] | POP | Náklady dodavatele vyplývající z povinností dodavatele stanovených obchodními podmínkami před zahájením stavebních prací. Tato skupina zahrnuje zejména náklady na přípravné činnosti.
3 | 005111020R | Vytyčení stavby | Soubor | 1 |  | 0 |  | 0 |  | 0 | 21 | 0 | 0 | 0 | 0 | 0 |  | RTS 18/ II | Indiv | 0 | 0 |  |  |  |  | POL99_8
|  | Geodetické zaměření rohů stavby, stabilizace bodů a sestavení laviček. | [23 empty] | POP
|  | Vyhotovení protokolu o vytyčení stavby se seznamem souřadnic vytyčených bodů a jejich polohopisnými (S-JTSK) a výškopisnými (Bpv) hodnotami. | [23 empty] | POP
4 | 005111021R | Vytyčení inženýrských sítí | Soubor | 1 |  | 0 |  | 0 |  | 0 | 21 | 0 | 0 | 0 | 0 | 0 |  | RTS 18/ II | Indiv | 0 | 0 |  |  |  |  | POL99_8
|  | vytýčení, zajištění, předání stávajícího vedení včetně veškerých předávacíh protokolů | [23 empty] | POP
5 | 005121010R | Vybudování zařízení staveniště | Soubor | 1 |  | 0 |  | 0 |  | 0 | 21 | 0 | 0 | 0 | 0 | 0 |  | RTS 18/ II | Indiv | 0 | 0 |  |  |  |  | POL99_8
|  | Vybudování zpevněných ploch pro skladování materiálu, doprava a osazení kontejnerů pro skladování. | [23 empty] | POP
|  | Sejmutí ornice, hrubá úprava terénu a zpevnění ploch pro osazení objektů sociálního zařízení staveniště a kanceláří stavby. | [23 empty] | POP
|  | Doprava a osazení mobilních buněk sociálního zařízení – umývárny, toalety, šatny. | [23 empty] | POP
|  | Doprava a osazení dočasného oplocení staveniště. | [23 empty] | POP
|  | Doprava a osazení kanceláří stavby a technického dozoru. | [23 empty] | POP
|  | Zřízení vnitrostaveništního rozvodu energie do 5 kV od připojení na hlavní přívod na staveništi včetně rozvaděčů pro připojení přenosných zásuvkových skříní, obecné osvětlení staveniště (včetně stožárů a osvětlovacích těles). | [23 empty] | POP | Zřízení vnitrostaveništního rozvodu energie do 5 kV od připojení na hlavní přívod na staveništi včetně rozvaděčů pro připojení přenosných zásuvkových skříní, obecné osvětlení staveniště (včetně stožárů a osvětlovacích těles).
|  | Zřízení základů a opěrných konstrukcí pro stavební stroje (mimo jeřábové dráhy) | [23 empty] | POP
|  | Zřízení přípojky elektrické energie a vody do vzdálenosti 1 km od obvodu staveniště. Náhradní zdroj elektrické energie. | [23 empty] | POP
6 | 005121020R | Provoz zařízení staveniště | Soubor | 1 |  | 0 |  | 0 |  | 0 | 21 | 0 | 0 | 0 | 0 | 0 |  | RTS 18/ II | Indiv | 0 | 0 |  |  |  |  | POL99_8
|  | Náklady na vybavení objektů zařízení staveniště, ostraha staveniště, náklady na energie spotřebované dodavatelem v rámci provozu zařízení staveniště, náklady na potřebný úklid v prostorách zařízení staveniště, náklady na nutnou údržbu a opravy na objektech zařízení staveniště a na přípojkách energií. | [23 empty] | POP | Náklady na vybavení objektů zařízení staveniště, ostraha staveniště, náklady na energie spotřebované dodavatelem v rámci provozu zařízení staveniště, náklady na potřebný úklid v prostorách zařízení staveniště, náklady na nutnou údržbu a opravy na objektech zařízení staveniště a na přípojkách energií.
7 | 005121030R | Odstranění zařízení staveniště | Soubor | 1 |  | 0 |  | 0 |  | 0 | 21 | 0 | 0 | 0 | 0 | 0 |  | RTS 18/ II | Indiv | 0 | 0 |  |  |  |  | POL99_8
|  | Odstranění objektů zařízení staveniště včetně přípojek energií a jejich odvoz. Položka zahrnuje i náklady na úpravu povrchů po odstranění zařízení staveniště a úklid ploch, na kterých bylo zařízení staveniště provozováno. | [23 empty] | POP | Odstranění objektů zařízení staveniště včetně přípojek energií a jejich odvoz. Položka zahrnuje i náklady na úpravu povrchů po odstranění zařízení staveniště a úklid ploch, na kterých bylo zařízení staveniště provozováno.
8 | 005122010R | Provoz objednatele | Soubor | 1 |  | 0 |  | 0 |  | 0 | 21 | 0 | 0 | 0 | 0 | 0 |  | RTS 18/ II | Indiv | 0 | 0 |  |  |  |  | POL99_8
|  | Náklady na ztížené provádění stavebních prací v důsledku nepřerušeného provozu na staveništi nebo v případech nepřerušeného provozu v objektech v nichž se stavební práce provádí. Zajištění vstupů a vjezdů do stávajícího objektu v takovém rozsahu, aby nedošlo k omezení výroby. | [23 empty] | POP | Náklady na ztížené provádění stavebních prací v důsledku nepřerušeného provozu na staveništi nebo v případech nepřerušeného provozu v objektech v nichž se stavební práce provádí. Zajištění vstupů a vjezdů do stávajícího objektu v takovém rozsahu, aby nedošlo k omezení výroby.
9 | 005124010R | Koordinační činnost | Soubor | 1 |  | 0 |  | 0 |  | 0 | 21 | 0 | 0 | 0 | 0 | 0 |  | RTS 18/ II | Indiv | 0 | 0 |  |  |  |  | POL99_8
|  | Koordinace stavebních a technologických dodávek stavby. | [23 empty] | POP
Díl: | ON | Ostatní náklady |  |  |  | 0 |  | 0 |  | 0 |  | 0 |  | 0 |  | 0 |  |  |  |  | 0 |  |  |  |  | DIL
10 | 00523 R | Zkoušky a revize | Soubor | 1 |  | 0 |  | 0 |  | 0 | 21 | 0 | 0 | 0 | 0 | 0 |  | RTS 18/ II | Indiv | 0 | 0 |  |  |  |  | POL99_8
|  | 10xLDD,5xstatická zkouška míry zhutnění (zemní pláň, štěrkové vrstvy, podklady), ostatní zkoušky dle kontrolního zkušebního plánu. | [23 empty] | POP
11 | 005261020R | Bankovní záruky | Soubor | 1 |  | 0 |  | 0 |  | 0 | 21 | 0 | 0 | 0 | 0 | 0 |  | RTS 18/ II | Indiv | 0 | 0 |  |  |  |  | POL99_8
12 | 004111020R | Vypracování projektové dokumentace | Soubor | 1 |  | 0 |  | 0 |  | 0 | 21 | 0 | 0 | 0 | 0 | 0 |  | RTS 18/ II | Indiv | 0 | 0 |  |  |  |  | POL99_8
|  | Náklady spojené s vypracováním projektové dokumentace, v obsahu a rozsahu projektové dokumentace pro provádění stavby a dílenské dokumentace. Zhotovitel zpracuje v rozsahu, který bude dostačující k provedení díla. | [23 empty] | POP | Náklady spojené s vypracováním projektové dokumentace, v obsahu a rozsahu projektové dokumentace pro provádění stavby a dílenské dokumentace. Zhotovitel zpracuje v rozsahu, který bude dostačující k provedení díla.
13 | 005211020R | Ochrana stávajících inženýrských sítí na staveništ | Soubor | 1 |  | 0 |  | 0 |  | 0 | 21 | 0 | 0 | 0 | 0 | 0 |  | RTS 18/ II | Indiv | 0 | 0 |  |  |  |  | POL99_8
|  | Náklady na přezkoumání podkladů objednatele o stavu inženýrských sítí probíhajících staveništěm nebo dotčenými stavbou i mimo území staveniště, kontrola vytýčení jejich skutečné trasy a provedení ochranných opatření pro zabezpečení stávajících inženýrských sítí. | [23 empty] | POP | Náklady na přezkoumání podkladů objednatele o stavu inženýrských sítí probíhajících staveništěm nebo dotčenými stavbou i mimo území staveniště, kontrola vytýčení jejich skutečné trasy a provedení ochranných opatření pro zabezpečení stávajících inženýrských sítí.
14 | 005211030R | Dočasná dopravní opatření | Soubor | 1 |  | 0 |  | 0 |  | 0 | 21 | 0 | 0 | 0 | 0 | 0 |  | RTS 18/ II | Indiv | 0 | 0 |  |  |  |  | POL99_8
|  | Náklady na vyhotovení návrhu dočasného dopravního značení, jeho projednání s dotčenými orgány a organizacemi, dodání dopravních značek a světelné signalizace, jejich rozmístění a přemísťování a jejich údržba v průběhu výstavby včetně následného odstranění po ukončení stavebních prací. Úklid a údržba komunikací. Náklady spojené s projednáním vstupů do místních komunikací a vyřízením smlouvy o zvláštním užívání a samotné zvláštní užívání. | [23 empty] | POP | Náklady na vyhotovení návrhu dočasného dopravního značení, jeho projednání s dotčenými orgány a organizacemi, dodání dopravních značek a světelné signalizace, jejich rozmístění a přemísťování a jejich údržba v průběhu výstavby včetně následného odstranění po ukončení stavebních prací. Úklid a údržba komunikací. Náklady spojené s projednáním vstupů do místních komunikací a vyřízením smlouvy o zvláštním užívání a samotné zvláštní užívání.
15 | 005211040R | Užívání veřejných ploch a prostranství | Soubor | 1 |  | 0 |  | 0 |  | 0 | 21 | 0 | 0 | 0 | 0 | 0 |  | RTS 18/ II | Indiv | 0 | 0 |  |  |  |  | POL99_8
|  | Náklady a poplatky spojené s užíváním veřejných ploch a prostranství, pokud jsou stavebními pracemi nebo souvisejícími činnostmi dotčeny, a to včetně užívání ploch v souvislosti s uložením stavebního materiálu nebo stavebního odpadu. | [23 empty] | POP | Náklady a poplatky spojené s užíváním veřejných ploch a prostranství, pokud jsou stavebními pracemi nebo souvisejícími činnostmi dotčeny, a to včetně užívání ploch v souvislosti s uložením stavebního materiálu nebo stavebního odpadu.
16 | 005241010R | Dokumentace skutečného provedení | Soubor | 1 |  | 0 |  | 0 |  | 0 | 21 | 0 | 0 | 0 | 0 | 0 |  | RTS 18/ II | Indiv | 0 | 0 |  |  |  |  | POL99_8
|  | Náklady na vyhotovení dokumentace skutečného provedení stavby a její předání objednateli v požadované formě a požadovaném počtu. Zpracování dokladové části v rozsahu nutném ke kolaudaci díla. Výkresová část bude předána elektronicky v opravitelném formátu (DWG, DXF) a tištěné podobě. | [23 empty] | POP | Náklady na vyhotovení dokumentace skutečného provedení stavby a její předání objednateli v požadované formě a požadovaném počtu. Zpracování dokladové části v rozsahu nutném ke kolaudaci díla. Výkresová část bude předána elektronicky v opravitelném formátu (DWG, DXF) a tištěné podobě.
17 | 005241020R | Geodetické zaměření skutečného provedení | Soubor | 1 |  | 0 |  | 0 |  | 0 | 21 | 0 | 0 | 0 | 0 | 0 |  | RTS 18/ II | Indiv | 0 | 0 |  |  |  |  | POL99_8
|  | Náklady na provedení skutečného zaměření stavby v rozsahu nezbytném pro zápis změny do katastru nemovitostí. | [23 empty] | POP
18 | 005261010R | Pojištění dodavatele a pojištění díla | Soubor | 1 |  | 0 |  | 0 |  | 0 | 21 | 0 | 0 | 0 | 0 | 0 |  | RTS 18/ II | Indiv | 0 | 0 |  |  |  |  | POL99_8
|  | Náklady spojené s povinným pojištěním dodavatele nebo stavebního díla či jeho části, v rozsahu obchodních podmínek. | [23 empty] | POP
19 | R01 | Práce geologa a statika | soubor | 1 |  | 0 |  | 0 |  | 0 | 21 | 0 | 0 | 0 | 0 | 0 |  | Vlastní | Indiv | 0 | 0 |  |  |  |  | POL99_8
|  | Posouzení únosnosti a připravenosti pláně, dohled nad prováděním spodních vrstev komunikací a případných násypů, posouzení základové spáry, laboratorní zkoušky zeminy, stanovení technologického postupu úpravy pláně. | [23 empty] | POP | Posouzení únosnosti a připravenosti pláně, dohled nad prováděním spodních vrstev komunikací a případných násypů, posouzení základové spáry, laboratorní zkoušky zeminy, stanovení technologického postupu úpravy pláně.
20 | R02 | Laboratorní rozbor zeminy a stavební suti před uložením na skládce | soubor | 1 |  | 0 |  | 0 |  | 0 | 21 | 0 | 0 | 0 | 0 | 0 |  | Vlastní | Indiv | 0 | 0 |  |  |  |  | POL99_8
|  | Rozsah rozboru dle vyhlášky 294/2005, tab.10.1 a tab.10.2 - výluh a sušina. | [23 empty] | POP
21 | R03 | Uvedení dotčených pozemků a staveb do původního stavu, bezpečnost | soubor | 1 |  | 0 |  | 0 |  | 0 | 21 | 0 | 0 | 0 | 0 | 0 |  | Vlastní | Indiv | 0 | 0 |  |  |  |  | POL99_8
|  | Uvedení pozemků a staveb dotčených akcí do původního, případně náležitého stavu vč. jejich protokolárního předání vlastníkům či správcům (např. veřejná prostranství atd.). Zajištění bezpečnosti práce a ochrany životního prostředí. Statické zajištění sloupů el. vedení a ostatních konstrukcí v blízkosti výkopů. | [23 empty] | POP | Uvedení pozemků a staveb dotčených akcí do původního, případně náležitého stavu vč. jejich protokolárního předání vlastníkům či správcům (např. veřejná prostranství atd.). Zajištění bezpečnosti práce a ochrany životního prostředí. Statické zajištění sloupů el. vedení a ostatních konstrukcí v blízkosti výkopů.
22 | R05 | Pasportizace objektů a povrchů v blízkosti stavby před zahájením prací | soubor | 1 |  | 0 |  | 0 |  | 0 | 21 | 0 | 0 | 0 | 0 | 0 |  | Vlastní | Indiv | 0 | 0 |  |  |  |  | POL99_8
[24 empty] | 15 | 21
| Celkem |  |  |  |  | 0 | [17 empty] | 0 | 0 | SUM
END

## SO101 01 Pol
Položkový soupis prací a dodávek | [25 empty] | #TypZaznamu#
S: | 2018/033 | Oprava účelové komunikace Skalní mlýn-Kateřinská jeskyně | [23 empty] | STA
O: | SO101 | Komunikace | [20 empty] | STA |  |  | OBJ
R: | 01 | Komunikace | [23 empty] | ROZ
P.č. | Číslo položky | Název položky | MJ | množství | cena / MJ | Celkem | Dodávka | Dodávka celk. | Montáž | Montáž celk. | DPH | cena s DPH | hmotnost / MJ | hmotnost celk.(t) | dem. hmotnost / MJ | dem. hmotnost celk.(t) | Ceník | Cen. soustava / platnost | Cenová úroveň | Nhod / MJ | Nhod celk. | Dodavatel
Díl: | 1 | Zemní práce |  |  |  | 0 |  | 0 |  | 0 |  | 0 |  | 57.22 |  | 0 |  |  |  |  | 353.09 |  |  |  |  | DIL
1 | 122202201R00 | Odkopávky a prokopávky pro silnice v hornině 3 do 100 m3 | m3 | 89.1 |  | 0 |  | 0 |  | 0 | 21 | 0 | 0 | 0 | 0 | 0 | 800-1 | RTS 18/ II | RTS 18/ II | 0.422 | 37.6 |  |  |  |  | POL1_
|  | s přemístěním výkopku v příčných profilech na vzdálenost do 15 m nebo s naložením na dopravní prostředek. | [23 empty] | SPI
|  | komunikace nad rýhou kanalizace : 30*,87 |  | 26.1 | [21 empty] | VV | 0
|  | odkopávky pro komunikace : 110*,25 |  | 27.5 | [21 empty] | VV | 0
|  | 30*,14 |  | 4.2 | [21 empty] | VV | 0
|  | 130*,02 |  | 2.6 | [21 empty] | VV | 0
|  | 110*,02 |  | 2.2 | [21 empty] | VV | 0
|  | odkopávky pro krajnice : 265*,1 |  | 26.5 | [21 empty] | VV | 0
2 | 122202209R00 | Odkopávky a prokopávky pro silnice v hornině 3 příplatek za lepivost horniny | m3 | 89.1 |  | 0 |  | 0 |  | 0 | 21 | 0 | 0 | 0 | 0 | 0 | 800-1 | RTS 18/ II | RTS 18/ II | 0.088 | 7.84 |  |  |  |  | POL1_
|  | s přemístěním výkopku v příčných profilech na vzdálenost do 15 m nebo s naložením na dopravní prostředek. | [23 empty] | SPI
3 | 130001101R00 | Příplatek k cenám za ztížené vykopávky v horninách jakékoliv třídy | m3 | 10 |  | 0 |  | 0 |  | 0 | 21 | 0 | 0 | 0 | 0 | 0 | 800-1 | RTS 18/ II | RTS 18/ II | 1.763 | 17.63 |  |  |  |  | POL1_
|  | Příplatek k cenám hloubených vykopávek za ztížení vykopávky v blízkosti podzemního vedení nebo výbušnin pro jakoukoliv třídu horniny. | [23 empty] | SPI
4 | 130901121R00 | Bourání konstrukcí v hloubených vykopávkách z betonu, prostého, pneumatickým kladivem | m3 | 2.8 |  | 0 |  | 0 |  | 0 | 21 | 0 | 0 | 0 | 0 | 0 | 800-1 | RTS 18/ II | RTS 18/ II | 18.216 | 51 |  |  |  |  | POL1_
|  | s přemístěním suti na hromady na vzdálenost do 20 m nebo s uložením na dopravní prostředek, | [23 empty] | SPI
|  | stávající vpusti vč.betonových bloků : 4*,7 |  | 2.8 | [21 empty] | VV | 0
5 | 133201101R00 | Hloubení šachet v hornině 3 do 100 m3 | m3 | 10 |  | 0 |  | 0 |  | 0 | 21 | 0 | 0 | 0 | 0 | 0 | 800-1 | RTS 18/ II | RTS 18/ II | 3.131 | 31.31 |  |  |  |  | POL1_
|  | zapažených i nezapažených se svislým přemístění výkopku a urovnáním dna do předepsaného profilu a spádu, s případným nutným přemístěním výkopku ve výkopišti, s přehozením výkopku na přilehlém terénu na vzdálenost do 5 m od hrany šachty nebo s naložením na dopravní prostředek, | [23 empty] | SPI |  | zapažených i nezapažených se svislým přemístění výkopku a urovnáním dna do předepsaného profilu a spádu, s případným nutným přemístěním výkopku ve výkopišti, s přehozením výkopku na přilehlém terénu na vzdálenost do 5 m od hrany šachty nebo s naložením na dopravní prostředek,
|  | výkop pro nové šachty : 4*2 |  | 8 | [21 empty] | VV | 0
|  | výkop pro nové vpusti : 4*,5 |  | 2 | [21 empty] | VV | 0
6 | 133201109R00 | Hloubení šachet v hornině 3 příplatek za lepivost horniny | m3 | 10 |  | 0 |  | 0 |  | 0 | 21 | 0 | 0 | 0 | 0 | 0 | 800-1 | RTS 18/ II | RTS 18/ II | 0.474 | 4.74 |  |  |  |  | POL1_
|  | zapažených i nezapažených se svislým přemístění výkopku a urovnáním dna do předepsaného profilu a spádu, s případným nutným přemístěním výkopku ve výkopišti, s přehozením výkopku na přilehlém terénu na vzdálenost do 5 m od hrany šachty nebo s naložením na dopravní prostředek, | [23 empty] | SPI |  | zapažených i nezapažených se svislým přemístění výkopku a urovnáním dna do předepsaného profilu a spádu, s případným nutným přemístěním výkopku ve výkopišti, s přehozením výkopku na přilehlém terénu na vzdálenost do 5 m od hrany šachty nebo s naložením na dopravní prostředek,
7 | 151101101R00 | Zřízení pažení a rozepření stěn rýh příložné pro jakoukoliv mezerovitost, hloubky do 2 m | m2 | 30 |  | 0 |  | 0 |  | 0 | 21 | 0 | 0.00099 | 0.03 | 0 | 0 | 800-1 | RTS 18/ II | RTS 18/ II | 0.236 | 7.08 |  |  |  |  | POL1_
|  | pro podzemní vedení pro všechny šířky rýhy, | [23 empty] | SPI
|  | 30 |  | 30 | [21 empty] | VV | 0
8 | 151101111R00 | Odstranění pažení a rozepření rýh příložné , hloubky do 2 m | m2 | 30 |  | 0 |  | 0 |  | 0 | 21 | 0 | 0 | 0 | 0 | 0 | 800-1 | RTS 18/ II | RTS 18/ II | 0.14 | 4.2 |  |  |  |  | POL1_
|  | pro podzemní vedení s uložením materiálu na vzdálenost do 3 m od kraje výkopu, | [23 empty] | SPI
9 | 161101101R00 | Svislé přemístění výkopku z horniny 1 až 4, při hloubce výkopu přes 1 do 2,5 m | m3 | 10 |  | 0 |  | 0 |  | 0 | 21 | 0 | 0 | 0 | 0 | 0 | 800-1 | RTS 18/ II | RTS 18/ II | 0.345 | 3.45 |  |  |  |  | POL1_
|  | bez naložení do dopravní nádoby, ale s vyprázdněním dopravní nádoby na hromadu nebo na dopravní prostředek, | [23 empty] | SPI
|  | výkop pro nové šachty : 4*2 |  | 8 | [21 empty] | VV | 0
|  | výkop pro nové vpusti : 4*,5 |  | 2 | [21 empty] | VV | 0
10 | 161101151R00 | Svislé přemístění výkopku z horniny 5 až 7, při hloubce výkopu přes 1 do 2,5 m | m3 | 2.8 |  | 0 |  | 0 |  | 0 | 21 | 0 | 0 | 0 | 0 | 0 | 800-1 | RTS 18/ II | RTS 18/ II | 0.484 | 1.36 |  |  |  |  | POL1_
|  | bez naložení do dopravní nádoby, ale s vyprázdněním dopravní nádoby na hromadu nebo na dopravní prostředek, | [23 empty] | SPI
|  | bourání stávající vpusti vč.betonových bloků : 4*,7 |  | 2.8 | [21 empty] | VV | 0
11 | 162701105R00 | Vodorovné přemístění výkopku z horniny 1 až 4, na vzdálenost přes 9 000 do 10 000 m | m3 | 99.1 |  | 0 |  | 0 |  | 0 | 21 | 0 | 0 | 0 | 0 | 0 | 800-1 | RTS 18/ II | RTS 18/ II | 0.011 | 1.09 |  |  |  |  | POL1_
|  | po suchu, bez ohledu na druh dopravního prostředku, bez naložení výkopku, avšak se složením bez rozhrnutí, | [23 empty] | SPI
|  | Výkaz výměr obsahuje pro manipulaci s vytěženou zeminou, popřípadě s vybouranými hmotami a sutí, položky, které jsou limitovány určitou vzdáleností pro vodorovné přemístění. Místo pro uložení vytěžené zeminy či vybouraných hmot si zajišťuje uchazeč dle svého technologického plánu a je na uchazeči jaká místa pro uložení zeminy či vybouraných hmot zvolí. Do nabídkové ceny musí uchazeč zakalkulovat skutečné náklady podle odvozní vzdálenosti bez ohledu na to, jaká vzdálenost je uvedená v popise položky. Platí pro všechny položky vodorovného přemístění zeminy, suti, či vybouraných hmot. | [23 empty] | POP |  | Výkaz výměr obsahuje pro manipulaci s vytěženou zeminou, popřípadě s vybouranými hmotami a sutí, položky, které jsou limitovány určitou vzdáleností pro vodorovné přemístění. Místo pro uložení vytěžené zeminy či vybouraných hmot si zajišťuje uchazeč dle svého technologického plánu a je na uchazeči jaká místa pro uložení zeminy či vybouraných hmot zvolí. Do nabídkové ceny musí uchazeč zakalkulovat skutečné náklady podle odvozní vzdálenosti bez ohledu na to, jaká vzdálenost je uvedená v popise položky. Platí pro všechny položky vodorovného přemístění zeminy, suti, či vybouraných hmot.
|  | komunikace nad rýhou kanalizace : 30*,87 |  | 26.1 | [21 empty] | VV | 0
|  | odkopávky pro komunikace : 110*,25 |  | 27.5 | [21 empty] | VV | 0
|  | 30*,14 |  | 4.2 | [21 empty] | VV | 0
|  | 130*,02 |  | 2.6 | [21 empty] | VV | 0
|  | 110*,02 |  | 2.2 | [21 empty] | VV | 0
|  | odkopávky pro krajnice : 265*,1 |  | 26.5 | [21 empty] | VV | 0
|  | výkop pro nové šachty : 4*2 |  | 8 | [21 empty] | VV | 0
|  | výkop pro nové vpusti : 4*,5 |  | 2 | [21 empty] | VV | 0
12 | 162701155R00 | Vodorovné přemístění výkopku z horniny 5 až 7, na vzdálenost přes 9 000 do 10 000 m | m3 | 2.8 |  | 0 |  | 0 |  | 0 | 21 | 0 | 0 | 0 | 0 | 0 | 800-1 | RTS 18/ II | RTS 18/ II | 0.012 | 0.03 |  |  |  |  | POL1_
|  | po suchu, bez ohledu na druh dopravního prostředku, bez naložení výkopku, avšak se složením bez rozhrnutí, | [23 empty] | SPI
|  | Výkaz výměr obsahuje pro manipulaci s vytěženou zeminou, popřípadě s vybouranými hmotami a sutí, položky, které jsou limitovány určitou vzdáleností pro vodorovné přemístění. Místo pro uložení vytěžené zeminy či vybouraných hmot si zajišťuje uchazeč dle svého technologického plánu a je na uchazeči jaká místa pro uložení zeminy či vybouraných hmot zvolí. Do nabídkové ceny musí uchazeč zakalkulovat skutečné náklady podle odvozní vzdálenosti bez ohledu na to, jaká vzdálenost je uvedená v popise položky. Platí pro všechny položky vodorovného přemístění zeminy, suti, či vybouraných hmot. | [23 empty] | POP |  | Výkaz výměr obsahuje pro manipulaci s vytěženou zeminou, popřípadě s vybouranými hmotami a sutí, položky, které jsou limitovány určitou vzdáleností pro vodorovné přemístění. Místo pro uložení vytěžené zeminy či vybouraných hmot si zajišťuje uchazeč dle svého technologického plánu a je na uchazeči jaká místa pro uložení zeminy či vybouraných hmot zvolí. Do nabídkové ceny musí uchazeč zakalkulovat skutečné náklady podle odvozní vzdálenosti bez ohledu na to, jaká vzdálenost je uvedená v popise položky. Platí pro všechny položky vodorovného přemístění zeminy, suti, či vybouraných hmot.
|  | bourání stávající vpusti vč.betonových bloků : 4*,7 |  | 2.8 | [21 empty] | VV | 0
13 | 162701109R00 | Vodorovné přemístění výkopku příplatek k ceně za každých dalších i započatých 1 000 m přes 10 000 m z horniny 1 až 4 | m3 | 991 |  | 0 |  | 0 |  | 0 | 21 | 0 | 0 | 0 | 0 | 0 | 800-1 | RTS 18/ II | RTS 18/ II | 0 | 0 |  |  |  |  | POL1_
|  | po suchu, bez ohledu na druh dopravního prostředku, bez naložení výkopku, avšak se složením bez rozhrnutí, | [23 empty] | SPI
|  | Začátek provozního součtu | [23 empty] | VV
|  | komunikace nad rýhou kanalizace : 30*,87 |  | 26.1 | [21 empty] | VV | 2
|  | odkopávky pro komunikace : 110*,25 |  | 27.5 | [21 empty] | VV | 2
|  | 30*,14 |  | 4.2 | [21 empty] | VV | 2
|  | 130*,02 |  | 2.6 | [21 empty] | VV | 2
|  | 110*,02 |  | 2.2 | [21 empty] | VV | 2
|  | odkopávky pro krajnice : 265*,1 |  | 26.5 | [21 empty] | VV | 2
|  | výkop pro nové šachty : 4*2 |  | 8 | [21 empty] | VV | 2
|  | výkop pro nové vpusti : 4*,5 |  | 2 | [21 empty] | VV | 2
|  | Mezisoučet |  | 99.1 | [21 empty] | VV | 3
|  | Konec provozního součtu | [23 empty] | VV
|  | 99,1*10 |  | 991 | [21 empty] | VV | 0
14 | 162701159R00 | Vodorovné přemístění výkopku příplatek k ceně za každých dalších i započatých 1 000 m přes 10 000 m z horniny 5 až 7 | m3 | 28 |  | 0 |  | 0 |  | 0 | 21 | 0 | 0 | 0 | 0 | 0 | 800-1 | RTS 18/ II | RTS 18/ II | 0 | 0 |  |  |  |  | POL1_
|  | po suchu, bez ohledu na druh dopravního prostředku, bez naložení výkopku, avšak se složením bez rozhrnutí, | [23 empty] | SPI
|  | Začátek provozního součtu | [23 empty] | VV
|  | bourání stávající vpusti vč.betonových bloků : 4*,7 |  | 2.8 | [21 empty] | VV | 2
|  | Mezisoučet |  | 2.8 | [21 empty] | VV | 3
|  | Konec provozního součtu | [23 empty] | VV
|  | 2,8*10 |  | 28 | [21 empty] | VV | 0
15 | 167101101R00 | Nakládání, skládání, překládání neulehlého výkopku nakládání výkopku do 100 m3, z horniny 1 až 4 | m3 | 99.1 |  | 0 |  | 0 |  | 0 | 21 | 0 | 0 | 0 | 0 | 0 | 800-1 | RTS 18/ II | RTS 18/ II | 0.652 | 64.61 |  |  |  |  | POL1_
16 | 167101151R00 | Nakládání, skládání, překládání neulehlého výkopku nakládání výkopku do 100 m3, z horniny 5 až 7 | m3 | 2.8 |  | 0 |  | 0 |  | 0 | 21 | 0 | 0 | 0 | 0 | 0 | 800-1 | RTS 18/ II | RTS 18/ II | 0.89 | 2.49 |  |  |  |  | POL1_
|  | bourání stávající vpusti vč.betonových bloků : 4*,7 |  | 2.8 | [21 empty] | VV | 0
17 | 171201201R00 | Uložení sypaniny na dočasnou skládku tak, že na 1 m2 plochy připadá přes 2 m3 výkopku nebo ornice | m3 | 99.9 |  | 0 |  | 0 |  | 0 | 21 | 0 | 0 | 0 | 0 | 0 | 800-1 | RTS 18/ II | RTS 18/ II | 0.009 | 0.9 |  |  |  |  | POL1_
|  | 97,1+2,8 |  | 99.9 | [21 empty] | VV | 0
18 | 174101101R00 | Zásyp sypaninou se zhutněním jam, šachet, rýh nebo kolem objektů v těchto vykopávkách | m3 | 29.9 |  | 0 |  | 0 |  | 0 | 21 | 0 | 0 | 0 | 0 | 0 | 800-1 | RTS 18/ II | RTS 18/ II | 0.202 | 6.04 |  |  |  |  | POL1_
|  | z jakékoliv horniny s uložením výkopku po vrstvách, | [23 empty] | SPI
|  | komunikace nad rýhou kanalizace : 30*,85 |  | 25.5 | [21 empty] | VV | 0
|  | okolo nových šachet : ,8*4 |  | 3.2 | [21 empty] | VV | 0
|  | okolo nových vpustí : ,3*4 |  | 1.2 | [21 empty] | VV | 0
19 | 181101102R00 | Úprava pláně v zářezech v hornině 1 až 4, se zhutněním | m2 | 577 |  | 0 |  | 0 |  | 0 | 21 | 0 | 0 | 0 | 0 | 0 | 800-1 | RTS 18/ II | RTS 18/ II | 0.018 | 10.39 |  |  |  |  | POL1_
|  | vyrovnáním výškových rozdílů, ploch vodorovných a ploch do sklonu 1 : 5. | [23 empty] | SPI
|  | Na pláni musí být dosaženo modulu přetvárnosti E def,2 = 45MPa (pro komunikaci) nebo 30MPa (pro chodník). Pokud nebude dosaženo této hodnoty, bude před provedením jednotlivých vrstev násypu provedeno zlepšení původního terénu pod náspy, vápennou stabilizací, a to v množství 3-4% vápna na objem použité zeminy, popřípadě výměna pláně a náhrada štěrkodrtí. | [23 empty] | POP |  | Na pláni musí být dosaženo modulu přetvárnosti E def,2 = 45MPa (pro komunikaci) nebo 30MPa (pro chodník). Pokud nebude dosaženo této hodnoty, bude před provedením jednotlivých vrstev násypu provedeno zlepšení původního terénu pod náspy, vápennou stabilizací, a to v množství 3-4% vápna na objem použité zeminy, popřípadě výměna pláně a náhrada štěrkodrtí.
|  | komunikace nad rýhou kanalizace : 30 |  | 30 | [21 empty] | VV | 0
|  | úprava parkoviště : 130 |  | 130 | [21 empty] | VV | 0
|  | příčný práh : 30 |  | 30 | [21 empty] | VV | 0
|  | okolo betonového obrubníku na ploše parkoviště : 110 |  | 110 | [21 empty] | VV | 0
|  | krajnice : 530*,5 |  | 265 | [21 empty] | VV | 0
|  | napojení lesní cesty : 12 |  | 12 | [21 empty] | VV | 0
20 | 182001111R00 | Plošná úprava terénu, nerovnosti do 10 cm v rovině | m2 | 577 |  | 0 |  | 0 |  | 0 | 21 | 0 | 0 | 0 | 0 | 0 |  | RTS 18/ II | RTS 18/ II | 0.09 | 51.93 |  |  |  |  | POL1_
21 | 184807111R00 | Ochrana stromu bedněním zřízení bednění | m2 | 40 |  | 0 |  | 0 |  | 0 | 21 | 0 | 0.0094 | 0.38 | 0 | 0 | 823-1 | RTS 18/ II | RTS 18/ II | 0.864 | 34.56 |  |  |  |  | POL1_
|  | před poškozením stavebním provozem, | [23 empty] | SPI
|  | 40 |  | 40 | [21 empty] | VV | 0
22 | 184807112R00 | Ochrana stromu bedněním odstranění bednění | m2 | 40 |  | 0 |  | 0 |  | 0 | 21 | 0 | 0 | 0 | 0 | 0 | 823-1 | RTS 18/ II | RTS 18/ II | 0.371 | 14.84 |  |  |  |  | POL1_
|  | před poškozením stavebním provozem, | [23 empty] | SPI
23 | 199000002R00 | Poplatky za skládku horniny 1- 4 | m3 | 99.1 |  | 0 |  | 0 |  | 0 | 21 | 0 | 0 | 0 | 0 | 0 | 800-1 | RTS 18/ II | RTS 18/ II | 0 | 0 |  |  |  |  | POL1_
|  | výkopek : 99,1 |  | 99.1 | [21 empty] | VV | 0
24 | 199000003R00 | Poplatky za skládku horniny 5 - 7 | m3 | 2.8 |  | 0 |  | 0 |  | 0 | 21 | 0 | 0 | 0 | 0 | 0 | 800-1 | RTS 18/ II | RTS 18/ II | 0 | 0 |  |  |  |  | POL1_
|  | stávající vpusti vč.betonových bloků : 4*,7 |  | 2.8 | [21 empty] | VV | 0
25 | 583317004R | kamenivo přírodní těžené frakce 0,0 až 32,0 mm; třída B; Jihomoravský kraj | t | 56.81 |  | 0 |  | 0 |  | 0 | 21 | 0 | 1 | 56.81 | 0 | 0 | SPCM | RTS 18/ II | RTS 18/ II | 0 | 0 |  |  |  |  | POL3_
|  | Začátek provozního součtu | [23 empty] | VV
|  | komunikace nad rýhou kanalizace-materiál na zásyp : 30*,85 |  | 25.5 | [21 empty] | VV | 2
|  | okolo nových šachet : ,8*4 |  | 3.2 | [21 empty] | VV | 2
|  | okolo nových vpustí : ,3*4 |  | 1.2 | [21 empty] | VV | 2
|  | Mezisoučet |  | 29.9 | [21 empty] | VV | 3
|  | Konec provozního součtu | [23 empty] | VV
|  | 29,9*1,9 |  | 56.81 | [21 empty] | VV | 0
Díl: | 11 | Přípravné a přidružené práce |  |  |  | 0 |  | 0 |  | 0 |  | 0 |  | 0 |  | 283.93 |  |  |  |  | 73.61 |  |  |  |  | DIL
26 | 113106122R00 | Rozebrání komunikací pro pěší s jakýmkoliv ložem a výplní spár z kamenných dlaždic nebo desek | m2 | 5 |  | 0 |  | 0 |  | 0 | 21 | 0 | 0 | 0 | 0.24 | 1.2 | 822-1 | RTS 18/ II | RTS 18/ II | 0.169 | 0.85 |  |  |  |  | POL1_
|  | s přemístěním hmot na skládku na vzdálenost do 3 m nebo s naložením na dopravní prostředek | [23 empty] | SPI
|  | zpevněná plocha před informačními tabulemi kamenná dlažba tl.100mm : 5 |  | 5 | [21 empty] | VV | 0
27 | 113106211R00 | Rozebrání vozovek a ploch s jakoukoliv výplní spár v ploše jednotlivě do 200 m2, z velkých kostek, kladených do lože z kameniva těženého, škváry nebo strusky | m2 | 4.975 |  | 0 |  | 0 |  | 0 | 21 | 0 | 0 | 0 | 0.417 | 2.07 | 822-1 | RTS 18/ II | RTS 18/ II | 0.13 | 0.65 |  |  |  |  | POL1_
|  | s přemístěním hmot na skládku na vzdálenost do 3 m nebo s naložením na dopravní prostředek | [23 empty] | SPI
|  | žulová dlažba (na divoko) : (7,95+2)*,5 |  | 4.975 | [21 empty] | VV | 0
28 | 113106231R00 | Rozebrání vozovek a ploch s jakoukoliv výplní spár v jakékoliv ploše, ze zámkové dlažky, kladených do lože z kameniva | m2 | 37.5 |  | 0 |  | 0 |  | 0 | 21 | 0 | 0 | 0 | 0.225 | 8.44 | 822-1 | RTS 18/ II | RTS 18/ II | 0.142 | 5.33 |  |  |  |  | POL1_
|  | s přemístěním hmot na skládku na vzdálenost do 3 m nebo s naložením na dopravní prostředek | [23 empty] | SPI
|  | stávající chodník : 15*,5 |  | 7.5 | [21 empty] | VV | 0
|  | příčný práh : 30 |  | 30 | [21 empty] | VV | 0
29 | 113107630R00 | Odstranění podkladů nebo krytů z kameniva hrubého drceného, v ploše jednotlivě nad 50 m2, tloušťka vrstvy 300 mm | m2 | 300 |  | 0 |  | 0 |  | 0 | 21 | 0 | 0 | 0 | 0.66 | 198 | 822-1 | RTS 18/ II | RTS 18/ II | 0.119 | 35.7 |  |  |  |  | POL1_
|  | příčný práh : 30 |  | 30 | [21 empty] | VV | 0
|  | stávající parkoviště : 130 |  | 130 | [21 empty] | VV | 0
|  | komunikace nad rýhou kanalizace : 30 |  | 30 | [21 empty] | VV | 0
|  | rýha pro osazení obrubníku : 110 |  | 110 | [21 empty] | VV | 0
30 | 113108410R00 | Odstranění podkladů nebo krytů živičných, v ploše jednotlivě nad 50 m2, tloušťka vrstvy 100 mm | m2 | 270 |  | 0 |  | 0 |  | 0 | 21 | 0 | 0 | 0 | 0.22 | 59.4 | 822-1 | RTS 18/ II | RTS 18/ II | 0.07 | 18.9 |  |  |  |  | POL1_
|  | stávající parkoviště : 130 |  | 130 | [21 empty] | VV | 0
|  | komunikace nad rýhou kanalizace : 30 |  | 30 | [21 empty] | VV | 0
|  | rýha pro osazení obrubníku : 110 |  | 110 | [21 empty] | VV | 0
31 | 113108441R00 | Rozrytí vrstvy krytu nebo podkladu z kameniva bez živičného pojiva | m2 | 312 |  | 0 |  | 0 |  | 0 | 21 | 0 | 0 | 0 | 0 | 0 | 822-1 | RTS 18/ II | RTS 18/ II | 0.008 | 2.5 |  |  |  |  | POL1_
|  | bez zhutnění, bez vyrovnání rozrytého materiálu pro jakékoliv tloušťky | [23 empty] | SPI
|  | napojení na stávající lesní cesty : 12 |  | 12 | [21 empty] | VV | 0
|  | příčný práh : 30 |  | 30 | [21 empty] | VV | 0
|  | stávající parkoviště : 130 |  | 130 | [21 empty] | VV | 0
|  | komunikace nad rýhou kanalizace : 30 |  | 30 | [21 empty] | VV | 0
|  | rýha pro osazení obrubníku : 110 |  | 110 | [21 empty] | VV | 0
32 | 113151113R00 | Odstranění podkladu, krytu frézováním povrch živičný, plochy do 500 m2 na jednom objektu nebo při provádění pruhu šířky do 750 mm, tloušťky 40 mm | m2 | 91.8 |  | 0 |  | 0 |  | 0 | 21 | 0 | 0 | 0 | 0.088 | 8.08 | 822-1 | RTS 18/ II | RTS 18/ II | 0.072 | 6.61 |  |  |  |  | POL1_
|  | s naložením na dopravní prostředek, očištění povrchu od frézované plochy, opotřebování frézovacích nástrojů (nožů, upínacích kroužků, držáků) nutné ruční odstranění (vybourání) živičného krytu kolem překážek, | [23 empty] | SPI |  | s naložením na dopravní prostředek, očištění povrchu od frézované plochy, opotřebování frézovacích nástrojů (nožů, upínacích kroužků, držáků) nutné ruční odstranění (vybourání) živičného krytu kolem překážek,
|  | frézování stávající komunikace v délce 30,6m : 91,8 |  | 91.8 | [21 empty] | VV | 0
33 | 113202111R00 | Vytrhání obrub z krajníků nebo obrubníků stojatých | m | 24.95 |  | 0 |  | 0 |  | 0 | 21 | 0 | 0 | 0 | 0.27 | 6.74 | 822-1 | RTS 18/ II | RTS 18/ II | 0.123 | 3.07 |  |  |  |  | POL1_
|  | s vybouráním lože, s přemístěním hmot na skládku na vzdálenost do 3 m nebo naložením na dopravní prostředek | [23 empty] | SPI
|  | obrubník mezi zpevněnou plochou chodníkem : 15 |  | 15 | [21 empty] | VV | 0
|  | kemenný krajník : 7,95+2 |  | 9.95 | [21 empty] | VV | 0
Díl: | 3 | Svislé a kompletní konstrukce |  |  |  | 0 |  | 0 |  | 0 |  | 0 |  | 0 |  | 0 |  |  |  |  | 33.7 |  |  |  |  | DIL
34 | 359901111R00 | Vyčištění stok jakékoliv výšky | m | 115 |  | 0 |  | 0 |  | 0 | 21 | 0 | 0 | 0 | 0 | 0 | 827-1 | RTS 18/ II | RTS 18/ II | 0.293 | 33.7 |  |  |  |  | POL1_
|  | přípojky ke vpustím : 4+3+2+6 |  | 15 | [21 empty] | VV | 0
|  | stávající kanalizace : 100 |  | 100 | [21 empty] | VV | 0
Díl: | 4 | Vodorovné konstrukce |  |  |  | 0 |  | 0 |  | 0 |  | 0 |  | 13.75 |  | 0 |  |  |  |  | 6.56 |  |  |  |  | DIL
35 | 452313141R00 | Podkladní a zajišťovací konstrukce z betonu bloky pro potrubí , z betonu prostého třídy C 16/20 | m3 | 5.5 |  | 0 |  | 0 |  | 0 | 21 | 0 | 2.5 | 13.75 | 0 | 0 | 827-1 | RTS 18/ II | RTS 18/ II | 1.192 | 6.56 |  |  |  |  | POL1_
|  | z cementu portlandského nebo struskoportlandského, v otevřeném výkopu, | [23 empty] | SPI
|  | revizní šachty : 4*1 |  | 4 | [21 empty] | VV | 0
|  | vpusti : 4*,25 |  | 1 | [21 empty] | VV | 0
|  | napojení přípojek od vpusti : 2*,25 |  | 0.5 | [21 empty] | VV | 0
Díl: | 5 | Komunikace |  |  |  | 0 |  | 0 |  | 0 |  | 0 |  | 1156.39 |  | 0 |  |  |  |  | 511.24 |  |  |  |  | DIL
36 | 564831111R00 | Podklad ze štěrkodrti s rozprostřením a zhutněním frakce 0-63 mm, tloušťka po zhutnění 100 mm | m2 | 96 |  | 0 |  | 0 |  | 0 | 21 | 0 | 0.288 | 27.65 | 0 | 0 | 822-1 | RTS 18/ II | RTS 18/ II | 0.023 | 2.21 |  |  |  |  | POL1_
|  | Začátek provozního součtu | [23 empty] | VV
|  | obrubník betonový 1000/150/250 : 160 |  | 160 | [21 empty] | VV | 2
|  | obrubník betonový 1000/80/200 : 110 |  | 110 | [21 empty] | VV | 2
|  | obrubník betonový 1000/100/200 : 10 |  | 10 | [21 empty] | VV | 2
|  | napojení na stávající lesní cesty : 12 |  | 12 | [21 empty] | VV | 2
|  | Mezisoučet |  | 292 | [21 empty] | VV | 3
|  | Konec provozního součtu | [23 empty] | VV
|  | vyrovnávací vrstva pod obrubníky : 280*,3 |  | 84 | [21 empty] | VV | 0
|  | 12 |  | 12 | [21 empty] | VV | 0
37 | 564851111R00 | Podklad ze štěrkodrti s rozprostřením a zhutněním frakce 0-63 mm, tloušťka po zhutnění 150 mm | m2 | 110 |  | 0 |  | 0 |  | 0 | 21 | 0 | 0.378 | 41.58 | 0 | 0 | 822-1 | RTS 18/ II | RTS 18/ II | 0.026 | 2.86 |  |  |  |  | POL1_
|  | plocha pro pěší u prodejny suvenýru : 110 |  | 110 | [21 empty] | VV | 0
38 | 564861111R00 | Podklad ze štěrkodrti s rozprostřením a zhutněním frakce 0-63 mm, tloušťka po zhutnění 200 mm | m2 | 300 |  | 0 |  | 0 |  | 0 | 21 | 0 | 0.441 | 132.3 | 0 | 0 | 822-1 | RTS 18/ II | RTS 18/ II | 0.029 | 8.7 |  |  |  |  | POL1_
|  | komunikace nad rýhou kanalizace : 30 |  | 30 | [21 empty] | VV | 0
|  | úprava parkoviště : 130 |  | 130 | [21 empty] | VV | 0
|  | příčný práh : 30 |  | 30 | [21 empty] | VV | 0
|  | okolo betonového obrubníku na ploše parkoviště : 110 |  | 110 | [21 empty] | VV | 0
39 | 565141111R00 | Podklad z kameniva obaleného asfaltem ACP 16+ až ACP 22+, v pruhu šířky do 3 m, třídy 1, tloušťka po zhutnění 60 mm | m2 | 300 |  | 0 |  | 0 |  | 0 | 21 | 0 | 0.15826 | 47.48 | 0 | 0 | 822-1 | RTS 18/ II | RTS 18/ II | 0.056 | 16.8 |  |  |  |  | POL1_
|  | s rozprostřením a zhutněním | [23 empty] | SPI
|  | komunikace nad rýhou kanalizace : 30 |  | 30 | [21 empty] | VV | 0
|  | úprava parkoviště : 130 |  | 130 | [21 empty] | VV | 0
|  | příčný práh : 30 |  | 30 | [21 empty] | VV | 0
|  | okolo betonového obrubníku na ploše parkoviště : 110 |  | 110 | [21 empty] | VV | 0
40 | 567122111R00 | Podklad z kameniva zpevněného cementem KZC 1, tloušťka po zhutnění 120 mm | m2 | 300 |  | 0 |  | 0 |  | 0 | 21 | 0 | 0.30651 | 91.95 | 0 | 0 | 822-1 | RTS 18/ II | RTS 18/ II | 0.025 | 7.5 |  |  |  |  | POL1_
|  | bez dilatačních spár, s rozprostřením a zhutněním, ošetřením povrchu podkladu vodou | [23 empty] | SPI
|  | komunikace nad rýhou kanalizace : 30 |  | 30 | [21 empty] | VV | 0
|  | úprava parkoviště : 130 |  | 130 | [21 empty] | VV | 0
|  | příčný práh : 30 |  | 30 | [21 empty] | VV | 0
|  | okolo betonového obrubníku na ploše parkoviště : 110 |  | 110 | [21 empty] | VV | 0
41 | 567122114R00 | Podklad z kameniva zpevněného cementem SC C8/10, tloušťka po zhutnění 150 mm | m2 | 4.975 |  | 0 |  | 0 |  | 0 | 21 | 0 | 0.38314 | 1.91 | 0 | 0 | 822-1 | RTS 18/ II | RTS 18/ II | 0.026 | 0.13 |  |  |  |  | POL1_
|  | bez dilatačních spár, s rozprostřením a zhutněním, ošetřením povrchu podkladu vodou | [23 empty] | SPI
|  | žulová dlažba (na divoko) : (7,95+2)*,5 |  | 4.975 | [21 empty] | VV | 0
42 | 569751111R00 | Zpevnění krajnic nebo komunikací pro pěší kamenivem drceným tloušťka po zhutnění 150 mm | m2 | 265 |  | 0 |  | 0 |  | 0 | 21 | 0 | 0.2916 | 77.27 | 0 | 0 | 822-1 | RTS 18/ II | RTS 18/ II | 0.058 | 15.37 |  |  |  |  | POL1_
|  | s rozprostřením a zhutněním | [23 empty] | SPI
|  | Krajnice z kameniva z vápence fr.0-32mm, šířky 0,5m a tl.150mm, v délce 530m. | [23 empty] | POP
|  | zpevnění krajnic : 530*,5 |  | 265 | [21 empty] | VV | 0
43 | 572713112R00 | Vyrovnání povrchu dosavadních podkladů, kamenivem obalovaným asfaltem (OK) | t | 200.85 |  | 0 |  | 0 |  | 0 | 21 | 0 | 1 | 200.85 | 0 | 0 | 822-1 | RTS 18/ II | RTS 18/ II | 0.189 | 37.96 |  |  |  |  | POL1_
|  | s rozprostřením hmot a zhutněním dosavadních krytů nebo podkladů | [23 empty] | SPI
|  | Vyrovnání příčného sklonu z obalovaného kameniva střednězrného ACP16+ | [23 empty] | POP
|  | komunikace s vyrovnávkou-vyrovnávací vrstva tl.0-60mm : 2575*,03*2,6 |  | 200.85 | [21 empty] | VV | 0
44 | 573191111R00 | Nátěr infiltrační kationaktivní emulzí v množství 1 kg/m2 | m2 | 2875 |  | 0 |  | 0 |  | 0 | 21 | 0 | 0.00034 | 0.98 | 0 | 0 | 822-1 | RTS 18/ II | RTS 18/ II | 0.008 | 23 |  |  |  |  | POL1_
|  | komunikace nad rýhou kanalizace : 30 |  | 30 | [21 empty] | VV | 0
|  | úprava parkoviště : 130 |  | 130 | [21 empty] | VV | 0
|  | příčný práh : 30 |  | 30 | [21 empty] | VV | 0
|  | okolo betonového obrubníku na ploše parkoviště : 110 |  | 110 | [21 empty] | VV | 0
|  | komunikace s vyrovnávkou : 2575 |  | 2575 | [21 empty] | VV | 0
45 | 573231110R00 | Postřik živičný spojovací bez posypu kamenivem z emulze, v množství od 0,3 do 0,5 kg/m2 | m2 | 5010 |  | 0 |  | 0 |  | 0 | 21 | 0 | 0.0005 | 2.51 | 0 | 0 | 822-1 | RTS 18/ II | RTS 18/ II | 0.002 | 10.02 |  |  |  |  | POL1_
|  | komunikace nad rýhou kanalizace : 30 |  | 30 | [21 empty] | VV | 0
|  | úprava parkoviště : 130 |  | 130 | [21 empty] | VV | 0
|  | příčný práh : 30 |  | 30 | [21 empty] | VV | 0
|  | okolo betonového obrubníku na ploše parkoviště : 110 |  | 110 | [21 empty] | VV | 0
|  | komunikace s vyrovnávkou : 2575 |  | 2575 | [21 empty] | VV | 0
|  | komunikace bez vyrovnávky : 2135 |  | 2135 | [21 empty] | VV | 0
46 | 577131211R00 | Beton asfaltový s rozprostřením a zhutněním v pruhu šířky do 3 m, ACO 8 nebo ACO 11 nebo ACO 16, tloušťky 40 mm, plochy přes 1000 m2 | m2 | 5010 |  | 0 |  | 0 |  | 0 | 21 | 0 | 0.10141 | 508.06 | 0 | 0 | 822-1 | RTS 18/ II | RTS 18/ II | 0.064 | 320.64 |  |  |  |  | POL1_
|  | komunikace nad rýhou kanalizace : 30 |  | 30 | [21 empty] | VV | 0
|  | úprava parkoviště : 130 |  | 130 | [21 empty] | VV | 0
|  | příčný práh : 30 |  | 30 | [21 empty] | VV | 0
|  | okolo betonového obrubníku na ploše parkoviště : 110 |  | 110 | [21 empty] | VV | 0
|  | komunikace s vyrovnávkou : 2575 |  | 2575 | [21 empty] | VV | 0
|  | komunikace bez vyrovnávky : 2135 |  | 2135 | [21 empty] | VV | 0
47 | 591111111R00 | Kladení dlažby z kostek velkých z kamene, do lože z kameniva těženého tloušťky 50 mm | m2 | 4.975 |  | 0 |  | 0 |  | 0 | 21 | 0 | 0.11 | 0.55 | 0 | 0 | 822-1 | RTS 18/ II | RTS 18/ II | 1.135 | 5.65 |  |  |  |  | POL1_
|  | s provedením lože do 50 mm, s vyplněním spár, s dvojím beraněním a se smetením přebytečného materiálu na krajnici | [23 empty] | SPI
|  | Použita vybouraná dlažba | [23 empty] | POP
|  | žulová dlažba (na divoko) : (7,95+2)*,5 |  | 4.975 | [21 empty] | VV | 0
48 | 596215021R00 | Kladení zámkové dlažby do drtě tloušťka dlažby 60 mm, tloušťka lože 40 mm | m2 | 117.5 |  | 0 |  | 0 |  | 0 | 21 | 0 | 0.0739 | 8.68 | 0 | 0 | 822-1 | RTS 18/ II | RTS 18/ II | 0.452 | 53.11 |  |  |  |  | POL1_
|  | s provedením lože z kameniva drceného, s vyplněním spár, s dvojitým hutněním a se smetením přebytečného materiálu na krajnici. S dodáním hmot pro lože a výplň spár. | [23 empty] | SPI |  | s provedením lože z kameniva drceného, s vyplněním spár, s dvojitým hutněním a se smetením přebytečného materiálu na krajnici. S dodáním hmot pro lože a výplň spár.
|  | předláždění stávajícího chodníku, použita vybouraná dlažba : 15*,5 |  | 7.5 | [21 empty] | VV | 0
|  | plocha pro pěší u prodejny suvenýru : 110 |  | 110 | [21 empty] | VV | 0
49 | 596291111R00 | Řezání zámkové dlažby tloušťky 60 mm | m | 11.75 |  | 0 |  | 0 |  | 0 | 21 | 0 | 0.00039 | 0 | 0 | 0 | 822-1 | RTS 18/ II | RTS 18/ II | 0.62 | 7.29 |  |  |  |  | POL1_
50 | 59245110R | dlažba betonová dvouvrstvá, skladebná; obdélník; šedá; l = 200 mm; š = 100 mm; tl. 60,0 mm | m2 | 113.3 |  | 0 |  | 0 |  | 0 | 21 | 0 | 0.129 | 14.62 | 0 | 0 | SPCM | RTS 18/ II | RTS 18/ II | 0 | 0 |  |  |  |  | POL3_
|  | Začátek provozního součtu | [23 empty] | VV
|  | plocha pro pěší u prodejny suvenýru : 110 |  | 110 | [21 empty] | VV | 2
|  | Mezisoučet |  | 110 | [21 empty] | VV | 3
|  | Konec provozního součtu | [23 empty] | VV
|  | 110*1,03 |  | 113.3 | [21 empty] | VV | 0
Díl: | 8 | Trubní vedení |  |  |  | 0 |  | 0 |  | 0 |  | 0 |  | 37.89 |  | 0 |  |  |  |  | 211.51 |  |  |  |  | DIL
51 | 892571111R00 | Zkoušky těsnosti kanalizačního potrubí zkouška těsnosti kanalizačního potrubí vodou do DN 200 mm | m | 15 |  | 0 |  | 0 |  | 0 | 21 | 0 | 0 | 0 | 0 | 0 | 827-1 | RTS 18/ II | RTS 18/ II | 0.059 | 0.89 |  |  |  |  | POL1_
|  | vodou nebo vzduchem, | [23 empty] | SPI
|  | přípojky ke vpustím : 4+3+2+6 |  | 15 | [21 empty] | VV | 0
52 | 892573111R00 | Zkoušky těsnosti kanalizačního potrubí zabezpečení konců kanalizačního potrubí při tlakových zkouškách vodou do DN 200 mm | úsek | 4 |  | 0 |  | 0 |  | 0 | 21 | 0 | 0.00013 | 0 | 0 | 0 | 827-1 | RTS 18/ II | RTS 18/ II | 6.2 | 24.8 |  |  |  |  | POL1_
|  | vodou nebo vzduchem, | [23 empty] | SPI
53 | 892855115R00 | Kamerové prohlídky potrubí do 500 m | m | 115 |  | 0 |  | 0 |  | 0 | 21 | 0 | 0 | 0 | 0 | 0 | 827-1 | RTS 18/ II | RTS 18/ II | 0.039 | 4.49 |  |  |  |  | POL1_
|  | přípojky ke vpustím : 4+3+2+6 |  | 15 | [21 empty] | VV | 0
|  | stávající kanalizace : 100 |  | 100 | [21 empty] | VV | 0
54 | 895941311RT2 | Zřízení vpusti kanalizační uliční z betonových dílců včetně dodávky dílců pro uliční vpusti TBV pro typ UVB-50 | kus | 4 |  | 0 |  | 0 |  | 0 | 21 | 0 | 3.0597 | 12.24 | 0 | 0 | 827-1 | RTS 18/ II | RTS 18/ II | 5.024 | 20.1 |  |  |  |  | POL1_
|  | včetně zřízení lože ze štěrkopísku, | [23 empty] | SPI
|  | Betonová vpusť. | [23 empty] | POP
|  | Koš na listí pozinkovaný, skruž výšky 600mm, skruž výšky 600mm s odtokem DN200, skruž výšky 300mm, dno výšky 600mms kalištěm, roznášecí prstenec pod mříž. | [23 empty] | POP |  | Koš na listí pozinkovaný, skruž výšky 600mm, skruž výšky 600mm s odtokem DN200, skruž výšky 300mm, dno výšky 600mms kalištěm, roznášecí prstenec pod mříž.
55 | 899331111R00 | Výšková úprava uličního vstupu nebo vpustě do 20 cm zvýšením poklopu | kus | 1 |  | 0 |  | 0 |  | 0 | 21 | 0 | 0.43094 | 0.43 | 0 | 0 | 822-1 | RTS 18/ II | RTS 18/ II | 3.817 | 3.82 |  |  |  |  | POL1_
|  | odbouráním dosavadního krytu, podkladu, nadezdívky nebo prstence s odklizením vybouraných hmot do 3 m, zarovnání plochy nadezdívky cementovou maltou, podbetonování nebo podezdění rámu, odstranění a znovuosazení rámu, poklopu, mříže, krycího hrnce nebo hydrantu, úpravy a doplnění krytu popř. podkladu vozovky v místě provedené výškové úpravy, | [23 empty] | SPI |  | odbouráním dosavadního krytu, podkladu, nadezdívky nebo prstence s odklizením vybouraných hmot do 3 m, zarovnání plochy nadezdívky cementovou maltou, podbetonování nebo podezdění rámu, odstranění a znovuosazení rámu, poklopu, mříže, krycího hrnce nebo hydrantu, úpravy a doplnění krytu popř. podkladu vozovky v místě provedené výškové úpravy,
56 | 899202111R00 | Osazení mříží litinových o hmotnost jednotlivě přes 50 do 100 kg | kus | 4 |  | 0 |  | 0 |  | 0 | 21 | 0 | 0.00936 | 0.04 | 0 | 0 | 827-1 | RTS 18/ II | RTS 18/ II | 1.314 | 5.26 |  |  |  |  | POL1_
|  | včetně rámů a košů na bahno, | [23 empty] | SPI
57 | 831350114RAD | Kanalizační přípojka D 200 mm, rýha 900x1500 mm | m | 15 |  | 0 |  | 0 |  | 0 | 21 | 0 | 0.65095 | 9.76 | 0 | 0 | AP-HSV | RTS 18/ II | RTS 18/ II | 3.8948 | 58.42 |  |  |  |  | POL2_
|  | V položce je zakalkulováno: hloubení rýh, pažení a rozepření rýh, svislé přemístění, naložení přebytku po zásypu na dopravní prostředek a odvoz do 20 km, poplatek za skládku, lože pod potrubí ze štěrkopísku, dodávka a montáž potrubí z trub PVC hrdlových vnějšího průměru dle popisu, dodávka a montáž PVC tvarovek jednoosých (1 kus/ 10 m potrubí), zkouška těsnosti potrubí, obsyp potrubí štěrkopískem, zásyp rýhy sypaninou se zhutněním. | [23 empty] | POP |  | V položce je zakalkulováno: hloubení rýh, pažení a rozepření rýh, svislé přemístění, naložení přebytku po zásypu na dopravní prostředek a odvoz do 20 km, poplatek za skládku, lože pod potrubí ze štěrkopísku, dodávka a montáž potrubí z trub PVC hrdlových vnějšího průměru dle popisu, dodávka a montáž PVC tvarovek jednoosých (1 kus/ 10 m potrubí), zkouška těsnosti potrubí, obsyp potrubí štěrkopískem, zásyp rýhy sypaninou se zhutněním.
|  | přípojky ke vpustím : 4+3+2+6 |  | 15 | [21 empty] | VV | 0
58 | 894145 OA0 | ŠACHTY KANALIZAČ Z BETON DÍLCŮ NA POTRUBÍ DN DO 300MM | kus | 4 |  | 0 |  | 0 |  | 0 | 21 | 0 | 3.7981 | 15.19 | 0 | 0 |  | RTS 18/ II | RTS 18/ I | 23.4323 | 93.73 |  |  |  |  | POL2_
|  | Položka zahrnuje: | [23 empty] | POP
|  | - poklopy s rámem, mříže s rámem, stupadla, žebříky, stropy z bet. dílců a pod. | [23 empty] | POP
|  | - předepsané betonové skruže, prefabrikované nebo monolitické betonové dno a není-li uvedeno jinak i podkladní vrstvu (z kameniva nebo betonu). | [23 empty] | POP |  | - předepsané betonové skruže, prefabrikované nebo monolitické betonové dno a není-li uvedeno jinak i podkladní vrstvu (z kameniva nebo betonu).
|  | - dodání dílce požadovaného tvaru a vlastností, jeho skladování, doprava a osazení do definitivní polohy, včetně komplexní technologie výroby a montáže dílců, ošetření a ochrana dílců, | [23 empty] | POP |  | - dodání dílce požadovaného tvaru a vlastností, jeho skladování, doprava a osazení do definitivní polohy, včetně komplexní technologie výroby a montáže dílců, ošetření a ochrana dílců,
|  | - u dílců železobetonových a předpjatých veškerá výztuž, případně i tuhé kovové prvky a závěsná oka, | [23 empty] | POP
|  | - úpravy a zařízení pro uložení a transport dílce, | [23 empty] | POP
|  | - veškeré požadované úpravy dílců, včetně doplňkových konstrukcí a vybavení, | [23 empty] | POP
|  | - sestavení dílce na stavbě včetně montážních zařízení, plošin a prahů a pod., | [23 empty] | POP
|  | - výplň, těsnění a tmelení spár a spojů, | [23 empty] | POP
|  | - očištění a ošetření úložných ploch, | [23 empty] | POP
|  | - zednické výpomoce pro montáž dílců, | [23 empty] | POP
|  | - označení dílce výrobním štítkem nebo jiným způsobem, | [23 empty] | POP
|  | - úpravy dílce pro dodržení požadované přesnosti jeho osazení, včetně případných měření, | [23 empty] | POP
|  | - veškerá zařízení pro zajištění stability v každém okamžiku | [23 empty] | POP
|  | - šachty dodatečně vkládané na stávající potrubí - cena obsahuje vyřezání potrubí, tvarovky nutné pro napojení, zajištění potrubí při dodatečném osazení šachet, dvě dna s jedním připojením DN200 pro vpusť navíc | [23 empty] | POP |  | - šachty dodatečně vkládané na stávající potrubí - cena obsahuje vyřezání potrubí, tvarovky nutné pro napojení, zajištění potrubí při dodatečném osazení šachet, dvě dna s jedním připojením DN200 pro vpusť navíc
|  | nová revizní šachta v místě vybourané vpusti : 4 |  | 4 | [21 empty] | VV | 0
59 | 84205 | Napojení potrubí DN200 | ks | 2 |  | 0 |  | 0 |  | 0 | 21 | 0 | 0 | 0 | 0 | 0 |  | Vlastní | Indiv | 0 | 0 |  |  |  |  | POL2_
|  | Napojení přípojky DN200 od vpusti do stávající kanalizace. | [23 empty] | POP
|  | Výkop v místě napojení, vložení odbočky či navrtání potrubí pro připojení DN200, napojení přípojky, utěsnění napojení, v ceně veškeré tvarovky, pomocný a těsnící materiál. | [23 empty] | POP |  | Výkop v místě napojení, vložení odbočky či navrtání potrubí pro připojení DN200, napojení přípojky, utěsnění napojení, v ceně veškeré tvarovky, pomocný a těsnící materiál.
60 | 55340380R | mříž uliční; litina; rozměr 500/500 mm; únosnost D 400 kN | kus | 4 |  | 0 |  | 0 |  | 0 | 21 | 0 | 0.058 | 0.23 | 0 | 0 | SPCM | RTS 18/ II | RTS 18/ II | 0 | 0 |  |  |  |  | POL3_
Díl: | 91 | Doplňující práce na komunikaci |  |  |  | 0 |  | 0 |  | 0 |  | 0 |  | 320.31 |  | 0 |  |  |  |  | 185.86 |  |  |  |  | DIL
61 | 914001121R00 | Osazení a montáž svislých dopravních značek sloupek, do betonového základu a AL patky, | kus | 2 |  | 0 |  | 0 |  | 0 | 21 | 0 | 0.1125 | 0.23 | 0 | 0 | 822-1 | RTS 18/ II | RTS 18/ II | 0.918 | 1.84 |  |  |  |  | POL1_
|  | sloupky na stávající dopravní značky : 2 |  | 2 | [21 empty] | VV | 0
62 | 914001125R00 | Osazení a montáž svislých dopravních značek značka, na sloupek,sloup, konzolu nebo objekt | kus | 4 |  | 0 |  | 0 |  | 0 | 21 | 0 | 0 | 0 | 0 | 0 | 822-1 | RTS 18/ II | RTS 18/ II | 0.2 | 0.8 |  |  |  |  | POL1_
|  | osazení stávající dopravní značky na nové sloupky : 4 |  | 4 | [21 empty] | VV | 0
63 | 914002813R00 | Osazení a montáž velkorozměrových svisl. značek tabule rozměrů 1500/1000, 1500/1500, 1600/1000 nebo 1600/1600mm | kus | 3 |  | 0 |  | 0 |  | 0 | 21 | 0 | 1.2831 | 3.85 | 0 | 0 | 822-1 | RTS 18/ II | RTS 18/ II | 6.061 | 18.18 |  |  |  |  | POL1_
|  | s případnými zemními prcemi s odhozem výkopku na vzdálenost do 3 m, zabetonování patek nosné konstrukce, | [23 empty] | SPI
|  | Osazení informačních tabulí vč. výkopu a zabetonování patek. | [23 empty] | POP
|  | osazení informačních cedulí : 3 |  | 3 | [21 empty] | VV | 0
64 | 915712111R00 | Vodorovné značení krytů stříkané barvou, vodicích proužků šířky 250 mm | m | 786 |  | 0 |  | 0 |  | 0 | 21 | 0 | 0.00018 | 0.14 | 0 | 0 | 822-1 | RTS 18/ II | RTS 18/ II | 0.043 | 33.8 |  |  |  |  | POL1_
|  | V4 š.0,25m : 630+156 |  | 786 | [21 empty] | VV | 0
65 | 915721111R00 | Vodorovné značení krytů stříkané barvou, stopčar, zeber, stínů, šipek, nápisů, přechodů apod. | m2 | 2.25 |  | 0 |  | 0 |  | 0 | 21 | 0 | 0.00076 | 0 | 0 | 0 | 822-1 | RTS 18/ II | RTS 18/ II | 0.311 | 0.7 |  |  |  |  | POL1_
|  | symbol : 1,5*1,5 |  | 2.25 | [21 empty] | VV | 0
66 | 915791111R00 | Předznačení pro vodorovné značení pro dělící čáry, vodící proužky | m | 786 |  | 0 |  | 0 |  | 0 | 21 | 0 | 0 | 0 | 0 | 0 | 822-1 | RTS 18/ II | RTS 18/ II | 0.012 | 9.43 |  |  |  |  | POL1_
|  | stříkané barvou nebo prováděné z nátěrových hmot | [23 empty] | SPI
|  | V4 š.0,25m : 630+156 |  | 786 | [21 empty] | VV | 0
67 | 915791112R00 | Předznačení pro vodorovné značení pro stopčáry, zebry,stíny, šipky, nápisy, přechody | m2 | 2.25 |  | 0 |  | 0 |  | 0 | 21 | 0 | 0 | 0 | 0 | 0 | 822-1 | RTS 18/ II | RTS 18/ II | 0.125 | 0.28 |  |  |  |  | POL1_
|  | stříkané barvou nebo prováděné z nátěrových hmot | [23 empty] | SPI
|  | symbol : 1,5*1,5 |  | 2.25 | [21 empty] | VV | 0
68 | 917862111R00 | Osazení silničního nebo chodníkového obrubníku stojatého, s boční opěrou z betonu prostého, do lože z betonu prostého C 12/15 | m | 280 |  | 0 |  | 0 |  | 0 | 21 | 0 | 0.188 | 52.64 | 0 | 0 | 822-1 | RTS 18/ II | RTS 18/ II | 0.272 | 76.16 |  |  |  |  | POL1_
|  | se zatřením lože, s vyplněním a zatřením spár cementovou maltou. S dodáním hmot pro lože tl. 80-100 mm. | [23 empty] | SPI
|  | obrubník betonový 1000/150/250 : 160 |  | 160 | [21 empty] | VV | 0
|  | obrubník betonový 1000/80/200 : 110 |  | 110 | [21 empty] | VV | 0
|  | obrubník betonový 1000/100/200 : 10 |  | 10 | [21 empty] | VV | 0
69 | 918101111R00 | Lože pod obrubníky, krajníky nebo obruby z betonu prostého C 12/15 | m3 | 8.4 |  | 0 |  | 0 |  | 0 | 21 | 0 | 2.525 | 21.21 | 0 | 0 | 822-1 | RTS 18/ II | RTS 18/ II | 1.442 | 12.11 |  |  |  |  | POL1_
|  | z dlažebních kostek z betonu prostého | [23 empty] | SPI
|  | Začátek provozního součtu | [23 empty] | VV
|  | obrubník betonový 1000/150/250 : 160 |  | 160 | [21 empty] | VV | 2
|  | obrubník betonový 1000/80/200 : 110 |  | 110 | [21 empty] | VV | 2
|  | obrubník betonový 1000/100/200 : 10 |  | 10 | [21 empty] | VV | 2
|  | Mezisoučet |  | 280 | [21 empty] | VV | 3
|  | Konec provozního součtu | [23 empty] | VV
|  | vyrovnávací vrstva pod obrubníky : 280*,3*,1 |  | 8.4 | [21 empty] | VV | 0
70 | 919721211R00 | Dilatační spáry vkládané vyplněné asfaltovou zálivkou | m | 85 |  | 0 |  | 0 |  | 0 | 21 | 0 | 0.0043 | 0.37 | 0 | 0 | 822-1 | RTS 18/ II | RTS 18/ II | 0.208 | 17.68 |  |  |  |  | POL1_
|  | v cementobetonovém krytu s odstraněním vložek, s vyčištěním a vyplněním spár | [23 empty] | SPI
71 | 919731123R00 | Zarovnání styčné plochy podkladu nebo krytu živičné, tloušťky přes 100 do 200 mm | m | 85 |  | 0 |  | 0 |  | 0 | 21 | 0 | 0 | 0 | 0 | 0 | 822-1 | RTS 18/ II | RTS 18/ II | 0.12 | 10.2 |  |  |  |  | POL1_
|  | podél vybourané části komunikace nebo zpevněné plochy | [23 empty] | SPI
72 | 919735113R00 | Řezání stávajících krytů nebo podkladů živičných, hloubky přes 100 do 150 mm | m | 85 |  | 0 |  | 0 |  | 0 | 21 | 0 | 0 | 0 | 0 | 0 | 822-1 | RTS 18/ II | RTS 18/ II | 0.055 | 4.68 |  |  |  |  | POL1_
|  | včetně spotřeby vody | [23 empty] | SPI
73 | 40450215R | příslušenství k dopr.značení sloupek - trubka Fe pozink. pr. 60mm, délka 300 mm | kus | 2 |  | 0 |  | 0 |  | 0 | 21 | 0 | 0.0055 | 0.01 | 0 | 0 | SPCM | RTS 18/ II | RTS 18/ I | 0 | 0 |  |  |  |  | POL3_
74 | 59217420R | obrubník chodníkový materiál beton; l = 1000,0 mm; š = 100,0 mm; h = 200,0 mm; barva šedá | kus | 10.3 |  | 0 |  | 0 |  | 0 | 21 | 0 | 0.046 | 0.47 | 0 | 0 | SPCM | RTS 18/ II | RTS 18/ II | 0 | 0 |  |  |  |  | POL3_
|  | Začátek provozního součtu | [23 empty] | VV
|  | obrubník betonový 1000/100/200 : 10 |  | 10 | [21 empty] | VV | 2
|  | Mezisoučet |  | 10 | [21 empty] | VV | 3
|  | Konec provozního součtu | [23 empty] | VV
|  | 10*1,03 |  | 10.3 | [21 empty] | VV | 0
75 | 59217422R | obrubník chodníkový materiál beton; l = 1000,0 mm; š = 80,0 mm; h = 200,0 mm; barva šedá | kus | 113.3 |  | 0 |  | 0 |  | 0 | 21 | 0 | 0.036 | 4.08 | 0 | 0 | SPCM | RTS 18/ II | RTS 18/ II | 0 | 0 |  |  |  |  | POL3_
|  | Začátek provozního součtu | [23 empty] | VV
|  | obrubník betonový 1000/80/200 : 110 |  | 110 | [21 empty] | VV | 2
|  | Mezisoučet |  | 110 | [21 empty] | VV | 3
|  | Konec provozního součtu | [23 empty] | VV
|  | 110*1,03 |  | 113.3 | [21 empty] | VV | 0
76 | 59217488R | obrubník silniční materiál beton; l = 1 000 mm; š = 150 mm; h = 250,0 mm; barva šedá | kus | 164.8 |  | 0 |  | 0 |  | 0 | 21 | 0 | 1.44 | 237.31 | 0 | 0 | SPCM | RTS 18/ II | RTS 18/ II | 0 | 0 |  |  |  |  | POL3_
|  | Začátek provozního součtu | [23 empty] | VV
|  | obrubník betonový 1000/150/250 : 160 |  | 160 | [21 empty] | VV | 2
|  | Mezisoučet |  | 160 | [21 empty] | VV | 3
|  | Konec provozního součtu | [23 empty] | VV
|  | 160*1,03 |  | 164.8 | [21 empty] | VV | 0
Díl: | 93 | Dokončovací práce inženýrských staveb |  |  |  | 0 |  | 0 |  | 0 |  | 0 |  | 0.14 |  | 44.76 |  |  |  |  | 620.91 |  |  |  |  | DIL
77 | 938908411R00 | Očištění povrchu saponátovým roztokem saponátovým roztokem | m2 | 4710 |  | 0 |  | 0 |  | 0 | 21 | 0 | 1e-05 | 0.05 | 0 | 0 | 822-1 | RTS 18/ II | RTS 18/ II | 0.016 | 75.36 |  |  |  |  | POL1_
|  | povrchu živičného, betonového nebo dlážděného | [23 empty] | SPI
|  | komunikace s vyrovnávkou : 2575 |  | 2575 | [21 empty] | VV | 0
|  | komunikace bez vyrovnávky : 2135 |  | 2135 | [21 empty] | VV | 0
78 | 938909311R00 | Odstranění bláta a nánosu z povrchu podkladu nebo krytu živičného nebo betonováho | m2 | 4710 |  | 0 |  | 0 |  | 0 | 21 | 0 | 0 | 0 | 0 | 0 | 822-1 | RTS 18/ II | RTS 18/ II | 0.002 | 9.42 |  |  |  |  | POL1_
|  | komunikace s vyrovnávkou : 2575 |  | 2575 | [21 empty] | VV | 0
|  | komunikace bez vyrovnávky : 2135 |  | 2135 | [21 empty] | VV | 0
79 | 938909611R00 | Odstranění bláta a nánosu na krajnicích tloušťky do 10 cm | m2 | 350 |  | 0 |  | 0 |  | 0 | 21 | 0 | 0 | 0 | 0.126 | 44.1 | 822-1 | RTS 18/ II | RTS 18/ II | 0.034 | 11.9 |  |  |  |  | POL1_
80 | 966006132R00 | Odstranění značek pro staničení nebo dopravních značek dopravních nebo orientačních s betonovými patkami | kus | 8 |  | 0 |  | 0 |  | 0 | 21 | 0 | 0 | 0 | 0.082 | 0.66 | 822-1 | RTS 18/ II | RTS 18/ II | 0.588 | 4.7 |  |  |  |  | POL1_
|  | s uložením hmot na skládku na vzdálenost do 3 m nebo s naložením na dopravní prostředek, se zásypem jam a jeho zhutněním | [23 empty] | SPI
|  | stávající dopravní značky : 2 |  | 2 | [21 empty] | VV | 0
|  | stávající informační tabule 2xpatka : 3*2 |  | 6 | [21 empty] | VV | 0
81 | 979054441R00 | Očištění vybouraných obrubníků, dlaždic dlaždic, desek nebo tvarovek s původním vyplněním spár kamenivem těženým | m2 | 12.475 |  | 0 |  | 0 |  | 0 | 21 | 0 | 0 | 0 | 0 | 0 | 822-1 | RTS 18/ II | RTS 18/ II | 0.115 | 1.43 |  |  |  |  | POL1_
|  | krajníků, desek nebo panelů od spojovacího materiálu s odklizením a uložením očištěných hmot a spojovacího materiálu na skládku na vzdálenost do 10 m | [23 empty] | SPI |  | krajníků, desek nebo panelů od spojovacího materiálu s odklizením a uložením očištěných hmot a spojovacího materiálu na skládku na vzdálenost do 10 m
|  | předláždění stávajícího chodníku : 15*,5 |  | 7.5 | [21 empty] | VV | 0
|  | žulová dlažba (na divoko) : (7,95+2)*,5 |  | 4.975 | [21 empty] | VV | 0
82 | 93290000 | Očištění komunikací tlakovou vodou složitost | m2 | 4710 |  | 0 |  | 0 |  | 0 | 21 | 0 | 2e-05 | 0.09 | 0 | 0 |  | Vlastní | RTS 18/ II | 0.11 | 518.1 |  |  |  |  | POL1_
|  | komunikace s vyrovnávkou : 2575 |  | 2575 | [21 empty] | VV | 0
|  | komunikace bez vyrovnávky : 2135 |  | 2135 | [21 empty] | VV | 0
Díl: | 99 | Staveništní přesun hmot |  |  |  | 0 |  | 0 |  | 0 |  | 0 |  | 0 |  | 0 |  |  |  |  | 24.97 |  |  |  |  | DIL
83 | 998225111R00 | Přesun hmot komunikací a letišť, kryt živičný jakékoliv délky objektu | t | 1560.7417 |  | 0 |  | 0 |  | 0 | 21 | 0 | 0 | 0 | 0 | 0 | 822-1 | RTS 18/ II | RTS 18/ II | 0.016 | 24.97 |  |  |  |  | POL7_
|  | vodorovně do 200 m | [23 empty] | SPI
Díl: | 767 | Konstrukce zámečnické |  |  |  | 0 |  | 0 |  | 0 |  | 0 |  | 0 |  | 0.05 |  |  |  |  | 4.12 |  |  |  |  | DIL
84 | 767911822R00 | Demontáž oplocení demontáž pletiva, výšky do 2,0 m | m | 20 |  | 0 |  | 0 |  | 0 | 21 | 0 | 0 | 0 | 0.00248 | 0.05 | 800-767 | RTS 18/ II | RTS 18/ II | 0.206 | 4.12 |  |  |  |  | POL1_
85 | 998767201R00 | Přesun hmot pro kovové stavební doplňk. konstrukce v objektech výšky do 6 m | % |  |  | 0 |  | 0 |  | 0 | 21 | 0 | 0 | 0 | 0 | 0 | 800-767 | RTS 18/ II | RTS 18/ II | 0 | 0 |  |  |  |  | POL7_
|  | 50 m vodorovně | [23 empty] | SPI
Díl: | D96 | Přesuny suti a vybouraných hmot |  |  |  | 0 |  | 0 |  | 0 |  | 0 |  | 0 |  | 0 |  |  |  |  | 35.83 |  |  |  |  | DIL
86 | 979082213R00 | Vodorovná doprava suti po suchu bez naložení, ale se složením a hrubým urovnáním na vzdálenost do 1 km | t | 328.7326 |  | 0 |  | 0 |  | 0 | 21 | 0 | 0 | 0 | 0 | 0 | 822-1 | RTS 18/ II | RTS 18/ II | 0.01 | 3.29 |  |  |  |  | POL8_
|  | Výkaz výměr obsahuje pro manipulaci s vytěženou zeminou, popřípadě s vybouranými hmotami a sutí, položky, které jsou limitovány určitou vzdáleností pro vodorovné přemístění. Místo pro uložení vytěžené zeminy či vybouraných hmot si zajišťuje uchazeč dle svého technologického plánu a je na uchazeči jaká místa pro uložení zeminy či vybouraných hmot zvolí. Do nabídkové ceny musí uchazeč zakalkulovat skutečné náklady podle odvozní vzdálenosti bez ohledu na to, jaká vzdálenost je uvedená v popise položky.Platí pro všechny položky vodorovného přemístění zeminy, suti, či vybouraných hmot. | [23 empty] | POP |  | Výkaz výměr obsahuje pro manipulaci s vytěženou zeminou, popřípadě s vybouranými hmotami a sutí, položky, které jsou limitovány určitou vzdáleností pro vodorovné přemístění. Místo pro uložení vytěžené zeminy či vybouraných hmot si zajišťuje uchazeč dle svého technologického plánu a je na uchazeči jaká místa pro uložení zeminy či vybouraných hmot zvolí. Do nabídkové ceny musí uchazeč zakalkulovat skutečné náklady podle odvozní vzdálenosti bez ohledu na to, jaká vzdálenost je uvedená v popise položky.Platí pro všechny položky vodorovného přemístění zeminy, suti, či vybouraných hmot.
87 | 979082219R00 | Vodorovná doprava suti po suchu příplatek k ceně za každý další i započatý 1 km přes 1 km | t | 6245.9189 |  | 0 |  | 0 |  | 0 | 21 | 0 | 0 | 0 | 0 | 0 | 822-1 | RTS 18/ II | RTS 18/ II | 0 | 0 |  |  |  |  | POL8_
88 | 979087212R00 | Nakládání na dopravní prostředky suti | t | 328.7326 |  | 0 |  | 0 |  | 0 | 21 | 0 | 0 | 0 | 0 | 0 | 822-1 | RTS 18/ II | RTS 18/ II | 0.099 | 32.54 |  |  |  |  | POL8_
|  | pro vodorovnou dopravu | [23 empty] | SPI
89 | 979990001R00 | Poplatek za skládku stavební suti | t | 328.7326 |  | 0 |  | 0 |  | 0 | 21 | 0 | 0 | 0 | 0 | 0 | 801-3 | RTS 18/ II | RTS 18/ II | 0 | 0 |  |  |  |  | POL8_
[24 empty] | 15 | 21
| Celkem |  |  |  |  | 0 | [17 empty] | 0 | 0 | SUM
JKSO:
| 822.29 | komunikace pozemní ostatní | [23 empty] | JKSO
| m2 | kryt (materiál konstrukce krytu) z kameniva obalovaného živicí | [23 empty] | JKSOChar
JKSOAkce
END