## List1
PŘÍLOHA Č. 3 - ORIENTAČNÍ VÝČET PLÁNOVANÝCH STAVEBNÍCH PRVKŮ A PRACÍ
| POLOŽKA | BLIŽŠÍ POPIS | POZNÁMKY | CENOVÁ NABÍDKA VČETNĚ DPH
1 | ODSTRANĚNÍ NEVYHOVUJÍCÍCH PRVKŮ | PŮVODNÍ OSVĚTLENÍ (lampy, elektroinstalace)
ZÁKLADY PŮVODNÍHO PLOTU (betonové patky, tyčovina)
PŮVODNÍ POVALOVÝ CHODNÍK (smrkové dřevo)
technické řešení, včetně výkresů (zaměření plochy, stanovení objemu a druhu odpadu)
rozpočet
2 | ODSTRANĚNÍ ASFALTOVÝCH POVRCHŮ | odstranění asfaltových povrchů (bývalé dopravní hřiště)
technické řešení, včetně výkresů (zaměření plochy, stanovení objemu a druhu odpadu)
rozpočet
3 | ZALOŽENÍ ZELENĚ | osazovací plán je hotov, nutno provést jeho kontrolu
|  | aktualizace vyhotoveného rozpočtu a osazovacího plánu | keře, stromy, travní směs, substrát s kompostem, tento rostlinný materiál je součástí výsadby mimo vlastní výukového prvky, které mohou vyžadovat další náklady na sadbový materiál a práci na výsadbu (např. rašelinište, vodní biotop)
pro rychlejší zapojení veškerých uvažovaných porostů se předpokládá zakoupení vzrostlých sazenic sadbového materiálu, štěrkové podloží na polovině plochy areálu vyžaduje větší objem kompostu a hlíny, která zvýší procentuální úspěšnost uchycení rostlinného materiálu, část areálu podmáčena (přizpůsobit této skutečnosti způsob založení zeleně)
4 | OPLOCENÍ | oddělení volně přístupné části areálu od zázemí správy NP, nesmí se jednat o pletivový plot, součástí oplocení jsou tři brány (brány umožňují průjezd nákladního automobilu), viz. studie | v rámci pojetí areálu a zachování celkové myšlenky studie je uvažováno o vybudování takového plotu, který umožní splynutí s přírodou za současného vymezení prostoru pro návštěvníky areálu a zázemím Správy NP (viz. studie)
součástí řešení oplocení je řešení uzamykatelného přístupu z cyklostezky (z východního směru), branka v současném oplocení, včetně terénních úprav pro bezbariérový přístup
|  | prostorové rozmístění, vytyčovací plán | výška plotu min. 1,4m
technické řešení, včetně výkresů (kotvení, založení, atp.)
rozpočet
vizuální podoba
5 | SHROMAŽDIŠTĚ | motivační místo pro příchozí školní kolektivy, místo pro sezení (klády, kameny, špalky, …), totem odkazující na jednotlivé aktivity v areálu, dřevěné sochy (viz. studie) | dřevo odolné povětrnostním vlivům (tvrdé, listnaté, dřevo z regionu), sochy vyřezané profesionálním řezbářem, kvalitní uchycení lavic, soch a dalších prvků tak, aby nedocházelo ke kontaktu dřeva s hlínou, nutné pojmutí standardního školního kolektivu, který dorazí autobusem - tedy místo pro až 50 osob
prostorové rozmístění, vytyčovací plán, osazovací plán
technické řešení, včetně výkresů (kotvení, založení, atp.)
rozpočet
vizuální podoba
8 | TŮŇ | vybudování vodního a mokřadního bitopu v podmáčené části areálu, molo, koupací zóna, můstek přes vodní plochu, možnost odchytu vodních druhů hmyzu a drobných obratlovců, sochy druhů zvířat v nadživotní velikosti vázaných na vodu (viz. studie) | svod vody v podmáčené části areálu, izolace vodního biotopu pomocí kvalitní fólie, plocha vodního biotopu cca 250m2, můstek, molo, sochy a další prvky vytvořeny s požadavkem na maximální životnost, projektováno s ohledem na budoucí certifikaci jednotlivých prvků dle ČSN EN 1176, které certifikaci budou vyžadovat
prostorové rozmístění, vytyčovací plán, osazovací plán
technické řešení, včetně výkresů (kotvení, založení, atp.)
rozpočet
vizuální podoba
9 | ZÓNA TÁBOŘENÍ | ohniště, lavice, letní polní kuchyně, podlahy ke stanům, ekotoalety | na základě hygienických vyhlášek je nutné vybudování jednotlivých prvků dle daných kritérií, zóna táboření musí umožnit ubytování školního kolektivu o cca 35 osobách
|  | prostorové rozmístění, vytyčovací plán | v rámci ubytování je počítáno s 9 kruhovými stany o průměru 4m typu Jurta a jedním kruhovým stanem o průměru 5m typu Jurta
technické řešení, včetně výkresů (kotvení, založení, atp.)
rozpočet
vizuální podoba
12 | POVALOVÝ CHODNÍK | chodník skrze "divočinu" s občasným odbočením do divočiny, včetně dřevěných soch | povalový chodník z odolného dřeva, kotveno pomocí kovových profilů do podmáčené půdy (prochází částečně skrze zamokřenou část areálu), protiskluzová úprava, maximální respektování současných vzrostlých stromů, rozbourání přímek (časté ohyby, zatáčky), součástí chodníku jsou i různé hravé odbočky umožňující průchod rákosím a objevování soch zvířat žijících v těchto biotopech
prostorové rozmístění, vytyčovací plán
technické řešení, včetně výkresů (kotvení, založení, atp.)
rozpočet
vizuální podoba
16 | HMYZÍ ZÓNA | luční porost, kvetoucí v průběhu celé vegetační sezóny, především v květnu až září, součástí hmyzí zóny jsou netradiční hmyzí domky
prostorové rozmístění, vytyčovací plán, osazovací plán
technické řešení, včetně výkresů (kotvení, založení, atp.)
rozpočet
vizuální podoba
17 | OVOCNÝ SAD / ZÓNA VESNICE | tradiční ovocný sad starých ovocných odrůd (různé druhy), součástí je typický komunitní prvek života na vesnici (chlebová pec)
prostorové rozmístění, vytyčovací plán, osazovací plán
technické řešení, včetně výkresů (kotvení, založení, atp.)
rozpočet
vizuální podoba
18 | ROZVOD ELEKTRICKÉ ENERGIE | řešení rozvodu el. energie pro zajištění realizace akcí pro veřejnost v délce cca 180m | vytvoření linky rozvodu el. energie v areálu, včetně požadovaného jištění a ochrany proti povětrnostním vlivům
prostorové rozmístění, vytyčovací plán
technické řešení, včetně výkresů (kotvení, založení, atp.)
rozpočet
19 | EKOTOALETY U UČEBNY (DŘEVĚNÝ ALTÁN) | řešení ekotoalet u učebny (stávající stavba v areálu)
vytyčovací plán
vizuální podoba
rozpočet
technické řešení, včetně výkresů
0