## Výkaz výměr
Výkaz výměr
Název stavby: |  | Oprava objektu č.p. 101 Strážné |  | Objednatel:
Druh stavby: |  |  |  | Projektant:
Lokalita: |  |  |  | Zhotovitel:
Zpracoval: |  |  |  | Zpracováno dne: | 2015-04-15
Č | Objekt | Kód | Zkrácený popis / Varianta | M.j. | Rozměry | Množství | Cenová soustava
1 |  | 113152112R00 | Odstranění podkladu z kameniva drceného | m3 | (9,52+2,83)*0,32*0,4 | 1.58 | RTS II RM
2 |  | 121101101R00 | Sejmutí ornice s přemístěním do 50 m | m3 | (9,52+2,83)*0,5*0,15 | 0.93 | RTS II RM
|  | RTS komentář: | V položce je obsaženo i uložení na dočasnou skládku v příslušné vzdálenosti, pokud na 1 m2 skládky nepřipadá více jak 2 m3 ornice. V opačném případě se uložení musí dokalkulovat. STANDARDY KONSTRUKCÍ Obsah standardu je popsán následujícími technickými a kvalitativními parametry. Odstranění travin, rákosu ruderálního porostu, stařiny, zřízení protipožárních pásů a kosení ve vegetačním období s ponecháním na místě Odstraněním travin a rákosu se rozumí ruční posekání travin, rákosu a také všech zemědělských plodin, ruderálního porostu, stařiny apod. kosou. Obsahem standardu je pro odstranění travin ruční posekání trávy a rákosu se shrabání hráběmi a odnosem 50 m a uložením na hromady, pro odstranění ruderálního porostu a odstranění stařiny kosení, naložení shrabků, odvoz do 20 km a složení, pro protipožární pásy
srýpnutí organického půdního krytu až na minerální půdu, vykopání a odhrabání organických látek a jejich odstranění na vzdálenost do 2 m, pro odstranění rákosu, plazivého rostlinstva a bodláčí práce při hloubce vody do 300 mm, vybrání a svázání prutů pro průmyslové účely do snopků vázacím drátem a odklizení a uložení až na vzdálenost do 20 m od kraje hladiny v dané době, pro vytrhání bodláčí uložení na hromady mimo pěstované travní plochy a spálení po seschnutí Popis standardu musí vymezit druh traviny, hustotu porostu a kosenou plochu. Celoplošné vyžínání buřeně v lesních výsadbách Celoplošným vyžínáním buřeně v lesních výsadbách se rozumí odstranění maliní, ostružiní, křovin apod. Obsahem standardu je kosení, shrabání a složení do hromad Odstranění křovin a stromů s odstraněním nebo ponecháním kořenů,
seřezání vrbového proutí, prořezávka porostů. Odstraněním křovin a stromů s odstraněním nebo ponecháním kořenů, seřezání vrbového proutí, prořezávka porostů a spálení křovin větví a stromů se rozumí odstranění křovin a stromů o průměru kmene do 100 mm, seřezávka vrbového proutí na vegetačních zpevněních, prořezávka porostů, spálení křovin, větví a stromů a odstranění pařezů odfrézováním. Obsahem standardu je: odstranění keřovitého porostu a seřezání vrbového proutí na vegetačních zpevněních (křoviny a stromky o průměru kmenů do 5 cm) ruční pilkou nebo sekerkou nad 5 cm motorovou pilou s odstraněním kořenů a složením do hromad do vzdálenosti 20 m ( průměrný počet stromků nebo keřů na 1 m2: řídký porost 1 ks, středně hustý 3 ks, hustý přes 3 ks), prořezávka porostů, výběr, prořezání a ponechání vytěženého nehroubí
na místě, spálení odstraněných křovin, přihrnování křovin, očištění spáleniště, uložení popela a zbytků na hromadu, odstranění pařezů pojezdem traktoru s frézou na pařezy, nutné přemístění a uložení na hromady na vzdálenost do50 m nebo naložení na dopravní prostředek do sklonu terénu 1 : 5.
3 |  | 132200010RA0 | Hloubení nezapaž. rýh šířky do 60 cm v hornině 1-4 | m3 | (9,52+2,83)*0,4*0,4 RÝHA PRO PODŘEZÁNÍ | 1.98 | RTS II RM
|  | RTS komentář: | V položce není kalkulován poplatek za skládku zeminy. Tyto náklady se oceňují individuálně podle místních podmínek.
4 |  | 139711101R00 | Vykopávka v uzavřených prostorách v hor.1-4 | m3 | kan kanalizace | 0.59 | RTS II RM
0
5 |  | 174101101R00 | Zásyp jam, rýh, šachet se zhutněním | m3 | (9,52+2,83)*0,4*0,4+0,59 | 2.57 | RTS II RM
|  | RTS komentář: | Položka obsahuje strojní přemístění materiálu pro zásyp ze vzdálenosti do 10 m od okraje zásypu.
6 |  | 181300010RA0 | Rozprostření ornice v rovině tloušťka 15 cm | m2 | 9,52*0,5+2,83*0,5 | 6.18 | RTS II RM
7 |  | 460620006RT1 | Osetí povrchu trávou | m2 | (9,605*2+10,725+1,6)*0,8 | 6.18 | RTS II RM
včetně dodávky osiva
8 |  | 216904112R00 | Očištění tlakovou vodou | m2 | 58,46+27,39+35,38 | 121.23 | RTS II RM
9 |  | 310237241R00 | Zazdívka otvorů pl. 0,25 m2 cihlami, tl. zdi 30 cm | kus | 6 stropnice | 6 | RTS II RM
|  | RTS komentář: | V položce jsou zakalkulovány náklady na pomocné pracovní lešení o výšce podlahy do 1900 mm a pro zatížení 1,5 kPa.
10 |  | 310237271R00 | Zazdívka otvorů pl. 0,25 m2 cihlami, tl. zdi 75 cm | kus | 1/0,82 | 1.22 | RTS II RM
|  | RTS komentář: | V položce jsou zakalkulovány náklady na pomocné pracovní lešení o výšce podlahy do 1900 mm a pro zatížení do 1,5 kPa.
11 |  | 310239211R00 | Zazdívka otvorů plochy do 4 m2 cihlami na MVC | m3 | 2*0,3*1,15 mezi okny 2np | 2.31 | RTS II RM
[5 empty] | 1,1*1,03*0,63+0,2*1,15*0,63 | 0.86
[5 empty] | 0,76 | 0.76
|  | RTS komentář: | V položce jsou zakalkulovány náklady na pomocné pracovní lešení o výšce podlahy do 1900 mm a pro zatížení do 1,5 kPa.
12 |  | 31410029RR0 | Úprava a dozdění komína z CP | m | 0,55 | 0.55 | RTS II RM
odbourání komínové desky a zřízení nové s dozděním a povrchovou úpravou komínu
13 |  | 317941121RT3 | Osazení ocelových válcovaných nosníků do č.12 | t | 11,1*(1,3*2*1+1,3*2+1,4*2*2)/1000 | 0.12 | RTS II RM
včetně dodávky profilu I č.12
|  | RTS komentář: | V položkách je mimo vlastního osazení zakalkulována i dodávka ocelových válcovaných nosníků profilu I č.12 včetně ztratného ve výši 8%, které kryje náklady na prořez (zbytkový odpad) a náklady na řezání příslušných délek.
14 |  | 317941121RU3 | Osazení ocelových válcovaných nosníků do č.12 | t | 13,4*(1,3*2*3+1,4*2*2)/1000 | 0.18 | RTS II RM
Včetně dodávky profilu U č.12
|  | RTS komentář: | V položkách je mimo vlastního osazení zakalkulována i dodávka ocelových válcovaných nosníků profilu U č.12 včetně ztratného ve výši 8%, které kryje náklady na prořez (zbytkový odpad) a náklady na řezání příslušných délek.
15 |  | 317998115RR0 | Izolace mezi překlady polystyren tl. 100 mm | m | 1,3*3+1,4*2 | 6.7 | RTS II RM
|  | RTS komentář: | Izolace tepelná z pěnového polystyrenu tl. 100 mm, na výšku 120mm mezi profily
16 |  | 319300010R00 | Dodatečné vložení izolace podřezáním strojem,fólie | m2 | 2,03*0,18 | 0.37 | RTS II RM
17 |  | 319300016RT1 | Dodatečné vložení izolace podřezáním strojně,fólie | m | 8,81+9,52+0,2+6,02+4,33+0,71 | 27.79 | RTS II RM
kamenné zdivo tloušťky 60 cm
[5 empty] | -1-0,8 | -1.8
18 |  | 319300017RT1 | Dodatečné vložení izolace podřezáním strojně,fólie | m | 2,81 | 2.81 | RTS II RM
kamenné zdivo tloušťky 90 cm
19 |  | 342261112RT1 | Příčka sádrokarton. ocel.kce, 1x oplášť. tl.100 mm | m2 | 5,1*2,33-0,8*1,97+1,5*2,6-0,8*1,97 | 12.63 | RTS II RM
desky standard tl. 12,5 mm, izolace MINER tl. 6 cm
|  | RTS komentář: | Položka je určena pro příčku sádrokartonovou s jednoduchou ocelovou konstrukcí, jednoduše opláštěnou z desek tl. 12,5 mm. V položce jsou zakalkulovány náklady na zřízení nosné konstrukce, vložení tepelné izolace tl. 6 cm, dodávka a montáž desek včetně úpravy spar a rohů. V položce není zakalkulována povrchová úprava stěn. Při použití desek nebo izolace jiných tlouštěk se použijí položky souboru 34226 - 39 Příplatky k cenám sádrokartonových příček části A 01 tohoto sborníku. V položce nejsou zakalkulovány náklady na pomocné lešení.
20 |  | 342262112RT1 | Příčka sádrokart. dvoj. oc. kce, 2x opl. tl.205 mm | m2 | 1,6*2,6 | 4.16 | RTS II RM
desky standard tl. 12,5 mm, izolace Orsil tl. 10 cm
|  | RTS komentář: | Položka je určena pro příčku sádrokartonovou se zdvojenou ocelovou konstrukcí, dvojitě opláštěnou z desek tl. 12,5 mm. V položce jsou zakalkulovány náklady na zřízení nosné konstrukce, vložení tepelné izolace tl. 8 cm, dodávka a montáž desek včetně úpravy spar a rohů. V položce není zakalkulována povrchová úprava stěn. Při použití desek nebo izolace jiných tlouštěk se použijí položky souboru 34226 - 39 Příplatky k cenám sádrokartonových příček části A 01 tohoto sborníku. V položce nejsou zakalkulovány náklady na pomocné lešení.
21 |  | 346481111R00 | Zaplentování rýh, nosníků rabicovým pletivem | m2 | 0,88*0,63*3+0,88*0,15*2*1,3*3+1*0,63*2+2*1,4*0,3 | 6.1 | RTS II RM
[5 empty] | 0,88*0,3*2+0,15*2*1,3*2 | 1.31
|  | RTS komentář: | V položce jsou zakalkulovány i náklady na pomocné lešení o výšce do 1,9 m a pro zatížení do 1,5 kPa.
22 |  | 349231811R00 | Přizdívka ostění s ozubem z cihel, kapsy do 15 cm | m2 | 2,1*0,27*2 | 1.13 | RTS II RM
|  | RTS komentář: | Položka je kalkulována včetně vysekání kapes pro zavázání. V položce jsou zakalkulovány náklady na pomocné pracovní lešení o výšce podlahy do 1900 mm a pro zatížení do 1,5 kPa.
23 |  | 596100030RAC | Chodník z dlažby betonové, podklad štěrkopísek | m2 | (9,52+2,83+0,4)*0,4 | 5.1 | RTS II RM
dlažba HBB 40 x 40 x 4,5 cm
|  | RTS komentář: | Skladba: podklad ze štěrkopísku 15 cm lože z kameniva 4 cm dlažba betonová
24 |  | 602013123R00 | Omítka sanační MCO 1 ručně | m2 | 4,33*2+5,19 | 13.85 | RTS II RM
|  | RTS komentář: | Omítka ze suché směsi . Materiál je vhodný pro vnější použití. Položka je kalkulována jako jedna z vrstev omítkové skladby. Položky za jednotlivé požadované vrstvy se sčítají. V položce nejsou zakalkulovány náklady na pomocné lešení. V položce nejsou zakalkulovány náklady na použití rohových lišt a armovací skelné tkaniny.
25 |  | 611421133R00 | Omítka vnitřní stropů rovných, MVC, štuková | m2 | 2,1+2,24*4,94*2+11,15 | 35.38 | RTS II RM
|  | RTS komentář: | V položce jsou zakalkulovány náklady na pomocné pracovní lešení o výšce podlahy do 1900 mm a pro zatížení do 1,5 kPa.
26 |  | 611422133R00 | Omítka vnitřní kleneb, skořepin, MVC, štuková | m2 | (22,03*1,05+4,06*1,05) | 27.39 | RTS II RM
|  | RTS komentář: | V položce jsou zakalkulovány náklady na pomocné pracovní lešení o výšce podlahy do 1900 mm a pro zatížení do 1,5 kPa.
27 |  | 612420016RAA | Omítka stěn vnitřní vápenocementová štuková | m2 | (5,19+2*0,65)*2,38 | 58.46 | RTS II RM
montáž a demontáž pomocného lešení
[5 empty] | 4,94*0,65*2+0,7*4*2,33+4,5+0,9*0,15+1,15*0,15*2 | 17.93
[5 empty] | 8,31+4,5 | 12.81
[5 empty] | (1,5+1,4)*2,5+2,1*2*0,53+1*0,53 | 10.01
[5 empty] | (2+2,03)*2*0,28 | 2.26
28 |  | 622319512R00 | Izolace XPS tl. 100 mm, bez PÚ | m2 | 9,52*0,3+2,83*0,3 | 3.71 | RTS II RM
|  | RTS komentář: | V položce jsou zakalkulovány náklady na montáž a dodávku desek z extrudovaného polystyrenu. Bez povrchové úpravy.
29 |  | 631312131R00 | Doplnění mazanin betonem do 4 m2, nad tl. 8 cm | m3 | 2,15*4*0,5*0,1 | 0.43 | RTS II RM
30 |  | 631312611R00 | Mazanina betonová tl. 5 - 8 cm C 16/20 | m3 | dlaž*0,06+2,1*0,06+1*0,63*2*0,06+0,8*0,63*0,06 | 1.8 | RTS II RM
|  | RTS komentář: | Položka je určena pro mazaninu hlazenou dřevěným hladítkem a to pro mazaninu krycí, popř. podkladní nebo vyrovnávací nebo plovoucí, pod potěry, vlýsky do asfaltu, pod podlahy. Mazaniny tlouštěk do 5 cm se oceňují položkami souboru 63245-1031 až 1034 Vyrovnávací potěr. Položka je určena i pro betonový okapový chodníček budovy. Jeho podloží se oceňuje samostatně. V položce jsou zakalkulovány i náklady na vytvoření dilatačních spár v mazanině bez zaplnění. Tyto náklady se oceňují položkami souboru 63460 Zaplnění dilatačních spár v mazaninách.
31 |  | 631361921RT2 | Výztuž mazanin svařovanou sítí z drátů tažených | t | 29,95*3,113/1000 | 0.09 | RTS II RM
průměr drátu 5,0, oka 100/100 mm
|  | RTS komentář: | Hmotnost 1 m2 sítě je 3,113 kg.
32 |  | 61187557 | Deska parapetní dřevěná tl 4 cm šířka 45-50 cm | m | 0,9*7 | 6.3 | RTS II RM
33 |  | 648952421R00 | Osazení parapetních desek dřevěných š. do 50 cm | m | 0,9*7 | 6.3 | RTS II RM
|  | RTS komentář: | Položka je určena pro osazování parapetních desek dřevěných na nízkoexpanzní montážní pěnu. Těsnění spáry mezi parapetem a rámem okna transpatentním silikonem. V položce nejsou zakalkulovány náklady na dodávku desek, které se oceňují ve specifikaci HSV. Ztratné se doporučuje ve výši 5 %.
34 |  | 62852264 | Pás modifikovaný asfalt 40 special mineral | m2 | 29,95*1,15+3,71*1,2 | 38.89 | RTS II RM
|  | RTS komentář: | pás hydroizolační z modifikovaného asfaltu vložka nosná - skleněná tkanina povrchová úprava - vrchní - minerální jemnozrný posyp - spodní - PE fólie tloušťka pásu - 4,0 mm rozměr pásu - 7,5 x 1 m počet kotoučů na paletě 20
35 |  | 711111001RZ1 | Izolace proti vlhkosti vodor. nátěr ALP za studena | m2 | 29,95 | 29.95 | RTS II RM
1x nátěr - včetně dodávky penetračního laku ALP
36 |  | 711112001RZ1 | Izolace proti vlhkosti svis. nátěr ALP, za studena | m2 | (9,52+2,83)*0,3 | 3.71 | RTS II RM
1x nátěr - včetně dodávky asfaltového laku
|  | RTS komentář: | Položka je určena pro provádění za studena. Plochy izolací jednotlivě menší než 10 m2 se oceňují s příplatkem položka číslo 711 19 - 9095. Při stanovení množství izolace se z celkového množství neodečítají otvory nebo neizolované plochy menší než 1 m2. V položce jsou zakalkulovány i náklady na dodávku ALP v množství 0,00035 t/m2.
37 |  | 711132311R00 | Prov. izolace nopovou fólií svisle, vč.uchyc.prvků | m2 | 3,71/0,3*0,4 | 4.95 | RTS II RM
|  | RTS komentář: | S dodávkou komponentů pro uchycení a těsnění.
38 |  | 711141559RT1 | Izolace proti vlhk. vodorovná pásy přitavením | m2 | 29,95 | 29.95 | RTS II RM
1 vrstva - materiál ve specifikaci
39 |  | 711142559RT1 | Izolace proti vlhkosti svislá pásy přitavením | m2 | 3,71 | 3.71 | RTS II RM
1 vrstva - materiál ve specifikaci
40 |  | 711212001RT2 | Nátěr hydroizolační těsnicí hmotou včetně penetrace pod obklady | m2 | 4,06+3*2 | 10.06 | RTS II RM
41 |  | 998711102R00 | Přesun hmot pro izolace proti vodě, výšky do 12 m | t |  | 0.20478 | RTS II RM
42 |  | 28375853 | Deska polystyren. EPS 150 S Stabil tl. 50 mm | m2 | 29,95 | 29.95 | RTS II RM
|  | RTS komentář: | Izolační desky nové generace se zvýšeným tepelným odporem. Vhodné zejména pro podlahové konstrukce a konstrukce plochých střech se zvýšenými požadavky na pevnost v tlaku. Souč. tepelné vodivosti 0,030 Tepelný odpor 1,67 m2K/W Rozměry 1000 x 500 mm
43 |  | 631508592 | Pás izolační minerální 4500x1200 tl.100mm | m2 | 2,15*1,8*1,05*3 | 12.19 | RTS II RM
|  | RTS komentář: | Rozměry 4500x1200x100 mm Izolační rolované pásy vyrobené ze skelné plsti mají po celém povrchu hydrofobizované vlákna. Výroba je založena na metodě rozvlákňování taveniny skla a dalších příměsí a přísad. Vytvořená minerální vlákna se v rámci výrobní linky zpracují do finálního tvaru pásu. Izolaci je nutné v konstrukci chránit vhodným způsobem (parotěsnicí fólie, vhodná ochrana proti usazování prachu u volně ložených izolací, další vrstvy dvojitých konstrukcí). Izolace je ekologicky a hygienicky nezávadná a odolná vůči plísním, houbám a dřevokaznému hmyzu. Skelné izolační pásy s vynikajícími tepelně-izolačními vlastnostmi jsou určené jako tepelná a akustická izolace šikmých střech a stropů. Zvláště energeticky úsporný typ izolace. Balení 5,40 m2 Tepelný odpor R=3,0 m2KW-1
44 |  | 713121111RT1 | Izolace tepelná podlah na sucho, jednovrstvá | m2 | 29,95 podlahy dlažba | 41.56 | RTS II RM
včetně separační fólie, tepelná zolace ve specifikaci
[5 empty] | 2,15*1,8*3 půda | 11.61
45 |  | 998713102R00 | Přesun hmot pro izolace tepelné, výšky do 12 m | t |  | 0.05581 | RTS II RM
46 |  | 230330092R00 | Izolace potrubí D do 108 mm | m | 2,5 | 2.5 | RTS II RM
47 |  | 721100013RAB | Kanalizace vnitřní, PVC, DN 160, zemní práce | m | 1,2 | 1.2 | RTS II RM
rýha 40 x 70 cm
48 |  | 721100911R00 | Zazátkování hrdla kanalizačního potrubí | kus | 3 | 3 | RTS II RM
49 |  | 721140932R00 | Oprava - přechod z plastových trub na litinu DN 50 | kus | 2 | 2 | RTS II RM
50 |  | 721140933R00 | Oprava - přechod z plastových trub na litinu DN 70 | kus | 1 | 1 | RTS II RM
51 |  | 721140939R00 | Oprava - přechod z plastových trub na litinu DN125 | kus | 1 | 1 | RTS II RM
52 |  | 721171219R00 | Trubka pro připojení WC, HL202G, DN 100 | kus | 1 | 1 | RTS II RM
53 |  | 721171803R00 | Demontáž potrubí z PVC do DN 75 | m | 4,9 | 4.9 | RTS II RM
54 |  | 721171808R00 | Demontáž potrubí z PVC do DN 110 | m | 1,2 | 1.2 | RTS II RM
55 |  | 721176101R00 | Potrubí HT připojovací DN 32 x 1,8 mm | m | 6,5 | 6.5 | RTS II RM
56 |  | 721176102R00 | Potrubí HT připojovací DN 40 x 1,8 mm | m | 0,7 | 0.7 | RTS II RM
57 |  | 721176103R00 | Potrubí HT připojovací DN 50 x 1,8 mm | m | 1+2 | 3 | RTS II RM
58 |  | 721176135R00 | Potrubí HT svodné (ležaté) zavěšené DN 100 x 2,7mm | m | 2,5 | 2.5 | RTS II RM
59 |  | 721176223R00 | Potrubí KG svodné (ležaté) v zemi DN 125 x 3,2 mm | m | 1,3 | 1.3 | RTS II RM
60 |  | 721194103R00 | Vyvedení odpadních výpustek D 32 x 1,8 | kus | 1 | 1 | RTS II RM
61 |  | 721194104R00 | Vyvedení odpadních výpustek D 40 x 1,8 | kus | 1 | 1 | RTS II RM
62 |  | 721194105R00 | Vyvedení odpadních výpustek D 50 x 1,8 | kus | 3 | 3 | RTS II RM
63 |  | 721194109R00 | Vyvedení odpadních výpustek D 110 x 2,3 | kus | 1 | 1 | RTS II RM
64 |  | 721290112R00 | Zkouška těsnosti kanalizace vodou DN 200 | m | 0,7+3+2,5+1,3 | 7.5 | RTS II RM
65 |  | 998721102R00 | Přesun hmot pro vnitřní kanalizaci, výšky do 12 m | t |  | 0.4464 | RTS II RM
66 |  | 722171913R00 | Odříznutí plastové trubky D 25 mm | kus | 10 | 10 | RTS II RM
67 |  | 722172351R00 | Potrubí z PPR, křížení D 20/3,4 mm | kus | 7 | 7 | RTS II RM
68 |  | 722172411R00 | Potrubí z PPR , D 20/2,2 mm | m | 2,2*2+2*0,7+2,15*2+0,7 | 10.8 | RTS II RM
69 |  | 722172913R00 | Propojení potrubí PPR. do D 25 mm | kus | 7 | 7 | RTS II RM
70 |  | 722172963R00 | Vsazení odbočky do plast. potrubí polyf. D 25 mm | kus | 5 | 5 | RTS II RM
71 |  | 722181212RT7 | Izolace návleková MIRELON PRO tl. stěny 9 mm | m | 5,75 | 5.75 | RTS II RM
vnitřní průměr 22 mm
72 |  | 722181213RT7 | Izolace návleková MIRELON PRO tl. stěny 13 mm | m | 5,05 | 5.05 | RTS II RM
vnitřní průměr 22 mm
73 |  | 722190401R00 | Vyvedení a upevnění výpustek DN 15 | kus | 7 | 7 | RTS II RM
74 |  | 998722102R00 | Přesun hmot pro vnitřní vodovod, výšky do 12 m | t |  | 0.00745 | RTS II RM
75 |  | 55145352 | Set sprchový hadice, růžice, držák 901.00 | kus | 1 | 1 | RTS II RM
76 |  | 55149005 | Držák toaletního papíru nerez SLZN 09 | kus | 1 | 1 | RTS II RM
77 |  | 55149026 | Dávkovač tek. mýdla nerez SLZN 18 nástěnný | kus | 2 | 2 | RTS II RM
78 |  | 55220113.M | Vanička sprchová RONDA 90 PU | kus | 1 | 1 | RTS II RM
79 |  | 552313479 | Dřez nerez odkapní | kus | 1 | 1 | RTS II RM
80 |  | 55428109B | Kout sprchov čtvrtkruhový 90x90 SKCP4/90 | kus | 1 | 1 | RTS II RM
81 |  | 725013138RT1 | Klozet kombi OLYMP 8.2261.7 ,nádrž s armat.odpad svislý,bílý | soubor | 1 | 1 | RTS II RM
včetně sedátka v bílé barvě
82 |  | 725017134R00 | Umyvadlo na šrouby OLYMP 60 x 45 cm, bílé | soubor | 1 | 1 | RTS II RM
83 |  | 725017138R00 | Kryt sifonu umyvadel OLYMP, bílý | soubor | 1 | 1 | RTS II RM
84 |  | 725110814R00 | Demontáž klozetů kombinovaných | soubor | 1 | 1 | RTS II RM
85 |  | 725210821R00 | Demontáž umyvadel bez výtokových armatur | soubor | 1 | 1 | RTS II RM
86 |  | 725240812R00 | Demontáž sprchových mís bez výtokových armatur | soubor | 1 | 1 | RTS II RM
87 |  | 725249102R00 | Montáž sprchových mís a vaniček | soubor | 1 | 1 | RTS II RM
88 |  | 725249103R00 | Montáž sprchových koutů | soubor | 1 | 1 | RTS II RM
89 |  | 725310823R00 | Demontáž dřezů 1dílných v kuchyňské sestavě | soubor | 1 | 1 | RTS II RM
90 |  | 725329101R00 | Montáž dřezů s odkapní plochou | soubor | 1 | 1 | RTS II RM
91 |  | 725334302R00 | Sifon podomítkový HL136, DN 32 | kus | 1 | 1 | RTS II RM
92 |  | 725810402RRR | Ventil rohový | soubor | 4 | 4 | RTS II RM
93 |  | 725810418RM | Ventil rohový s přípoj. trubičkou | soubor | 1 | 1 | RTS II RM
94 |  | 725810812R00 | Demontáž ventilu výtokového stojánkového | kus | 1 | 1 | RTS II RM
95 |  | 725819401R00 | Montáž ventilu rohového s trubičkou G 1/2 | soubor | 1 | 1 | RTS II RM
96 |  | 725820801R00 | Demontáž baterie nástěnné do G 3/4 | soubor | 1 | 1 | RTS II RM
97 |  | 725823111RT2 | Baterie umyvadlová stoján. ruční, bez otvír.odpadu | kus | 1 | 1 | RTS II RM
nadstandardní
98 |  | 725823135RR2 | Baterie dřezová stojánková páková | kus | 1 | 1 | RTS II RM
standardní
99 |  | 725845112RR2 | Baterie sprchová nástěnná páková | kus | 1 | 1 | RTS II RM
nadstandardní
100 |  | 725849302R00 | Montáž držáku sprchy | kus | 1 | 1 | RTS II RM
101 |  | 725860201Rm0 | Sifon dřezový | kus | 1 | 1 | RTS II RM
102 |  | 725860211Rm0 | Sifon umyvadlový | kus | 1 | 1 | RTS II RM
103 |  | 725860222RT1 | Sifon sprchový DN 50 | kus | 1 | 1 | RTS II RM
samočisticí, stavitelný odpad 6/4 ", krytka nerez
104 |  | 725869204R00 | Montáž uzávěrek zápach.dřez.jednoduchý D 40 | kus | 1 | 1 | RTS II RM
105 |  | 998725102R00 | Přesun hmot pro zařizovací předměty, výšky do 12 m | t |  | 0.18427 | RTS II RM
106 |  | 728000999RR00 | Vzduchotechnika viz samostatný díl | soubor | 1 | 1 | RTS II RM
107 |  | 762085130RR0 | Hoblování a broušení trámů třístranné | m | 15,87 | 15.87 | RTS II RM
|  | RTS komentář: | Hoblování dřevěných profilů ze tří stran, které budou na viditelné části krovu.
108 |  | 762132819RR0 | Demontáž obkladu stěn fasády z hoblovaných prken tl. cca 40 mm | m2 | (9,605+7,35)*0,6+2,3*2 | 14.77 | RTS II RM
prkna demontována s maximální šetrností pro případné další použití
109 |  | 762822120RT2 | Montáž stropnic hraněných pl. do 288 cm2 | m | (4,94+0,35)*3 | 15.87 | RTS II RM
včetně dodávky řeziva, hranoly 10/14
110 |  | 762900020RA0 | Demontáž dřevěného schodiště | m | 3,8 | 3.8 | RTS II RM
111 |  | 998762102R00 | Přesun hmot pro tesařské konstrukce, výšky do 12 m | t |  | 1.3937 | RTS II RM
112 |  | 763721991RR0 | Mont. a dodávka schodiště přímého se zábradlím OZN T2,T3 | soubor | 1 | 1 | RTS II RM
dodávka a montáž obsahuje veškeré prvky obsažené ve výkresu D.1.15 schodů a zábradlí OZN T2 a T3, provedení v truhlářské kvalitě včetně povrchové úpravy, včetně truhlářského obložení prostupu stropní konstrukcí
113 |  | 764778303R00 | Oplechování parapetů,, RŠ 330 mm | m | 0,88*7 | 6.16 | RTS II RM
|  | RTS komentář: | Dodávka a montáž oplechování parapetu z hliníkového plechu tl. 0,7 mm (hladký plech i STUCCO) s povrchovou úpravou. Spojovací materiál samovrtné šrouby. Barva antracitová,
114 |  | 998764103R00 | Přesun hmot pro klempířské konstr., výšky do 24 m | t |  | 0.014 | RTS II RM
115 |  | 5537007277 | Lišta přechodová Al vrtaná l=93 cm bronz | kus | 3 | 3 | RTS II RM
|  | RTS komentář: | profil pro podlahy o stejné výšce eloxovaný hliník šířka 35 mm vrtaná lišta se šrouby
116 |  | 60512000 | Hoblované prkno v truhlářské kvalitě (O2) | m3 | 4,33*0,15*0,025*2 | 0.03 | RTS II RM
117 |  | 605980129 | Obklad hoblovaný, pero-drážka tl. 32 mm falešné roubení (DO) | m2 | 50,32*1,1 | 55.35 | RTS II RM
118 |  | 611103751R | Okno dřevěné 1 kříd. OS 880x1150 včetně okenic a obložek | kus | 7 | 7 | RTS II RM
|  | RTS komentář: | Kování: celoobvodové s mikroventilací, jedním bezpečnostním bodem ve spodní části rámu a pojistkou proti chybné manipulaci Klika: typ HOPE Těsnění: celoobvodové Okapnice rámová: Al, Thermo au, eloxovaný povrch Okapnice křídlová: Al, eloxovaný povrch Izolační dvojsklo: Planibel TOP N4 - 16teplý plast. rámeček - F4 + Argon, Uw=- 1,2 W/(m2K); Rw - 33 dB Povrchová úprava: vodouředitelný nátěr třísystémový, včetně obložení ostění a dřevěných okenic
119 |  | 611641521R | Dveře vnitř.prof.pln.kř.60x197 kompletizované OZN D01 | kus | 1 | 1 | RTS II RM
|  | RTS komentář: | včetně veškerého kování a zámků
120 |  | 611641522R | Dveře vnitř.prof.pln.kř.80x197 kompletizované OZN D02 | kus | 1 | 1 | RTS II RM
|  | RTS komentář: | včetně veškerého kování, zámků a vložky, U=1,5 W/(m2K)
121 |  | 611641523R | Dveře vnitř.prof.plné 1kř.80x197 kompletizované OZN D03 | kus | 1 | 1 | RTS II RM
|  | RTS komentář: | včetně veškerého kování, zámků a vložky
122 |  | 611641524R | Dveře vnitř.prof.plné kř.80x197 kompletizované OZN D04 | kus | 1 | 1 | RTS II RM
|  | RTS komentář: | včetně veškerého kování, zámků a vložky
123 |  | 611741951R | Dveře vchodové 1kř.prof 80x197 cm komplet. OZN D05 | kus | 1 | 1 | RTS II RM
|  | RTS komentář: | včetně veškerého bezpečnostního kování, zámků a vložky, U=1,2 W/(m2K)
124 |  | 611812521R | Zárubeň dřevěná rámová pro dveře 1křídlové 80x197 cm | kus | 1 | 1 | RTS II RM
|  | RTS komentář: | pro dveře ozn D05
125 |  | 611812692R | Zárubeň obkladová dřevěná. 80 cm/tl. stěny 7-15cm | kus | 3 | 3 | RTS II RM
126 |  | 61181269R | Zárubeň obkladová dřevěnái š. 60 cm/tl. stěny 27cm | kus | 1 | 1 | RTS II RM
127 |  | 61581624.A | Linka kuchyňská atypická 240 cm OZN T01 | soubor | 1 | 1 | RTS II RM
128 |  | 766410010RAI | Obklad stěn palubkami pero - drážka | m2 | 3,2 | 3.2 | RTS II RM
pouze montáž, obklad ve specifikaci
129 |  | 766411821R00 | Demontáž obložení stěn palubkami | m2 | 6+4,5*2,38 VENKOVNÍ A VNITŘNÍ | 16.71 | RTS II RM
|  | RTS komentář: | Položka není určena pro oceňování demontáže obložení stěn výšky nad 2,5 m, tyto práce se oceňují položkami souboru 766 42 Demontáž obložení podhledů.
130 |  | 766413129RR0 | Oblož stěn faleš roubení,š. včetně pera 200-240 mm tl. do 45 mm | m2 | 8,93+7,14 podkroví měřeno | 50.32 | RTS II RM
[5 empty] | 4,33*2*2,38+5,19*2,38 přízemí | 32.96
[5 empty] | -0,8*1,97-0,6*1,97+0,88*1,15*4 otvory ostění | 1.29
[5 empty] | fasáda | 0
131 |  | 766417111R00 | Podkladový rošt pod obložení stěn | m | 50,32*1,67 | 84.03 | RTS II RM
|  | RTS komentář: | V položce je zakalkulována veškerá montáž a dodávka nosných prvků
132 |  | 766421213R00 | Obložení podhledů jednod. palubkami SM š. do 10 cm vč dodávky | m2 | 12,33+3,61 podkroví | 15.94 | RTS II RM
V položce jsou zakalkulovány náklady na dodání obkladového materiálu, tato dodávka se oceňuje ve specifikaci, ztratné se doporučuje ve výši 4%.
133 |  | 766427112R00 | Podkladový rošt pro obložení podhledů | m | 15,94*1,67 | 26.62 | RTS II RM
|  | RTS komentář: | V položce je zakalkulována veškerá montáž a dodávka nosných prvků
134 |  | 766481269 | Výměna schodů skládacích dřevěných EI 15 120x70cm | kus | 1 | 1 | RTS II RM
|  | RTS komentář: | Certifikace, atest požární odolnosti, kování galvanicky upraveno, nosnost 150kg, 15minutová požární odolnost, dřevěný mechanismus, víko a průlez z nehořlavého materiálu Pro výšku max 280 cm, 12 schodnic Vnější rozměr rámu cca 120x70 cm zatepleno
135 |  | 766601216RT3 | Těsnění okenní a dveřníspáry, ostění, | m | 1,15*2*7+0,88*7+2*2,1+1 | 27.46 | RTS II RM
|  | RTS komentář: | Položka obsahuje montáž těsnění připojovací spáry, vložení parotěsné okenní folie a paropropustné expanzní pásky PU. Spára je vyplněna PU pěnou. PT - Z = parotěsná okenní folie (interiér); PP = paropropustná expanzní páska (exteriér)
136 |  | 766601229RT3 | Těsnění oken.spáry,parape | m | 0,88*7 | 6.16 | RTS II RM
|  | RTS komentář: | Vložení parotěsné a paropropustné fólie, těsnicí pásky pod rám a pod vnější parapet, vymezovacího provazce pod vnitřní parapet a silikonového tmelu, PU pěny. PT-L= parotěsná okenní folie stejnostranná (interiér); PP-L = paropropustná okenní folie stejnostranná
137 |  | 766620018RA0 | Montáž oken do 1,5 m2 | kus | 7 | 7 | RTS II RM
Montáž okna včetně obložení ostění, okenic a parapetu
|  | RTS komentář: | Dodávka a montáž parapetu, bez dodávky okna.
138 |  | 766660014RA0 | Montáž dveří jednokřídlových šířky 80 cm | kus | 1 | 1 | RTS II RM
|  | RTS komentář: | Dodávka a montáž prahu, bez dodávky dveří.
139 |  | 766660030RA0 | Montáž dveří a obložkové zárubně šířky 60 cm | kus | 1 | 1 | RTS II RM
|  | RTS komentář: | Položka obsahuje: montáž, vyrovnání a zapěnování obložkové zárubně, osazení a vyvážení dveří, montáž kliky a štítku, osazení a dodávku prahu. Bez dodávky dveří, zárubně a kování.
140 |  | 766660034RA0 | Montáž dveří a obložkové zárubně šířky 80 cm | kus | 3 | 3 | RTS II RM
|  | RTS komentář: | Položka obsahuje: montáž, vyrovnání a zapěnování obložkové zárubně, osazení a vyvážení dveří, montáž kliky a štítku, osazení a dodávku prahu. Bez dodávky dveří, zárubně a kování.
141 |  | 766664911R00 | Vyřezání otvoru v dveřních křídlech kompletizovan. | kus | 1 | 1 | RTS II RM
s dodávkou a osazením mřížky
142 |  | 766695289RR0 | Montáž přechodových prahů dveří jednokřídlových š. do 10 cm | kus | 3 | 3 | RTS II RM
143 |  | 766812115R00 | Montáž kuchyňských linek dřev.na stěnu š.do 2,4 m | kus | 1 | 1 | RTS II RM
144 |  | 766950019RR0 | Oprava dřevěných obložení, obroušení a nátěr | m2 | 0,14*4*2,33*2+4,49*0,3*2*2+0,12*4*1*4*2 | 11.84 | RTS II RM
145 |  | 971042461R00 | Vybourání otvorů zdi betonové pl. 0,25 m2, tl.60cm | kus | 1 základ | 1 | RTS II RM
|  | RTS komentář: | V položce není kalkulována manipulace se sutí, která se oceňuje samostatně položkami souboru 979.
146 |  | 998766103R00 | Přesun hmot pro truhlářské konstr., výšky do 24 m | t |  | 1.8632 | RTS II RM
147 |  | 767996801R00 | Demontáž atypických ocelových konstr. do 50 kg | kg | 2,5*6*8,64 | 129.6 | RTS II RM
148 |  | 998767102R00 | Přesun hmot pro zámečnické konstr., výšky do 12 m | t |  | 0.1296 | RTS II RM
149 |  | 597642110 | Dlažba keramická hladká protiskl. 300x300x9 mm | m2 | 29,95*1,05+10,49*0,1*1,15 | 32.65 | RTS II RM
|  | RTS komentář: | Slinuté neglazované obkladové prvky s velmi nízkou nasákavostí pod 0,5 %, určené k obkladům podlah v exteriérech a interiérech, které jsou vystaveny povětrnostním vlivům a vysokému až extremnímu mechanickému namáhání, obrusu a znečištění.
150 |  | 771475014R00 | Obklad soklíků keram.rovných, tmel,výška 10 cm | m | 2,9*2-2-0,8+2*0,5 | 10.49 | RTS II RM
[5 empty] | 5,19+0,65*2 | 6.49
151 |  | 771570014RAI | Dlažba z dlaždic keramických 30 x 30 cm | m2 | dlaž+2,1+1*0,63*2+0,8*0,63 | 29.95 | RTS II RM
do tmele, dlažba ve specifikaci
152 |  | 998771102R00 | Přesun hmot pro podlahy z dlaždic, výšky do 12 m | t |  | 0.7126 | RTS II RM
153 |  | 775531879RR0 | Demontáž lamelových podlah včetně lišt | m2 | 38,52 | 38.52 | RTS II RM
154 |  | 775541412R00 | Podlaha laminátová tl. 8 mm, zámkový spoj | m2 | 18,61+19,91 | 38.52 | RTS II RM
|  | RTS komentář: | Podlaha lamelová se zámkovým spojem, bez podložky.
155 |  | 775542024RR0 | Podložka XPS 3 mm pod lamelové podlahy | m2 | 38,52 | 38.52 | RTS II RM
156 |  | 998775102R00 | Přesun hmot pro podlahy vlysové, výšky do 12 m | t |  | 1.0743 | RTS II RM
157 |  | 59781562 | Obklad keramický 25x33 cm | m2 | 14,73*1,1 | 16.2 | RTS II RM
158 |  | 781475115R00 | Obklad vnitřní stěn keramický, do tmele, 25x25 cm | m2 | (2+2,03)*2*2,1-0,88*1,15-0,6*1,97 | 14.73 | RTS II RM
[5 empty] | (0,88*0,4+1,15*0,4*2+2,1*0,4*2+0,8*0,6 | 0
|  | RTS komentář: | spára 5/8
159 |  | 998781102R00 | Přesun hmot pro obklady keramické, výšky do 12 m | t |  | 0.15273 | RTS II RM
160 |  | 783620020RRM | Nátěr truhlářských výrobků lazurovacím lakem | m2 | 15,87*0,38+4,33*0,2*2 | 82.25 | RTS II RM
[5 empty] | 55,35+15,94 | 71.29
[5 empty] | 3,2 | 3.2
161 |  | 784442021RT2 | Malba disperzní interiérová , výška do 3,8 m | m2 | 12,63+4,16+58,46+27,39+35,38 | 138.02 | RTS II RM
2 x nátěr, 1 x penetrace
162 |  | 48419416 | Kamna krbová na dřevo včetně přívodu vzduchu cca 6,5 m | kus |  | 1 | RTS II RM
|  | RTS komentář: | KRBOVÁ KAMNA NA DŘEVO Krbová kamna dvoplášťová s automatickou regulací. Přenos tepla dveřky s průhledovým sklem. a z vnějších povrchových částí kamen, odkud je teplo vyzařováno do prostoru. Dále konvenčním prouděním vzduchu dvojitým pláštěm pod okrasnou keramikou. Krbová kamna se skládají z tenkostěnné litiny, z okrasného sálavého kamena. Topeniště vyloženo kvalitními litinovými deskami a vybaveno ve spodní části litinovým otočným roštem, pod kterým je umístěn popelník. Ve dvířkách je zabudováno keramické sklo. Pod a nad přikládacími dvířky jsou krbová kamna vybavena regulátory primárního,sekundárního a terciálního vzduchu, pro optimální spalování. Jmenovitý výkon 5kW Maximální výkon 12kW Průměr kouřovodu DN150 . Požadovaný tah komínu 12Pa
163 |  | 795121122RR0 | Montáž krbových kamen včetně přívodu vzduchu 6,5 m | kus | 1 | 1 | RTS II RM
0
164 |  | 998795102R00 | Přesun hmot pro lokální vytápění, výšky do 12 m | t |  | 0.265 | RTS II RM
165 |  | 90000001VD | Revize komínu včetně napojení spotřebičů | soubor | 1 | 1 | RTS II RM
166 |  | 90000002VD | Sondy a měření vlhkosti | soubor | 1 | 1 | RTS II RM
167 |  | 941941041R00 | Montáž lešení leh.řad.s podlahami,š.1,2 m, H 10 m | m2 | 24,9 | 24.9 | RTS II RM
168 |  | 941941291R00 | Příplatek za každý měsíc použití lešení k pol.1041 | m2 | 24,9*2 | 49.8 | RTS II RM
169 |  | 941944841R00 | Demontáž lešení leh.řad.bez podlah,š.1,2 m,H 10 m | m2 | 24,9 | 24.9 | RTS II RM
170 |  | 55340029R | Poklop pro výplň dlažbou 600x600 OZN Z1 | kus | 1 | 1 | RTS II RM
|  | RTS komentář: | Rám a poklop jsou vyrobeny z profilů, které jsou po celé délce spoje svařované, rám má na vnější straně kotvicí prvky do betonu, armovací síť je pomocí příchytek připevněna ke konstrukci víka, těsnění je z materiálu odolného vůči některým kyselinám a louhům. Použití: zakrytí inspekčních šachet uvnitř objektů, kde je kladen důraz na estetiku, určeno k předláždění dlažbou do síly 10 mm, v rozích poklopu jsou umístěny závitové sloupce se šroubem určené ke zvedání a zamykání.
171 |  | 953802214RR0 | Montáž komínové vložky ohebné 180 mm,do 10 m | m | 8,9 | 8.9 | RTS II RM
|  | RTS komentář: | Dodávka ohebné komínové vložky se oceňuje ve specifikaci. Ztratné se doporučuje výši 5 %. V položce jsou zakalkulovány i náklady na komínovou zděř a odvod kondenzátu. V položce jsou zakalkulovány náklady na pomocné pracovní lešení o výšce podlahy do 1900 mm a pro zatížení do 1,5 kPa.
172 |  | 953942425R00 | Osazení rámů poklopů v podlahách | kus | 1 | 1 | RTS II RM
|  | RTS komentář: | Osazení rámů litinových poklopů v podlahách nebo čisticích dvířek v kouřových kanálech, se zalitím maltou cementovou. Náklady na dodávky kovových předmětů se oceňují ve specifikaci. Ztratné se nestanoví.
173 |  | 999281111R00 | Přesun hmot pro opravy a údržbu do výšky 25 m | t |  | 15.9961 | RTS II RM
174 |  | 961065512R00 | Bourání dřevěných podlah ze dřeva tvrdého | m3 | 37,35*0,12 | 4.48 | RTS II RM
175 |  | 962100012RA0 | Bourání nadzákladového zdiva smíšeného | m3 | 0,9*0,45*0,8*3 | 0.97 | RTS II RM
|  | RTS komentář: | V položce není kalkulován poplatek za skládku pro vybouranou suť. Tyto náklady se oceňují individuálně podle místních podmínek. Orientační hmotnost vybouraných konstrukcí je 2,270 t/m3 konstrukce.
176 |  | 965042141RT3 | Bourání mazanin betonových tl. 10 cm, nad 4 m2 | m3 | (29,95)*0,07 | 2.1 | RTS II RM
sbíječka tl. mazaniny 5 - 8 cm
177 |  | 965100032RA0 | Bourání dlažeb keramických | m2 | 29,95 1.03,1.04 | 29.95 | RTS II RM
178 |  | 965200012RA0 | Bourání mazanin betonových a asfaltových | m3 | 29,95*0,02 | 0.6 | RTS II RM
179 |  | 968061112R00 | Vyvěšení dřevěných okenních křídel pl. do 1,5 m2 | kus | 8 | 8 | RTS II RM
|  | RTS komentář: | Položka obsahuje náklady na vyvěšení křídel, jejich uložení a zpětné zavěšení po provedených stavebních úpravách. Položka se používá i pro vyvěšení křídel určených k likvidaci.
180 |  | 968061125R00 | Vyvěšení dřevěných dveřních křídel pl. do 2 m2 | kus | 4 | 4 | RTS II RM
|  | RTS komentář: | Položka obsahuje náklady na vyvěšení křídel, jejich uložení a zpětné zavěšení po provedených stavebních úpravách. Položka se používá i pro vyvěšení křídel určených k likvidaci.
181 |  | 968062355R00 | Vybourání dřevěných rámů oken dvojitých pl. 2 m2 | m2 | 0,9*1,2*5+1,5*1,2 | 7.2 | RTS II RM
182 |  | 968062455R00 | Vybourání dřevěných dveřních zárubní pl. do 2 m2 | m2 | 1 | 1 | RTS II RM
183 |  | 968062746R00 | Vybourání dřevěných stěn plochy do 4 m2 | m2 | 2,7*2*3 | 16.2 | RTS II RM
184 |  | 968072455R00 | Vybourání kovových dveřních zárubní pl. do 2 m2 | m2 | 1 | 1 | RTS II RM
185 |  | 971028471R00 | Vybourání otvorů zeď smíš. pl. 0,25 m2, tl. 75 cm | kus | 2 | 2 | RTS II RM
186 |  | 971035131R00 | Vybourání otvorů zeď cihel. D 6 cm, tl. 15 cm, MC | kus | 5 | 5 | RTS II RM
187 |  | 971035441R00 | Vybourání otv. zeď cihel. pl.0,25 m2, tl.30 cm, MC | kus | 6 | 6 | RTS II RM
188 |  | 971100011RAB | Vybourání otvorů ve zdivu kamenném | m2 | 1*2,1*2 dveře | 4.2 | RTS II RM
tloušťka 60 cm
189 |  | 971100011RAC | Vybourání otvorů ve zdivu kamenném | m2 | 0,3*0,3 | 0.09 | RTS II RM
tloušťka 90 cm
190 |  | 971100021RAA | Vybourání otvorů ve zdivu cihelném | m2 | 0,5*0,5 | 0.25 | RTS II RM
tloušťka 30 cm
191 |  | 971100021RAA | Vybourání otvorů ve zdivu cihelném | m2 | 0,2*0,2 vzd | 0.04 | RTS II RM
tloušťka 30 cm
192 |  | 971100021RAA | Vybourání otvorů ve zdivu cihelném | m2 | (0,9+0,7)*1,15*0,3 | 0.55 | RTS II RM
tloušťka 30 cm
193 |  | 971100021RAC | Vybourání otvorů ve zdivu cihelném | m2 | 0,2*0,2 | 0.04 | RTS II RM
tloušťka 60 cm
194 |  | 972055341R00 | Vybourání otvorů stropy prefa 0,25 m2, nad 12 cm | kus | 1 | 1 | RTS II RM
195 |  | 974029668R00 | Vysekání rýh zeď kamenná vtah. nosníků 15 x 35 cm | m | 1,3*2*1+1,3*2+1,4*2*2 | 10.8 | RTS II RM
196 |  | 976016111R00 | Vybourání želbet. žlabů | m | 0,9*3 | 2.7 | RTS II RM
197 |  | 976089111R00 | Vybourání senného koše bez podezdívky | m | 3*1,2 | 3.6 | RTS II RM
198 |  | 978100010RA0 | Otlučení vnitřních omítek stropů vápenocem. 100 % | m2 | 2*1,1 | 2.2 | RTS II RM
199 |  | 978100010RA0 | Otlučení vnitřních omítek stropů vápenocem. 100 % | m2 | 2,1+27,39 | 29.49 | RTS II RM
200 |  | 978200010RA0 | Otlučení vnitřních omítek stěn vápenocem. 100 % | m2 | 58,46 | 58.46 | RTS II RM
201 |  | 979082111R00 | Vnitrostaveništní doprava suti do 10 m | t |  | 28.3476 | RTS II RM
202 |  | 202 R00 | Zednické výpomoci zdravotní technika, elektroinstalace | soubor | 1 | 1 | RTS II RM
|  | RTS komentář: | Přirážka je určena ke krytí nákladů na podíl zednických výpomocí, které bezprostředně souvisí s dodávkami montážních prací, jsou nezbytným předpokladem pro jejich zahájení nebo dokončení a pokud je nelze na základě zakreslení v projektech rozpočtovat jako stavební práce. Jsou to: a) vysekání kapes, nik pro konzoly, podpěry, závěsy, pevné body a konstrukce (manipulační plošiny apod.) b) vynechání nebo vysekání rýh pro rozvody, kapes pro kotvicí šrouby vodítek a prostupů pro rozvody a jejich zazdění nebo zabetonování ve zdech nebo stropech c) osazení, zazdění nebo zabetonování konzol, podpěr, závěsů, pevných bodů a konstrukcí d) podezdění , nebo podbetonování armatur (ceník M 23) e) zalití kotevních šroubů, podlití strojů bez omezení rozsahu a tloušťky podloží, podlévání vyrovnaných strojů, nebo jiných zařízení
betonem f) zabetonování kotvicích rámů do betonových bloků g) nastřelování upevňovacích prvků - pokud jsou jimi nahrazeny úkony ad a) až f), jinak se nastřelování nebo připevňování pomocí hmoždinek rozpočtuje podle ceníku 801-1 a 801-4. Náklady stanovené sazbou lze rozpočtovat a fakturovat, pokud jsou vyjmenované práce při montážích prokazatelně prováděny a platí bez ohledu na jejich skutečný rozsah.
203 |  | 210000002R00 | Elektroinstalace viz samostaný díl | soubor | 1 | 1 | RTS II RM
204 |  | 979011111R00 | Svislá doprava suti a vybour. hmot za 2.NP a 1.PP | t |  | 6.3759 | RTS II RM
|  | RTS komentář: | Položka je určena pro dopravu suti a vybouraných hmot za prvé podlaží nad nebo pod základním podlažím. Svislá doprava suti ze základního podlaží se neoceňuje. Základním podlažím je zpravidla přízemí.
205 |  | 979082121R00 | Příplatek k vnitrost. dopravě suti za dalších 5 m | t |  | 29.47 | RTS II RM
206 |  | 979083117R00 | Vodorovné přemístění suti na skládku do 6000 m | t | 29,47 | 29.47 | RTS II RM
207 |  | 979091221R00 | Vodorovné přemístění suti za každý další 1 km | t | 6,37593*19 | 121.14 | RTS II RM
208 |  | 979091295R00 | Příplatek za vodo.přemístění suti při rekonstrukci | t | 29,47 | 29.47 | RTS II RM
209 |  | 979093111R00 | Uložení suti na skládku bez zhutnění | t | 29,47 | 29.47 | RTS II RM
|  | RTS komentář: | V položce jsou zakalkulovány i náklady na hrubé urovnání.
210 |  | 979990001R00 | Poplatek za skládku stavební suti | t | 29,47 | 29.47 | RTS II RM

## Výkaz výměr-pro ocenění
Stavební rozpočet
Název stavby: |  |  | Oprava objektu č.p. 101 Strážné | Doba výstavby: |  |  |  | Objednatel:
Druh stavby: |  |  |  | Začátek výstavby: |  |  |  | Projektant:
Lokalita: |  |  |  | Konec výstavby: |  |  |  | Zhotovitel:
JKSO: |  |  |  | Zpracováno dne: |  | 2015-04-15 |  | Zpracoval:
Č | Objekt | Kód | Zkrácený popis | M.j. | Množství | Jednot. | Náklady (Kč) |  |  | Hmotnost (t) |  | Cenová
|  |  | Rozměry |  |  | cena (Kč) | Dodávka | Montáž | Celkem | Jednot. | Celkem | soustava |  |  | Přesuny | Typ skupiny | HSV mat | HSV prac | PSV mat | PSV prac | Mont mat | Mont prac | Ostatní mat.
|  | 11 | Přípravné a přidružené práce |  |  |  | 0 | 0 | 0 |  | 2.054 |  |  |  | 0 | HS | 0 | 0 | 0 | 0 | 0 | 0 | 0 | [6 empty] | 0 | 0 | 0
1 |  | 113152112R00 | Odstranění podkladu z kameniva drceného | m3 | 1.58 |  | 0 | 0 | 0 | 1.3 | 2.054 | RTS II RM | 1 | 0 | [9 empty] | 0 | 0 | 0 | 21 | 0 | 0
|  | 12 | Odkopávky a prokopávky |  |  |  | 0 | 0 | 0 |  | 0 |  |  |  | 0 | HS | 0 | 0 | 0 | 0 | 0 | 0 | 0 | [6 empty] | 0 | 0 | 0
2 |  | 121101101R00 | Sejmutí ornice s přemístěním do 50 m | m3 | 0.93 |  | 0 | 0 | 0 | 0 | 0 | RTS II RM | 1 | 0 | [9 empty] | 0 | 0 | 0 | 21 | 0 | 0
|  | 13 | Hloubené vykopávky |  |  |  | 0 | 0 | 0 |  | 0 |  |  |  | 0 | HS | 0 | 0 | 0 | 0 | 0 | 0 | 0 | [6 empty] | 0 | 0 | 0
3 |  | 132200010RA0 | Hloubení nezapaž. rýh šířky do 60 cm v hornině 1-4 | m3 | 1.98 |  | 0 | 0 | 0 | 0 | 0 | RTS II RM | 3 | 0 | [9 empty] | 0 | 0 | 0 | 21 | 0 | 0
4 |  | 139711101R00 | Vykopávka v uzavřených prostorách v hor.1-4 | m3 | 0.59 |  | 0 | 0 | 0 | 0 | 0 | RTS II RM | 1 | 0 | [9 empty] | 0 | 0 | 0 | 21 | 0 | 0
|  | 17 | Konstrukce ze zemin |  |  |  | 0 | 0 | 0 |  | 0 |  |  |  | 0 | HS | 0 | 0 | 0 | 0 | 0 | 0 | 0 | [6 empty] | 0 | 0 | 0
5 |  | 174101101R00 | Zásyp jam, rýh, šachet se zhutněním | m3 | 2.57 |  | 0 | 0 | 0 | 0 | 0 | RTS II RM | 1 | 0 | [9 empty] | 0 | 0 | 0 | 21 | 0 | 0
|  | 18 | Povrchové úpravy terénu |  |  |  | 0 | 0 | 0 |  | 0.000309 |  |  |  | 0 | HS | 0 | 0 | 0 | 0 | 0 | 0 | 0 | [6 empty] | 0 | 0 | 0
6 |  | 181300010RA0 | Rozprostření ornice v rovině tloušťka 15 cm | m2 | 6.18 |  | 0 | 0 | 0 | 3e-05 | 0.0001854 | RTS II RM | 3 | 0 | [9 empty] | 0 | 0 | 0 | 21 | 0 | 0
7 |  | 460620006RT1 | Osetí povrchu trávou | m2 | 6.18 |  | 0 | 0 | 0 | 2e-05 | 0.0001236 | RTS II RM | 2 | 0 | [9 empty] | 0 | 0 | 0 | 21 | 0 | 0
|  | 21 | Úprava podloží a základové spáry |  |  |  | 0 | 0 | 0 |  | 0.0024246 |  |  |  | 0 | HS | 0 | 0 | 0 | 0 | 0 | 0 | 0 | [6 empty] | 0 | 0 | 0
8 |  | 216904112R00 | Očištění tlakovou vodou | m2 | 121.23 |  | 0 | 0 | 0 | 2e-05 | 0.0024246 | RTS II RM | 1 | 0 | [9 empty] | 0 | 0 | 0 | 21 | 0 | 0
|  | 31 | Zdi podpěrné a volné |  |  |  | 0 | 0 | 0 |  | 7.2178 |  |  |  | 0 | HS | 0 | 0 | 0 | 0 | 0 | 0 | 0 | [6 empty] | 0 | 0 | 0
9 |  | 310237241R00 | Zazdívka otvorů pl. 0,25 m2 cihlami, tl. zdi 30 cm | kus | 6 |  | 0 | 0 | 0 | 0.1344 | 0.8064 | RTS II RM | 1 | 0 | [9 empty] | 0 | 0 | 0 | 21 | 0 | 0
10 |  | 310237271R00 | Zazdívka otvorů pl. 0,25 m2 cihlami, tl. zdi 75 cm | kus | 1.22 |  | 0 | 0 | 0 | 0.36525 | 0.4456 | RTS II RM | 1 | 0 | [9 empty] | 0 | 0 | 0 | 21 | 0 | 0
11 |  | 310239211R00 | Zazdívka otvorů plochy do 4 m2 cihlami na MVC | m3 | 2.31 |  | 0 | 0 | 0 | 1.9522 | 4.5097 | RTS II RM | 1 | 0 | [9 empty] | 0 | 0 | 0 | 21 | 0 | 0
12 |  | 31410029RR0 | Úprava a dozdění komína z CP | m | 0.55 |  | 0 | 0 | 0 | 0.35975 | 0.19786 | RTS II RM | 3 | 0 | [9 empty] | 0 | 0 | 0 | 21 | 0 | 0
13 |  | 317941121RT3 | Osazení ocelových válcovaných nosníků do č.12 | t | 0.12 |  | 0 | 0 | 0 | 1.0995 | 0.13194 | RTS II RM | 1 | 0 | [9 empty] | 0 | 0 | 0 | 21 | 0 | 0
14 |  | 317941121RU3 | Osazení ocelových válcovaných nosníků do č.12 | t | 0.18 |  | 0 | 0 | 0 | 1.0995 | 0.19792 | RTS II RM | 1 | 0 | [9 empty] | 0 | 0 | 0 | 21 | 0 | 0
15 |  | 317998115RR0 | Izolace mezi překlady polystyren tl. 100 mm | m | 6.7 |  | 0 | 0 | 0 | 0.00055 | 0.003685 | RTS II RM | 1 | 0 | [9 empty] | 0 | 0 | 0 | 21 | 0 | 0
16 |  | 319300010R00 | Dodatečné vložení izolace podřezáním strojem,fólie | m2 | 0.37 |  | 0 | 0 | 0 | 0.04742 | 0.017545 | RTS II RM | 1 | 0 | [9 empty] | 0 | 0 | 0 | 21 | 0 | 0
17 |  | 319300016RT1 | Dodatečné vložení izolace podřezáním strojně,fólie | m | 27.79 |  | 0 | 0 | 0 | 0.02838 | 0.78868 | RTS II RM | 1 | 0 | [9 empty] | 0 | 0 | 0 | 21 | 0 | 0
18 |  | 319300017RT1 | Dodatečné vložení izolace podřezáním strojně,fólie | m | 2.81 |  | 0 | 0 | 0 | 0.04216 | 0.11847 | RTS II RM | 1 | 0 | [9 empty] | 0 | 0 | 0 | 21 | 0 | 0
|  | 34 | Stěny a příčky |  |  |  | 0 | 0 | 0 |  | 0.98554 |  |  |  | 0 | HS | 0 | 0 | 0 | 0 | 0 | 0 | 0 | [6 empty] | 0 | 0 | 0
19 |  | 342261112RT1 | Příčka sádrokarton. ocel.kce, 1x oplášť. tl.100 mm | m2 | 12.63 |  | 0 | 0 | 0 | 0.02933 | 0.37044 | RTS II RM | 1 | 0 | [9 empty] | 0 | 0 | 0 | 21 | 0 | 0
20 |  | 342262112RT1 | Příčka sádrokart. dvoj. oc. kce, 2x opl. tl.205 mm | m2 | 4.16 |  | 0 | 0 | 0 | 0.05441 | 0.22635 | RTS II RM | 1 | 0 | [9 empty] | 0 | 0 | 0 | 21 | 0 | 0
21 |  | 346481111R00 | Zaplentování rýh, nosníků rabicovým pletivem | m2 | 6.1 |  | 0 | 0 | 0 | 0.00846 | 0.051606 | RTS II RM | 1 | 0 | [9 empty] | 0 | 0 | 0 | 21 | 0 | 0
22 |  | 349231811R00 | Přizdívka ostění s ozubem z cihel, kapsy do 15 cm | m2 | 1.13 |  | 0 | 0 | 0 | 0.29836 | 0.33715 | RTS II RM | 1 | 0 | [9 empty] | 0 | 0 | 0 | 21 | 0 | 0
|  | 59 | Dlažby a předlažby pozemních komunikací a zpevněných ploch |  |  |  | 0 | 0 | 0 |  | 2.5692 |  |  |  | 0 | HS | 0 | 0 | 0 | 0 | 0 | 0 | 0 | [6 empty] | 0 | 0 | 0
23 |  | 596100030RAC | Chodník z dlažby betonové, podklad štěrkopísek | m2 | 5.1 |  | 0 | 0 | 0 | 0.50377 | 2.5692 | RTS II RM | 3 | 0 | [9 empty] | 0 | 0 | 0 | 21 | 0 | 0
|  | 6 | Úpravy povrchů,podlahy a osazování výplní otvorů |  |  |  | 0 | 0 | 0 |  | 0.39334 |  |  |  | 0 | HS | 0 | 0 | 0 | 0 | 0 | 0 | 0 | [6 empty] | 0 | 0 | 0
24 |  | 602013123R00 | Omítka sanační MCO 1 ručně | m2 | 13.85 |  | 0 | 0 | 0 | 0.0284 | 0.39334 | RTS II RM | 1 | 0 | [9 empty] | 0 | 0 | 0 | 21 | 0 | 0
|  | 61 | Úprava povrchů vnitřní |  |  |  | 0 | 0 | 0 |  | 6.0234 |  |  |  | 0 | HS | 0 | 0 | 0 | 0 | 0 | 0 | 0 | [6 empty] | 0 | 0 | 0
25 |  | 611421133R00 | Omítka vnitřní stropů rovných, MVC, štuková | m2 | 35.38 |  | 0 | 0 | 0 | 0.05123 | 1.8125 | RTS II RM | 1 | 0 | [9 empty] | 0 | 0 | 0 | 21 | 0 | 0
26 |  | 611422133R00 | Omítka vnitřní kleneb, skořepin, MVC, štuková | m2 | 27.39 |  | 0 | 0 | 0 | 0.05116 | 1.4013 | RTS II RM | 1 | 0 | [9 empty] | 0 | 0 | 0 | 21 | 0 | 0
27 |  | 612420016RAA | Omítka stěn vnitřní vápenocementová štuková | m2 | 58.46 |  | 0 | 0 | 0 | 0.04806 | 2.8096 | RTS II RM | 3 | 0 | [9 empty] | 0 | 0 | 0 | 21 | 0 | 0
|  | 62 | Úprava povrchů vnější |  |  |  | 0 | 0 | 0 |  | 0.02994 |  |  |  | 0 | HS | 0 | 0 | 0 | 0 | 0 | 0 | 0 | [6 empty] | 0 | 0 | 0
28 |  | 622319512R00 | Izolace XPS tl. 100 mm, bez PÚ | m2 | 3.71 |  | 0 | 0 | 0 | 0.00807 | 0.02994 | RTS II RM | 1 | 0 | [9 empty] | 0 | 0 | 0 | 21 | 0 | 0
|  | 63 | Podlahy a podlahové konstrukce |  |  |  | 0 | 0 | 0 |  | 5.716 |  |  |  | 0 | HS | 0 | 0 | 0 | 0 | 0 | 0 | 0 | [6 empty] | 0 | 0 | 0
29 |  | 631312131R00 | Doplnění mazanin betonem do 4 m2, nad tl. 8 cm | m3 | 0.43 |  | 0 | 0 | 0 | 2.5 | 1.075 | RTS II RM | 1 | 0 | [9 empty] | 0 | 0 | 0 | 21 | 0 | 0
30 |  | 631312611R00 | Mazanina betonová tl. 5 - 8 cm C 16/20 | m3 | 1.8 |  | 0 | 0 | 0 | 2.525 | 4.545 | RTS II RM | 1 | 0 | [9 empty] | 0 | 0 | 0 | 21 | 0 | 0
31 |  | 631361921RT2 | Výztuž mazanin svařovanou sítí z drátů tažených | t | 0.09 |  | 0 | 0 | 0 | 1.0662 | 0.095963 | RTS II RM | 1 | 0 | [9 empty] | 0 | 0 | 0 | 21 | 0 | 0
|  | 64 | Výplně otvorů |  |  |  | 0 | 0 | 0 |  | 0.092232 |  |  |  | 0 | HS | 0 | 0 | 0 | 0 | 0 | 0 | 0 | [6 empty] | 0 | 0 | 0
32 |  | 61187557 | Deska parapetní dřevěná tl 4 cm šířka 45-50 cm | m | 6.3 |  | 0 | 0 | 0 | 0.00577 | 0.036351 | RTS II RM | 0 | 0 | [9 empty] | 0 | 0 | 0 | 21 | 0 | 0
33 |  | 648952421R00 | Osazení parapetních desek dřevěných š. do 50 cm | m | 6.3 |  | 0 | 0 | 0 | 0.00887 | 0.055881 | RTS II RM | 1 | 0 | [9 empty] | 0 | 0 | 0 | 21 | 0 | 0
|  | 711 | Izolace proti vodě |  |  |  | 0 | 0 | 0 |  | 0.20886 |  |  |  | 0 | PS | 0 | 0 | 0 | 0 | 0 | 0 | 0 | [6 empty] | 0 | 0 | 0
34 |  | 62852264 | Pás modifikovaný asfalt 40 special mineral | m2 | 38.89 |  | 0 | 0 | 0 | 0.0043 | 0.16723 | RTS II RM | 0 | 0 | [9 empty] | 0 | 0 | 0 | 21 | 0 | 0
35 |  | 711111001RZ1 | Izolace proti vlhkosti vodor. nátěr ALP za studena | m2 | 29.95 |  | 0 | 0 | 0 | 0.0003 | 0.008985 | RTS II RM | 1 | 0 | [9 empty] | 0 | 0 | 0 | 21 | 0 | 0
36 |  | 711112001RZ1 | Izolace proti vlhkosti svis. nátěr ALP, za studena | m2 | 3.71 |  | 0 | 0 | 0 | 0.00052 | 0.0019292 | RTS II RM | 1 | 0 | [9 empty] | 0 | 0 | 0 | 21 | 0 | 0
37 |  | 711132311R00 | Prov. izolace nopovou fólií svisle, vč.uchyc.prvků | m2 | 4.95 |  | 0 | 0 | 0 | 8e-05 | 0.000396 | RTS II RM | 1 | 0 | [9 empty] | 0 | 0 | 0 | 21 | 0 | 0
38 |  | 711141559RT1 | Izolace proti vlhk. vodorovná pásy přitavením | m2 | 29.95 |  | 0 | 0 | 0 | 0.00041 | 0.01228 | RTS II RM | 1 | 0 | [9 empty] | 0 | 0 | 0 | 21 | 0 | 0
39 |  | 711142559RT1 | Izolace proti vlhkosti svislá pásy přitavením | m2 | 3.71 |  | 0 | 0 | 0 | 0.00058 | 0.0021518 | RTS II RM | 1 | 0 | [9 empty] | 0 | 0 | 0 | 21 | 0 | 0
40 |  | 711212001RT2 | Nátěr hydroizolační těsnicí hmotou | m2 | 10.06 |  | 0 | 0 | 0 | 0.00158 | 0.015895 | RTS II RM | 1 | 0 | [9 empty] | 0 | 0 | 0 | 21 | 0 | 0
41 |  | 998711102R00 | Přesun hmot pro izolace proti vodě, výšky do 12 m | t | 0.20478 |  | 0 | 0 | 0 | 0 | 0 | RTS II RM | 5 | 0 | [9 empty] | 0 | 0 | 0 | 21 | 0 | 0
|  | 713 | Izolace tepelné |  |  |  | 0 | 0 | 0 |  | 0.055806 |  |  |  | 0 | PS | 0 | 0 | 0 | 0 | 0 | 0 | 0 | [6 empty] | 0 | 0 | 0
42 |  | 28375853 | Deska polystyren. EPS 150 S Stabil tl. 50 mm | m2 | 29.95 |  | 0 | 0 | 0 | 0.00125 | 0.037437 | RTS II RM | 0 | 0 | [9 empty] | 0 | 0 | 0 | 21 | 0 | 0
43 |  | 631508592 | Pás izolační minerální 4500x1200 tl.100mm | m2 | 12.19 |  | 0 | 0 | 0 | 0.0012 | 0.014628 | RTS II RM | 0 | 0 | [9 empty] | 0 | 0 | 0 | 21 | 0 | 0
44 |  | 713121111RT1 | Izolace tepelná podlah na sucho, jednovrstvá | m2 | 41.56 |  | 0 | 0 | 0 | 9e-05 | 0.0037404 | RTS II RM | 1 | 0 | [9 empty] | 0 | 0 | 0 | 21 | 0 | 0
45 |  | 998713102R00 | Přesun hmot pro izolace tepelné, výšky do 12 m | t | 0.05581 |  | 0 | 0 | 0 | 0 | 0 | RTS II RM | 5 | 0 | [9 empty] | 0 | 0 | 0 | 21 | 0 | 0
|  | 721 | Vnitřní kanalizace |  |  |  | 0 | 0 | 0 |  | 0.4464 |  |  |  | 0 | PS | 0 | 0 | 0 | 0 | 0 | 0 | 0 | [6 empty] | 0 | 0 | 0
46 |  | 230330092R00 | Izolace potrubí D do 108 mm | m | 2.5 |  | 0 | 0 | 0 | 0 | 0 | RTS II RM | 2 | 0 | [9 empty] | 0 | 0 | 0 | 21 | 0 | 0
47 |  | 721100013RAB | Kanalizace vnitřní, PVC, DN 160, zemní práce | m | 1.2 |  | 0 | 0 | 0 | 0.3294 | 0.39528 | RTS II RM | 3 | 0 | [9 empty] | 0 | 0 | 0 | 21 | 0 | 0
48 |  | 721100911R00 | Zazátkování hrdla kanalizačního potrubí | kus | 3 |  | 0 | 0 | 0 | 0.00891 | 0.02673 | RTS II RM | 1 | 0 | [9 empty] | 0 | 0 | 0 | 21 | 0 | 0
49 |  | 721140932R00 | Oprava - přechod z plastových trub na litinu DN 50 | kus | 2 |  | 0 | 0 | 0 | 0.00013 | 0.00026 | RTS II RM | 1 | 0 | [9 empty] | 0 | 0 | 0 | 21 | 0 | 0
50 |  | 721140933R00 | Oprava - přechod z plastových trub na litinu DN 70 | kus | 1 |  | 0 | 0 | 0 | 0.00023 | 0.00023 | RTS II RM | 1 | 0 | [9 empty] | 0 | 0 | 0 | 21 | 0 | 0
51 |  | 721140939R00 | Oprava - přechod z plastových trub na litinu DN125 | kus | 1 |  | 0 | 0 | 0 | 0.00038 | 0.00038 | RTS II RM | 1 | 0 | [9 empty] | 0 | 0 | 0 | 21 | 0 | 0
52 |  | 721171219R00 | Trubka pro připojení WC, HL202G, DN 100 | kus | 1 |  | 0 | 0 | 0 | 0.00029 | 0.00029 | RTS II RM | 1 | 0 | [9 empty] | 0 | 0 | 0 | 21 | 0 | 0
53 |  | 721171803R00 | Demontáž potrubí z PVC do DN 75 | m | 4.9 |  | 0 | 0 | 0 | 0.0021 | 0.01029 | RTS II RM | 1 | 0 | [9 empty] | 0 | 0 | 0 | 21 | 0 | 0
54 |  | 721171808R00 | Demontáž potrubí z PVC do DN 110 | m | 1.2 |  | 0 | 0 | 0 | 0.00198 | 0.002376 | RTS II RM | 1 | 0 | [9 empty] | 0 | 0 | 0 | 21 | 0 | 0
55 |  | 721176101R00 | Potrubí HT připojovací DN 32 x 1,8 mm | m | 6.5 |  | 0 | 0 | 0 | 0.00034 | 0.00221 | RTS II RM | 1 | 0 | [9 empty] | 0 | 0 | 0 | 21 | 0 | 0
56 |  | 721176102R00 | Potrubí HT připojovací DN 40 x 1,8 mm | m | 0.7 |  | 0 | 0 | 0 | 0.00038 | 0.000266 | RTS II RM | 1 | 0 | [9 empty] | 0 | 0 | 0 | 21 | 0 | 0
57 |  | 721176103R00 | Potrubí HT připojovací DN 50 x 1,8 mm | m | 3 |  | 0 | 0 | 0 | 0.00047 | 0.00141 | RTS II RM | 1 | 0 | [9 empty] | 0 | 0 | 0 | 21 | 0 | 0
58 |  | 721176135R00 | Potrubí HT svodné (ležaté) zavěšené DN 100 x 2,7mm | m | 2.5 |  | 0 | 0 | 0 | 0.00137 | 0.003425 | RTS II RM | 1 | 0 | [9 empty] | 0 | 0 | 0 | 21 | 0 | 0
59 |  | 721176223R00 | Potrubí KG svodné (ležaté) v zemi DN 125 x 3,2 mm | m | 1.3 |  | 0 | 0 | 0 | 0.0025 | 0.00325 | RTS II RM | 1 | 0 | [9 empty] | 0 | 0 | 0 | 21 | 0 | 0
60 |  | 721194103R00 | Vyvedení odpadních výpustek D 32 x 1,8 | kus | 1 |  | 0 | 0 | 0 | 0 | 0 | RTS II RM | 1 | 0 | [9 empty] | 0 | 0 | 0 | 21 | 0 | 0
61 |  | 721194104R00 | Vyvedení odpadních výpustek D 40 x 1,8 | kus | 1 |  | 0 | 0 | 0 | 0 | 0 | RTS II RM | 1 | 0 | [9 empty] | 0 | 0 | 0 | 21 | 0 | 0
62 |  | 721194105R00 | Vyvedení odpadních výpustek D 50 x 1,8 | kus | 3 |  | 0 | 0 | 0 | 0 | 0 | RTS II RM | 1 | 0 | [9 empty] | 0 | 0 | 0 | 21 | 0 | 0
63 |  | 721194109R00 | Vyvedení odpadních výpustek D 110 x 2,3 | kus | 1 |  | 0 | 0 | 0 | 0 | 0 | RTS II RM | 1 | 0 | [9 empty] | 0 | 0 | 0 | 21 | 0 | 0
64 |  | 721290112R00 | Zkouška těsnosti kanalizace vodou DN 200 | m | 7.5 |  | 0 | 0 | 0 | 0 | 0 | RTS II RM | 1 | 0 | [9 empty] | 0 | 0 | 0 | 21 | 0 | 0
65 |  | 998721102R00 | Přesun hmot pro vnitřní kanalizaci, výšky do 12 m | t | 0.4464 |  | 0 | 0 | 0 | 0 | 0 | RTS II RM | 5 | 0 | [9 empty] | 0 | 0 | 0 | 21 | 0 | 0
|  | 722 | Vnitřní vodovod |  |  |  | 0 | 0 | 0 |  | 0.0074525 |  |  |  | 0 | PS | 0 | 0 | 0 | 0 | 0 | 0 | 0 | [6 empty] | 0 | 0 | 0
66 |  | 722171913R00 | Odříznutí plastové trubky D 25 mm | kus | 10 |  | 0 | 0 | 0 | 0 | 0 | RTS II RM | 1 | 0 | [9 empty] | 0 | 0 | 0 | 21 | 0 | 0
67 |  | 722172351R00 | Potrubí z PPR, křížení D 20/3,4 mm | kus | 7 |  | 0 | 0 | 0 | 0.00028 | 0.00196 | RTS II RM | 1 | 0 | [9 empty] | 0 | 0 | 0 | 21 | 0 | 0
68 |  | 722172411R00 | Potrubí z PPR , D 20/2,2 mm | m | 10.8 |  | 0 | 0 | 0 | 0.00046 | 0.004968 | RTS II RM | 1 | 0 | [9 empty] | 0 | 0 | 0 | 21 | 0 | 0
69 |  | 722172913R00 | Propojení potrubí PPR. do D 25 mm | kus | 7 |  | 0 | 0 | 0 | 0 | 0 | RTS II RM | 1 | 0 | [9 empty] | 0 | 0 | 0 | 21 | 0 | 0
70 |  | 722172963R00 | Vsazení odbočky do plast. potrubí polyf. D 25 mm | kus | 5 |  | 0 | 0 | 0 | 3e-05 | 0.00015 | RTS II RM | 1 | 0 | [9 empty] | 0 | 0 | 0 | 21 | 0 | 0
71 |  | 722181212RT7 | Izolace návleková MIRELON PRO tl. stěny 9 mm | m | 5.75 |  | 0 | 0 | 0 | 3e-05 | 0.0001725 | RTS II RM | 1 | 0 | [9 empty] | 0 | 0 | 0 | 21 | 0 | 0
72 |  | 722181213RT7 | Izolace návleková MIRELON PRO tl. stěny 13 mm | m | 5.05 |  | 0 | 0 | 0 | 4e-05 | 0.000202 | RTS II RM | 1 | 0 | [9 empty] | 0 | 0 | 0 | 21 | 0 | 0
73 |  | 722190401R00 | Vyvedení a upevnění výpustek DN 15 | kus | 7 |  | 0 | 0 | 0 | 0 | 0 | RTS II RM | 1 | 0 | [9 empty] | 0 | 0 | 0 | 21 | 0 | 0
74 |  | 998722102R00 | Přesun hmot pro vnitřní vodovod, výšky do 12 m | t | 0.00745 |  | 0 | 0 | 0 | 0 | 0 | RTS II RM | 5 | 0 | [9 empty] | 0 | 0 | 0 | 21 | 0 | 0
|  | 725 | Zařizovací předměty |  |  |  | 0 | 0 | 0 |  | 0.18427 |  |  |  | 0 | PS | 0 | 0 | 0 | 0 | 0 | 0 | 0 | [6 empty] | 0 | 0 | 0
75 |  | 55145352 | Set sprchový hadice, růžice, držák 901.00 | kus | 1 |  | 0 | 0 | 0 | 0 | 0 | RTS II RM | 0 | 0 | [9 empty] | 0 | 0 | 0 | 21 | 0 | 0
76 |  | 55149005 | Držák toaletního papíru nerez SLZN 09 | kus | 1 |  | 0 | 0 | 0 | 0.0002 | 0.0002 | RTS II RM | 0 | 0 | [9 empty] | 0 | 0 | 0 | 21 | 0 | 0
77 |  | 55149026 | Dávkovač tek. mýdla nerez SLZN 18 nástěnný | kus | 2 |  | 0 | 0 | 0 | 0.0006 | 0.0012 | RTS II RM | 0 | 0 | [9 empty] | 0 | 0 | 0 | 21 | 0 | 0
78 |  | 55220113.M | Vanička sprchová RONDA 90 PU | kus | 1 |  | 0 | 0 | 0 | 0.00837 | 0.00837 | RTS II RM | 0 | 0 | [9 empty] | 0 | 0 | 0 | 21 | 0 | 0
79 |  | 552313479 | Dřez nerez odkapní | kus | 1 |  | 0 | 0 | 0 | 0.006 | 0.006 | RTS II RM | 0 | 0 | [9 empty] | 0 | 0 | 0 | 21 | 0 | 0
80 |  | 55428109B | Kout sprchov čtvrtkruhový 90x90 SKCP4/90 | kus | 1 |  | 0 | 0 | 0 | 0.016 | 0.016 | RTS II RM | 0 | 0 | [9 empty] | 0 | 0 | 0 | 21 | 0 | 0
81 |  | 725013138RT1 | Klozet kombi OLYMP 8.2261.7 ,nádrž s armat.odpad svislý,bílý | soubor | 1 |  | 0 | 0 | 0 | 0.03222 | 0.03222 | RTS II RM | 1 | 0 | [9 empty] | 0 | 0 | 0 | 21 | 0 | 0
82 |  | 725017134R00 | Umyvadlo na šrouby OLYMP 60 x 45 cm, bílé | soubor | 1 |  | 0 | 0 | 0 | 0.01501 | 0.01501 | RTS II RM | 1 | 0 | [9 empty] | 0 | 0 | 0 | 21 | 0 | 0
83 |  | 725017138R00 | Kryt sifonu umyvadel OLYMP, bílý | soubor | 1 |  | 0 | 0 | 0 | 0.00807 | 0.00807 | RTS II RM | 1 | 0 | [9 empty] | 0 | 0 | 0 | 21 | 0 | 0
84 |  | 725110814R00 | Demontáž klozetů kombinovaných | soubor | 1 |  | 0 | 0 | 0 | 0.0342 | 0.0342 | RTS II RM | 1 | 0 | [9 empty] | 0 | 0 | 0 | 21 | 0 | 0
85 |  | 725210821R00 | Demontáž umyvadel bez výtokových armatur | soubor | 1 |  | 0 | 0 | 0 | 0.01946 | 0.01946 | RTS II RM | 1 | 0 | [9 empty] | 0 | 0 | 0 | 21 | 0 | 0
86 |  | 725240812R00 | Demontáž sprchových mís bez výtokových armatur | soubor | 1 |  | 0 | 0 | 0 | 0.0245 | 0.0245 | RTS II RM | 1 | 0 | [9 empty] | 0 | 0 | 0 | 21 | 0 | 0
87 |  | 725249102R00 | Montáž sprchových mís a vaniček | soubor | 1 |  | 0 | 0 | 0 | 0.00062 | 0.00062 | RTS II RM | 1 | 0 | [9 empty] | 0 | 0 | 0 | 21 | 0 | 0
88 |  | 725249103R00 | Montáž sprchových koutů | soubor | 1 |  | 0 | 0 | 0 | 0.00017 | 0.00017 | RTS II RM | 1 | 0 | [9 empty] | 0 | 0 | 0 | 21 | 0 | 0
89 |  | 725310823R00 | Demontáž dřezů 1dílných v kuchyňské sestavě | soubor | 1 |  | 0 | 0 | 0 | 0.0092 | 0.0092 | RTS II RM | 1 | 0 | [9 empty] | 0 | 0 | 0 | 21 | 0 | 0
90 |  | 725329101R00 | Montáž dřezů s odkapní plochou | soubor | 1 |  | 0 | 0 | 0 | 0.00319 | 0.00319 | RTS II RM | 1 | 0 | [9 empty] | 0 | 0 | 0 | 21 | 0 | 0
91 |  | 725334302R00 | Sifon podomítkový HL136, DN 32 | kus | 1 |  | 0 | 0 | 0 | 9e-05 | 9e-05 | RTS II RM | 1 | 0 | [9 empty] | 0 | 0 | 0 | 21 | 0 | 0
92 |  | 725810402RRR | Ventil rohový | soubor | 4 |  | 0 | 0 | 0 | 0.00017 | 0.00068 | RTS II RM | 1 | 0 | [9 empty] | 0 | 0 | 0 | 21 | 0 | 0
93 |  | 725810418RM | Ventil rohový s přípoj. trubičkou | soubor | 1 |  | 0 | 0 | 0 | 0.00017 | 0.00017 | RTS II RM | 1 | 0 | [9 empty] | 0 | 0 | 0 | 21 | 0 | 0
94 |  | 725810812R00 | Demontáž ventilu výtokového stojánkového | kus | 1 |  | 0 | 0 | 0 | 0.00054 | 0.00054 | RTS II RM | 1 | 0 | [9 empty] | 0 | 0 | 0 | 21 | 0 | 0
95 |  | 725819401R00 | Montáž ventilu rohového s trubičkou G 1/2 | soubor | 1 |  | 0 | 0 | 0 | 8e-05 | 8e-05 | RTS II RM | 1 | 0 | [9 empty] | 0 | 0 | 0 | 21 | 0 | 0
96 |  | 725820801R00 | Demontáž baterie nástěnné do G 3/4 | soubor | 1 |  | 0 | 0 | 0 | 0.00156 | 0.00156 | RTS II RM | 1 | 0 | [9 empty] | 0 | 0 | 0 | 21 | 0 | 0
97 |  | 725823111RT2 | Baterie umyvadlová stoján. ruční, bez otvír.odpadu | kus | 1 |  | 0 | 0 | 0 | 0 | 0 | RTS II RM | 1 | 0 | [9 empty] | 0 | 0 | 0 | 21 | 0 | 0
98 |  | 725823135RR2 | Baterie dřezová stojánková páková | kus | 1 |  | 0 | 0 | 0 | 0.00164 | 0.00164 | RTS II RM | 1 | 0 | [9 empty] | 0 | 0 | 0 | 21 | 0 | 0
99 |  | 725845112RR2 | Baterie sprchová nástěnná páková | kus | 1 |  | 0 | 0 | 0 | 0.00012 | 0.00012 | RTS II RM | 1 | 0 | [9 empty] | 0 | 0 | 0 | 21 | 0 | 0
100 |  | 725849302R00 | Montáž držáku sprchy | kus | 1 |  | 0 | 0 | 0 | 2e-05 | 2e-05 | RTS II RM | 1 | 0 | [9 empty] | 0 | 0 | 0 | 21 | 0 | 0
101 |  | 725860201Rm0 | Sifon dřezový | kus | 1 |  | 0 | 0 | 0 | 0.00026 | 0.00026 | RTS II RM | 1 | 0 | [9 empty] | 0 | 0 | 0 | 21 | 0 | 0
102 |  | 725860211Rm0 | Sifon umyvadlový | kus | 1 |  | 0 | 0 | 0 | 0.00022 | 0.00022 | RTS II RM | 1 | 0 | [9 empty] | 0 | 0 | 0 | 21 | 0 | 0
103 |  | 725860222RT1 | Sifon sprchový DN 50 | kus | 1 |  | 0 | 0 | 0 | 0.00033 | 0.00033 | RTS II RM | 1 | 0 | [9 empty] | 0 | 0 | 0 | 21 | 0 | 0
104 |  | 725869204R00 | Montáž uzávěrek zápach.dřez.jednoduchý D 40 | kus | 1 |  | 0 | 0 | 0 | 0.00015 | 0.00015 | RTS II RM | 1 | 0 | [9 empty] | 0 | 0 | 0 | 21 | 0 | 0
105 |  | 998725102R00 | Přesun hmot pro zařizovací předměty, výšky do 12 m | t | 0.18427 |  | 0 | 0 | 0 | 0 | 0 | RTS II RM | 5 | 0 | [9 empty] | 0 | 0 | 0 | 21 | 0 | 0
|  | 728 | Vzduchotechnika |  |  |  | 0 | 0 | 0 |  | 0 |  |  |  | 0 | PS | 0 | 0 | 0 | 0 | 0 | 0 | 0 | [6 empty] | 0 | 0 | 0
106 |  | 728000999RR00 | Vzduchotechnika viz samostatný díl | soubor | 1 |  | 0 | 0 | 0 | 0 | 0 | RTS II RM | 1 | 0 | [9 empty] | 0 | 0 | 0 | 21 | 0 | 0
|  | 762 | Konstrukce tesařské |  |  |  | 0 | 0 | 0 |  | 1.3937 |  |  |  | 0 | PS | 0 | 0 | 0 | 0 | 0 | 0 | 0 | [6 empty] | 0 | 0 | 0
107 |  | 762085130RR0 | Hoblování a broušení trámů třístranné | m | 15.87 |  | 0 | 0 | 0 | 0 | 0 | RTS II RM | 1 | 0 | [9 empty] | 0 | 0 | 0 | 21 | 0 | 0
108 |  | 762132819RR0 | Demontáž obkladu stěn fasády z hoblovaných prken tl. cca 40 mm | m2 | 14.77 |  | 0 | 0 | 0 | 0.014 | 0.20678 | RTS II RM | 1 | 0 | [9 empty] | 0 | 0 | 0 | 21 | 0 | 0
109 |  | 762822120RT2 | Montáž stropnic hraněných pl. do 288 cm2 | m | 15.87 |  | 0 | 0 | 0 | 0.01014 | 0.16092 | RTS II RM | 1 | 0 | [9 empty] | 0 | 0 | 0 | 21 | 0 | 0
110 |  | 762900020RA0 | Demontáž dřevěného schodiště | m | 3.8 |  | 0 | 0 | 0 | 0.27 | 1.026 | RTS II RM | 3 | 0 | [9 empty] | 0 | 0 | 0 | 21 | 0 | 0
111 |  | 998762102R00 | Přesun hmot pro tesařské konstrukce, výšky do 12 m | t | 1.3937 |  | 0 | 0 | 0 | 0 | 0 | RTS II RM | 5 | 0 | [9 empty] | 0 | 0 | 0 | 21 | 0 | 0
|  | 763 | Dřevostavby |  |  |  | 0 | 0 | 0 |  | 0 |  |  |  | 0 | PS | 0 | 0 | 0 | 0 | 0 | 0 | 0 | [6 empty] | 0 | 0 | 0
112 |  | 763721991RR0 | Mont. a dodávka schodiště přímého se zábradlím OZN T2,T3 | soubor | 1 |  | 0 | 0 | 0 | 0 | 0 | RTS II RM | 1 | 0 | [9 empty] | 0 | 0 | 0 | 21 | 0 | 0
|  | 764 | Konstrukce klempířské |  |  |  | 0 | 0 | 0 |  | 0.014045 |  |  |  | 0 | PS | 0 | 0 | 0 | 0 | 0 | 0 | 0 | [6 empty] | 0 | 0 | 0
113 |  | 764778303R00 | Oplechování parapetů,, RŠ 330 mm | m | 6.16 |  | 0 | 0 | 0 | 0.00228 | 0.014045 | RTS II RM | 1 | 0 | [9 empty] | 0 | 0 | 0 | 21 | 0 | 0
114 |  | 998764103R00 | Přesun hmot pro klempířské konstr., výšky do 24 m | t | 0.014 |  | 0 | 0 | 0 | 0 | 0 | RTS II RM | 5 | 0 | [9 empty] | 0 | 0 | 0 | 21 | 0 | 0
|  | 766 | Konstrukce truhlářské |  |  |  | 0 | 0 | 0 |  | 1.7499 |  |  |  | 0 | PS | 0 | 0 | 0 | 0 | 0 | 0 | 0 | [6 empty] | 0 | 0 | 0
115 |  | 5537007277 | Lišta přechodová Al vrtaná l=93 cm bronz | kus | 3 |  | 0 | 0 | 0 | 0.00017 | 0.00051 | RTS II RM | 0 | 0 | [9 empty] | 0 | 0 | 0 | 21 | 0 | 0
116 |  | 60512000 | Hoblované prkno v truhlářské kvalitě (O2) | m3 | 0.03 |  | 0 | 0 | 0 | 0.55 | 0.0165 | RTS II RM | 0 | 0 | [9 empty] | 0 | 0 | 0 | 21 | 0 | 0
117 |  | 605980129 | Obklad hoblovaný, pero-drážka tl. 32 mm falešné roubení (DO) | m2 | 55.35 |  | 0 | 0 | 0 | 0.006 | 0.3321 | RTS II RM | 0 | 0 | [9 empty] | 0 | 0 | 0 | 21 | 0 | 0
118 |  | 611103751R | Okno dřevěné 1 kříd. OS 880x1150 včetně okenic a obložek | kus | 7 |  | 0 | 0 | 0 | 0.045 | 0.315 | RTS II RM | 0 | 0 | [9 empty] | 0 | 0 | 0 | 21 | 0 | 0
119 |  | 611641521R | Dveře vnitř.prof.pln.kř.60x197 kompletizované OZN D01 | kus | 1 |  | 0 | 0 | 0 | 0.016 | 0.016 | RTS II RM | 0 | 0 | [9 empty] | 0 | 0 | 0 | 21 | 0 | 0
120 |  | 611641522R | Dveře vnitř.prof.pln.kř.80x197 kompletizované OZN D02 | kus | 1 |  | 0 | 0 | 0 | 0.02 | 0.02 | RTS II RM | 0 | 0 | [9 empty] | 0 | 0 | 0 | 21 | 0 | 0
121 |  | 611641523R | Dveře vnitř.prof.plné 1kř.80x197 kompletizované OZN D03 | kus | 1 |  | 0 | 0 | 0 | 0.02 | 0.02 | RTS II RM | 0 | 0 | [9 empty] | 0 | 0 | 0 | 21 | 0 | 0
122 |  | 611641524R | Dveře vnitř.prof.plné kř.80x197 kompletizované OZN D04 | kus | 1 |  | 0 | 0 | 0 | 0.02 | 0.02 | RTS II RM | 0 | 0 | [9 empty] | 0 | 0 | 0 | 21 | 0 | 0
123 |  | 611741951R | Dveře vchodové 1kř.prof 80x197 cm komplet. OZN D05 | kus | 1 |  | 0 | 0 | 0 | 0.051 | 0.051 | RTS II RM | 0 | 0 | [9 empty] | 0 | 0 | 0 | 21 | 0 | 0
124 |  | 611812521R | Zárubeň dřevěná rámová pro dveře 1křídlové 80x197 cm | kus | 1 |  | 0 | 0 | 0 | 0.0295 | 0.0295 | RTS II RM | 0 | 0 | [9 empty] | 0 | 0 | 0 | 21 | 0 | 0
125 |  | 611812692R | Zárubeň obkladová dřevěná. 80 cm/tl. stěny 7-15cm | kus | 3 |  | 0 | 0 | 0 | 0.02 | 0.06 | RTS II RM | 0 | 0 | [9 empty] | 0 | 0 | 0 | 21 | 0 | 0
126 |  | 61181269R | Zárubeň obkladová dřevěnái š. 60 cm/tl. stěny 27cm | kus | 1 |  | 0 | 0 | 0 | 0.02 | 0.02 | RTS II RM | 0 | 0 | [9 empty] | 0 | 0 | 0 | 21 | 0 | 0
127 |  | 61581624.A | Linka kuchyňská atypická 240 cm OZN T01 | soubor | 1 |  | 0 | 0 | 0 | 0.184 | 0.184 | RTS II RM | 0 | 0 | [9 empty] | 0 | 0 | 0 | 21 | 0 | 0
128 |  | 766410010RAI | Obklad stěn palubkami pero - drážka | m2 | 3.2 |  | 0 | 0 | 0 | 0.00217 | 0.006944 | RTS II RM | 3 | 0 | [9 empty] | 0 | 0 | 0 | 21 | 0 | 0
129 |  | 766411821R00 | Demontáž obložení stěn palubkami | m2 | 16.71 |  | 0 | 0 | 0 | 0.01098 | 0.18348 | RTS II RM | 1 | 0 | [9 empty] | 0 | 0 | 0 | 21 | 0 | 0
130 |  | 766413129RR0 | Oblož stěn faleš roubení,š. včetně pera 200-240 mm tl. do 45 mm | m2 | 50.32 |  | 0 | 0 | 0 | 0.0002 | 0.010064 | RTS II RM | 1 | 0 | [9 empty] | 0 | 0 | 0 | 21 | 0 | 0
131 |  | 766417111R00 | Podkladový rošt pod obložení stěn | m | 84.03 |  | 0 | 0 | 0 | 0.00018 | 0.015125 | RTS II RM | 1 | 0 | [9 empty] | 0 | 0 | 0 | 21 | 0 | 0
132 |  | 766421213R00 | Obložení podhledů jednod. palubkami SM š. do 10 cm vč dodávky | m2 | 15.94 |  | 0 | 0 | 0 | 0.0003 | 0.004782 | RTS II RM | 1 | 0 | [9 empty] | 0 | 0 | 0 | 21 | 0 | 0
133 |  | 766427112R00 | Podkladový rošt pro obložení podhledů | m | 26.62 |  | 0 | 0 | 0 | 0.00028 | 0.0074536 | RTS II RM | 1 | 0 | [9 empty] | 0 | 0 | 0 | 21 | 0 | 0
134 |  | 766481269 | Výměna schodů skládacích dřevěných EI 15 120x70cm | kus | 1 |  | 0 | 0 | 0 | 0.035 | 0.035 | RTS II RM | 0 | 0 | [9 empty] | 0 | 0 | 0 | 21 | 0 | 0
135 |  | 766601216RT3 | Těsnění okenní a dveřníspáry, ostění, | m | 27.46 |  | 0 | 0 | 0 | 4e-05 | 0.0010984 | RTS II RM | 1 | 0 | [9 empty] | 0 | 0 | 0 | 21 | 0 | 0
136 |  | 766601229RT3 | Těsnění oken.spáry,parape | m | 6.16 |  | 0 | 0 | 0 | 0.00016 | 0.0009856 | RTS II RM | 1 | 0 | [9 empty] | 0 | 0 | 0 | 21 | 0 | 0
137 |  | 766620018RA0 | Montáž oken do 1,5 m2 | kus | 7 |  | 0 | 0 | 0 | 0.00681 | 0.04767 | RTS II RM | 3 | 0 | [9 empty] | 0 | 0 | 0 | 21 | 0 | 0
138 |  | 766660014RA0 | Montáž dveří jednokřídlových šířky 80 cm | kus | 1 |  | 0 | 0 | 0 | 0.00162 | 0.00162 | RTS II RM | 3 | 0 | [9 empty] | 0 | 0 | 0 | 21 | 0 | 0
139 |  | 766660030RA0 | Montáž dveří a obložkové zárubně šířky 60 cm | kus | 1 |  | 0 | 0 | 0 | 0.00162 | 0.00162 | RTS II RM | 3 | 0 | [9 empty] | 0 | 0 | 0 | 21 | 0 | 0
140 |  | 766660034RA0 | Montáž dveří a obložkové zárubně šířky 80 cm | kus | 3 |  | 0 | 0 | 0 | 0.00202 | 0.00606 | RTS II RM | 3 | 0 | [9 empty] | 0 | 0 | 0 | 21 | 0 | 0
141 |  | 766664911R00 | Vyřezání otvoru v dveřních křídlech kompletizovan. | kus | 1 |  | 0 | 0 | 0 | 0 | 0 | RTS II RM | 1 | 0 | [9 empty] | 0 | 0 | 0 | 21 | 0 | 0
142 |  | 766695289RR0 | Montáž přechodových prahů dveří jednokřídlových š. do 10 cm | kus | 3 |  | 0 | 0 | 0 | 1e-05 | 3e-05 | RTS II RM | 1 | 0 | [9 empty] | 0 | 0 | 0 | 21 | 0 | 0
143 |  | 766812115R00 | Montáž kuchyňských linek dřev.na stěnu š.do 2,4 m | kus | 1 |  | 0 | 0 | 0 | 0 | 0 | RTS II RM | 1 | 0 | [9 empty] | 0 | 0 | 0 | 21 | 0 | 0
144 |  | 766950019RR0 | Oprava dřevěných obložení, obroušení a nátěr | m2 | 11.84 |  | 0 | 0 | 0 | 0.00113 | 0.013379 | RTS II RM | 3 | 0 | [9 empty] | 0 | 0 | 0 | 21 | 0 | 0
145 |  | 971042461R00 | Vybourání otvorů zdi betonové pl. 0,25 m2, tl.60cm | kus | 1 |  | 0 | 0 | 0 | 0.33 | 0.33 | RTS II RM | 1 | 0 | [9 empty] | 0 | 0 | 0 | 21 | 0 | 0
146 |  | 998766103R00 | Přesun hmot pro truhlářské konstr., výšky do 24 m | t | 1.8632 |  | 0 | 0 | 0 | 0 | 0 | RTS II RM | 5 | 0 | [9 empty] | 0 | 0 | 0 | 21 | 0 | 0
|  | 767 | Konstrukce doplňkové stavební (zámečnické) |  |  |  | 0 | 0 | 0 |  | 0.1296 |  |  |  | 0 | PS | 0 | 0 | 0 | 0 | 0 | 0 | 0 | [6 empty] | 0 | 0 | 0
147 |  | 767996801R00 | Demontáž atypických ocelových konstr. do 50 kg | kg | 129.6 |  | 0 | 0 | 0 | 0.001 | 0.1296 | RTS II RM | 1 | 0 | [9 empty] | 0 | 0 | 0 | 21 | 0 | 0
148 |  | 998767102R00 | Přesun hmot pro zámečnické konstr., výšky do 12 m | t | 0.1296 |  | 0 | 0 | 0 | 0 | 0 | RTS II RM | 5 | 0 | [9 empty] | 0 | 0 | 0 | 21 | 0 | 0
|  | 771 | Podlahy z dlaždic |  |  |  | 0 | 0 | 0 |  | 0.7126 |  |  |  | 0 | PS | 0 | 0 | 0 | 0 | 0 | 0 | 0 | [6 empty] | 0 | 0 | 0
149 |  | 597642110 | Dlažba keramická hladká protiskl. 300x300x9 mm | m2 | 32.65 |  | 0 | 0 | 0 | 0.0192 | 0.62688 | RTS II RM | 0 | 0 | [9 empty] | 0 | 0 | 0 | 21 | 0 | 0
150 |  | 771475014R00 | Obklad soklíků keram.rovných, tmel,výška 10 cm | m | 10.49 |  | 0 | 0 | 0 | 0.00032 | 0.0033568 | RTS II RM | 1 | 0 | [9 empty] | 0 | 0 | 0 | 21 | 0 | 0
151 |  | 771570014RAI | Dlažba z dlaždic keramických 30 x 30 cm | m2 | 29.95 |  | 0 | 0 | 0 | 0.00275 | 0.082363 | RTS II RM | 3 | 0 | [9 empty] | 0 | 0 | 0 | 21 | 0 | 0
152 |  | 998771102R00 | Přesun hmot pro podlahy z dlaždic, výšky do 12 m | t | 0.7126 |  | 0 | 0 | 0 | 0 | 0 | RTS II RM | 5 | 0 | [9 empty] | 0 | 0 | 0 | 21 | 0 | 0
|  | 775 | Podlahy vlysové a parketové |  |  |  | 0 | 0 | 0 |  | 1.0743 |  |  |  | 0 | PS | 0 | 0 | 0 | 0 | 0 | 0 | 0 | [6 empty] | 0 | 0 | 0
153 |  | 775531879RR0 | Demontáž lamelových podlah včetně lišt | m2 | 38.52 |  | 0 | 0 | 0 | 0.02 | 0.7704 | RTS II RM | 1 | 0 | [9 empty] | 0 | 0 | 0 | 21 | 0 | 0
154 |  | 775541412R00 | Podlaha laminátová tl. 8 mm, zámkový spoj | m2 | 38.52 |  | 0 | 0 | 0 | 0.00788 | 0.30354 | RTS II RM | 1 | 0 | [9 empty] | 0 | 0 | 0 | 21 | 0 | 0
155 |  | 775542024RR0 | Podložka XPS 3 mm pod lamelové podlahy | m2 | 38.52 |  | 0 | 0 | 0 | 1e-05 | 0.0003852 | RTS II RM | 1 | 0 | [9 empty] | 0 | 0 | 0 | 21 | 0 | 0
156 |  | 998775102R00 | Přesun hmot pro podlahy vlysové, výšky do 12 m | t | 1.0743 |  | 0 | 0 | 0 | 0 | 0 | RTS II RM | 5 | 0 | [9 empty] | 0 | 0 | 0 | 21 | 0 | 0
|  | 781 | Obklady (keramické) |  |  |  | 0 | 0 | 0 |  | 0.15273 |  |  |  | 0 | PS | 0 | 0 | 0 | 0 | 0 | 0 | 0 | [6 empty] | 0 | 0 | 0
157 |  | 59781562 | Obklad keramický 25x33 cm | m2 | 16.2 |  | 0 | 0 | 0 | 0.0052 | 0.08424 | RTS II RM | 0 | 0 | [9 empty] | 0 | 0 | 0 | 21 | 0 | 0
158 |  | 781475115R00 | Obklad vnitřní stěn keramický, do tmele, 25x25 cm | m2 | 14.73 |  | 0 | 0 | 0 | 0.00465 | 0.068494 | RTS II RM | 1 | 0 | [9 empty] | 0 | 0 | 0 | 21 | 0 | 0
159 |  | 998781102R00 | Přesun hmot pro obklady keramické, výšky do 12 m | t | 0.15273 |  | 0 | 0 | 0 | 0 | 0 | RTS II RM | 5 | 0 | [9 empty] | 0 | 0 | 0 | 21 | 0 | 0
|  | 783 | Nátěry |  |  |  | 0 | 0 | 0 |  | 0.034545 |  |  |  | 0 | PS | 0 | 0 | 0 | 0 | 0 | 0 | 0 | [6 empty] | 0 | 0 | 0
160 |  | 783620020RRM | Nátěr truhlářských výrobků lazurovacím lakem | m2 | 82.25 |  | 0 | 0 | 0 | 0.00042 | 0.034545 | RTS II RM | 3 | 0 | [9 empty] | 0 | 0 | 0 | 21 | 0 | 0
|  | 784 | Malby |  |  |  | 0 | 0 | 0 |  | 0.044166 |  |  |  | 0 | PS | 0 | 0 | 0 | 0 | 0 | 0 | 0 | [6 empty] | 0 | 0 | 0
161 |  | 784442021RT2 | Malba disperzní interiérová , výška do 3,8 m | m2 | 138.02 |  | 0 | 0 | 0 | 0.00032 | 0.044166 | RTS II RM | 1 | 0 | [9 empty] | 0 | 0 | 0 | 21 | 0 | 0
|  | 795 | Lokální vytápění |  |  |  | 0 | 0 | 0 |  | 0.128 |  |  |  | 0 | PS | 0 | 0 | 0 | 0 | 0 | 0 | 0 | [6 empty] | 0 | 0 | 0
162 |  | 48419416 | Kamna krbová na dřevo včetně přívodu vzduchu cca 6,5 m | kus | 1 |  | 0 | 0 | 0 | 0.128 | 0.128 | RTS II RM | 0 | 0 | [9 empty] | 0 | 0 | 0 | 21 | 0 | 0
163 |  | 795121122RR0 | Montáž krbových kamen včetně přívodu vzduchu 6,5 m | kus | 1 |  | 0 | 0 | 0 | 0 | 0 | RTS II RM | 1 | 0 | [9 empty] | 0 | 0 | 0 | 21 | 0 | 0
164 |  | 998795102R00 | Přesun hmot pro lokální vytápění, výšky do 12 m | t | 0.265 |  | 0 | 0 | 0 | 0 | 0 | RTS II RM | 5 | 0 | [9 empty] | 0 | 0 | 0 | 21 | 0 | 0
|  | 90 | Hodinové zúčtovací sazby (HZS) |  |  |  | 0 | 0 | 0 |  | 0 |  |  |  | 0 | HS | 0 | 0 | 0 | 0 | 0 | 0 | 0 | [6 empty] | 0 | 0 | 0
165 |  | 90000001VD | Revize komínu včetně napojení spotřebičů | soubor | 1 |  | 0 | 0 | 0 | 0 | 0 | RTS II RM | 1 | 0 | [9 empty] | 0 | 0 | 0 | 21 | 0 | 0
166 |  | 90000002VD | Sondy a měření vlhkosti | soubor | 1 |  | 0 | 0 | 0 | 0 | 0 | RTS II RM | 1 | 0 | [9 empty] | 0 | 0 | 0 | 21 | 0 | 0
|  | 94 | Lešení a stavební výtahy |  |  |  | 0 | 0 | 0 |  | 0.50597 |  |  |  | 0 | HS | 0 | 0 | 0 | 0 | 0 | 0 | 0 | [6 empty] | 0 | 0 | 0
167 |  | 941941041R00 | Montáž lešení leh.řad.s podlahami,š.1,2 m, H 10 m | m2 | 24.9 |  | 0 | 0 | 0 | 0.01838 | 0.45766 | RTS II RM | 1 | 0 | [9 empty] | 0 | 0 | 0 | 21 | 0 | 0
168 |  | 941941291R00 | Příplatek za každý měsíc použití lešení k pol.1041 | m2 | 49.8 |  | 0 | 0 | 0 | 0.00097 | 0.048306 | RTS II RM | 1 | 0 | [9 empty] | 0 | 0 | 0 | 21 | 0 | 0
169 |  | 941944841R00 | Demontáž lešení leh.řad.bez podlah,š.1,2 m,H 10 m | m2 | 24.9 |  | 0 | 0 | 0 | 0 | 0 | RTS II RM | 1 | 0 | [9 empty] | 0 | 0 | 0 | 21 | 0 | 0
|  | 95 | Různé dokončovací konstrukce a práce na pozemních stavbách |  |  |  | 0 | 0 | 0 |  | 0.43656 |  |  |  | 0 | HS | 0 | 0 | 0 | 0 | 0 | 0 | 0 | [6 empty] | 0 | 0 | 0
170 |  | 55340029R | Poklop pro výplň dlažbou 600x600 OZN Z1 | kus | 1 |  | 0 | 0 | 0 | 0.0089 | 0.0089 | RTS II RM | 0 | 0 | [9 empty] | 0 | 0 | 0 | 21 | 0 | 0
171 |  | 953802214RR0 | Montáž komínové vložky ohebné 180 mm,do 10 m | m | 8.9 |  | 0 | 0 | 0 | 0.047 | 0.4183 | RTS II RM | 1 | 0 | [9 empty] | 0 | 0 | 0 | 21 | 0 | 0
172 |  | 953942425R00 | Osazení rámů poklopů v podlahách | kus | 1 |  | 0 | 0 | 0 | 0.00936 | 0.00936 | RTS II RM | 1 | 0 | [9 empty] | 0 | 0 | 0 | 21 | 0 | 0
173 |  | 999281111R00 | Přesun hmot pro opravy a údržbu do výšky 25 m | t | 15.9961 |  | 0 | 0 | 0 | 0 | 0 | RTS II RM | 5 | 0 | [9 empty] | 0 | 0 | 0 | 21 | 0 | 0
|  | 96 | Bourání konstrukcí |  |  |  | 0 | 0 | 0 |  | 13.1211 |  |  |  | 0 | HS | 0 | 0 | 0 | 0 | 0 | 0 | 0 | [6 empty] | 0 | 0 | 0
174 |  | 961065512R00 | Bourání dřevěných podlah ze dřeva tvrdého | m3 | 4.48 |  | 0 | 0 | 0 | 0.78 | 3.4944 | RTS II RM | 1 | 0 | [9 empty] | 0 | 0 | 0 | 21 | 0 | 0
175 |  | 962100012RA0 | Bourání nadzákladového zdiva smíšeného | m3 | 0.97 |  | 0 | 0 | 0 | 2.27 | 2.2019 | RTS II RM | 3 | 0 | [9 empty] | 0 | 0 | 0 | 21 | 0 | 0
176 |  | 965042141RT3 | Bourání mazanin betonových tl. 10 cm, nad 4 m2 | m3 | 2.1 |  | 0 | 0 | 0 | 2.2 | 4.62 | RTS II RM | 1 | 0 | [9 empty] | 0 | 0 | 0 | 21 | 0 | 0
177 |  | 965100032RA0 | Bourání dlažeb keramických | m2 | 29.95 |  | 0 | 0 | 0 | 0.02 | 0.599 | RTS II RM | 3 | 0 | [9 empty] | 0 | 0 | 0 | 21 | 0 | 0
178 |  | 965200012RA0 | Bourání mazanin betonových a asfaltových | m3 | 0.6 |  | 0 | 0 | 0 | 2.2 | 1.32 | RTS II RM | 3 | 0 | [9 empty] | 0 | 0 | 0 | 21 | 0 | 0
179 |  | 968061112R00 | Vyvěšení dřevěných okenních křídel pl. do 1,5 m2 | kus | 8 |  | 0 | 0 | 0 | 0 | 0 | RTS II RM | 1 | 0 | [9 empty] | 0 | 0 | 0 | 21 | 0 | 0
180 |  | 968061125R00 | Vyvěšení dřevěných dveřních křídel pl. do 2 m2 | kus | 4 |  | 0 | 0 | 0 | 0 | 0 | RTS II RM | 1 | 0 | [9 empty] | 0 | 0 | 0 | 21 | 0 | 0
181 |  | 968062355R00 | Vybourání dřevěných rámů oken dvojitých pl. 2 m2 | m2 | 7.2 |  | 0 | 0 | 0 | 0.062 | 0.4464 | RTS II RM | 1 | 0 | [9 empty] | 0 | 0 | 0 | 21 | 0 | 0
182 |  | 968062455R00 | Vybourání dřevěných dveřních zárubní pl. do 2 m2 | m2 | 1 |  | 0 | 0 | 0 | 0.088 | 0.088 | RTS II RM | 1 | 0 | [9 empty] | 0 | 0 | 0 | 21 | 0 | 0
183 |  | 968062746R00 | Vybourání dřevěných stěn plochy do 4 m2 | m2 | 16.2 |  | 0 | 0 | 0 | 0.017 | 0.2754 | RTS II RM | 1 | 0 | [9 empty] | 0 | 0 | 0 | 21 | 0 | 0
184 |  | 968072455R00 | Vybourání kovových dveřních zárubní pl. do 2 m2 | m2 | 1 |  | 0 | 0 | 0 | 0.076 | 0.076 | RTS II RM | 1 | 0 | [9 empty] | 0 | 0 | 0 | 21 | 0 | 0
|  | 97 | Prorážení otvorů a ostatní bourací práce |  |  |  | 0 | 0 | 0 |  | 15.2265 |  |  |  | 0 | HS | 0 | 0 | 0 | 0 | 0 | 0 | 0 | [6 empty] | 0 | 0 | 0
185 |  | 971028471R00 | Vybourání otvorů zeď smíš. pl. 0,25 m2, tl. 75 cm | kus | 2 |  | 0 | 0 | 0 | 0.361 | 0.722 | RTS II RM | 1 | 0 | [9 empty] | 0 | 0 | 0 | 21 | 0 | 0
186 |  | 971035131R00 | Vybourání otvorů zeď cihel. D 6 cm, tl. 15 cm, MC | kus | 5 |  | 0 | 0 | 0 | 0.001 | 0.005 | RTS II RM | 1 | 0 | [9 empty] | 0 | 0 | 0 | 21 | 0 | 0
187 |  | 971035441R00 | Vybourání otv. zeď cihel. pl.0,25 m2, tl.30 cm, MC | kus | 6 |  | 0 | 0 | 0 | 0.154 | 0.924 | RTS II RM | 1 | 0 | [9 empty] | 0 | 0 | 0 | 21 | 0 | 0
188 |  | 971100011RAB | Vybourání otvorů ve zdivu kamenném | m2 | 4.2 |  | 0 | 0 | 0 | 1.5 | 6.3 | RTS II RM | 3 | 0 | [9 empty] | 0 | 0 | 0 | 21 | 0 | 0
189 |  | 971100011RAC | Vybourání otvorů ve zdivu kamenném | m2 | 0.09 |  | 0 | 0 | 0 | 2.25 | 0.2025 | RTS II RM | 3 | 0 | [9 empty] | 0 | 0 | 0 | 21 | 0 | 0
190 |  | 971100021RAA | Vybourání otvorů ve zdivu cihelném | m2 | 0.25 |  | 0 | 0 | 0 | 0.54 | 0.135 | RTS II RM | 3 | 0 | [9 empty] | 0 | 0 | 0 | 21 | 0 | 0
191 |  | 971100021RAA | Vybourání otvorů ve zdivu cihelném | m2 | 0.04 |  | 0 | 0 | 0 | 0.54 | 0.0216 | RTS II RM | 3 | 0 | [9 empty] | 0 | 0 | 0 | 21 | 0 | 0
192 |  | 971100021RAA | Vybourání otvorů ve zdivu cihelném | m2 | 0.55 |  | 0 | 0 | 0 | 0.54 | 0.297 | RTS II RM | 3 | 0 | [9 empty] | 0 | 0 | 0 | 21 | 0 | 0
193 |  | 971100021RAC | Vybourání otvorů ve zdivu cihelném | m2 | 0.04 |  | 0 | 0 | 0 | 1.08 | 0.0432 | RTS II RM | 3 | 0 | [9 empty] | 0 | 0 | 0 | 21 | 0 | 0
194 |  | 972055341R00 | Vybourání otvorů stropy prefa 0,25 m2, nad 12 cm | kus | 1 |  | 0 | 0 | 0 | 0.075 | 0.075 | RTS II RM | 1 | 0 | [9 empty] | 0 | 0 | 0 | 21 | 0 | 0
195 |  | 974029668R00 | Vysekání rýh zeď kamenná vtah. nosníků 15 x 35 cm | m | 10.8 |  | 0 | 0 | 0 | 0.108 | 1.1664 | RTS II RM | 1 | 0 | [9 empty] | 0 | 0 | 0 | 21 | 0 | 0
196 |  | 976016111R00 | Vybourání želbet. žlabů | m | 2.7 |  | 0 | 0 | 0 | 0.345 | 0.9315 | RTS II RM | 1 | 0 | [9 empty] | 0 | 0 | 0 | 21 | 0 | 0
197 |  | 976089111R00 | Vybourání senného koše bez podezdívky | m | 3.6 |  | 0 | 0 | 0 | 0.036 | 0.1296 | RTS II RM | 1 | 0 | [9 empty] | 0 | 0 | 0 | 21 | 0 | 0
198 |  | 978100010RA0 | Otlučení vnitřních omítek stropů vápenocem. 100 % | m2 | 2.2 |  | 0 | 0 | 0 | 0.05 | 0.11 | RTS II RM | 3 | 0 | [9 empty] | 0 | 0 | 0 | 21 | 0 | 0
199 |  | 978100010RA0 | Otlučení vnitřních omítek stropů vápenocem. 100 % | m2 | 29.49 |  | 0 | 0 | 0 | 0.05 | 1.4745 | RTS II RM | 3 | 0 | [9 empty] | 0 | 0 | 0 | 21 | 0 | 0
200 |  | 978200010RA0 | Otlučení vnitřních omítek stěn vápenocem. 100 % | m2 | 58.46 |  | 0 | 0 | 0 | 0.046 | 2.6892 | RTS II RM | 3 | 0 | [9 empty] | 0 | 0 | 0 | 21 | 0 | 0
201 |  | 979082111R00 | Vnitrostaveništní doprava suti do 10 m | t | 28.3476 |  | 0 | 0 | 0 | 0 | 0 | RTS II RM | 5 | 0 | [9 empty] | 0 | 0 | 0 | 21 | 0 | 0
|  | M | Montážní přirážky |  |  |  | 0 | 0 | 0 |  | 0 |  |  |  | 0 | MP | 0 | 0 | 0 | 0 | 0 | 0 | 0 | [6 empty] | 0 | 0 | 0
202 |  | 202 R00 | Zednické výpomoci zdravotní technika, elektroinstalace | soubor | 1 |  | 0 | 0 | 0 | 0 | 0 | RTS II RM | 2 | 0 | [9 empty] | 0 | 0 | 0 | 21 | 0 | 0
|  | M21 | Elektromontáže |  |  |  | 0 | 0 | 0 |  | 0 |  |  |  | 0 | MP | 0 | 0 | 0 | 0 | 0 | 0 | 0 | [6 empty] | 0 | 0 | 0
203 |  | 210000002R00 | Elektroinstalace viz samostaný díl | soubor | 1 |  | 0 | 0 | 0 | 0 | 0 | RTS II RM | 2 | 0 | [9 empty] | 0 | 0 | 0 | 21 | 0 | 0
|  | S | Přesuny sutí |  |  |  | 0 | 0 | 0 |  | 0 |  |  |  | 0 | PR | 0 | 0 | 0 | 0 | 0 | 0 | 0 | [6 empty] | 0 | 0 | 0
204 |  | 979011111R00 | Svislá doprava suti a vybour. hmot za 2.NP a 1.PP | t | 6.3759 |  | 0 | 0 | 0 | 0 | 0 | RTS II RM | 5 | 0 | [9 empty] | 0 | 0 | 0 | 21 | 0 | 0
205 |  | 979082121R00 | Příplatek k vnitrost. dopravě suti za dalších 5 m | t | 29.47 |  | 0 | 0 | 0 | 0 | 0 | RTS II RM | 5 | 0 | [9 empty] | 0 | 0 | 0 | 21 | 0 | 0
206 |  | 979083117R00 | Vodorovné přemístění suti na skládku do 6000 m | t | 29.47 |  | 0 | 0 | 0 | 0 | 0 | RTS II RM | 5 | 0 | [9 empty] | 0 | 0 | 0 | 21 | 0 | 0
207 |  | 979091221R00 | Vodorovné přemístění suti za každý další 1 km | t | 121.14 |  | 0 | 0 | 0 | 0 | 0 | RTS II RM | 5 | 0 | [9 empty] | 0 | 0 | 0 | 21 | 0 | 0
208 |  | 979091295R00 | Příplatek za vodo.přemístění suti při rekonstrukci | t | 29.47 |  | 0 | 0 | 0 | 0 | 0 | RTS II RM | 5 | 0 | [9 empty] | 0 | 0 | 0 | 21 | 0 | 0
209 |  | 979093111R00 | Uložení suti na skládku bez zhutnění | t | 29.47 |  | 0 | 0 | 0 | 0 | 0 | RTS II RM | 5 | 0 | [9 empty] | 0 | 0 | 0 | 21 | 0 | 0
210 |  | 979990001R00 | Poplatek za skládku stavební suti | t | 29.47 |  | 0 | 0 | 0 | 0 | 0 | RTS II RM | 5 | 0 | [9 empty] | 0 | 0 | 0 | 21 | 0 | 0
[7 empty] | Celkem: |  | 0 | [14 empty] | 0 | 0 | 0
Poznámka:

## Krycí list výkazu výměr
Krycí list výkazu výměr
Název stavby: |  | Oprava objektu č.p. 101 Strážné |  | Objednatel: |  |  | IČ/DIČ:
Druh stavby: |  |  |  | Projektant: |  |  | IČ/DIČ:
Lokalita: |  |  |  | Zhotovitel: |  |  | IČ/DIČ:
Začátek výstavby: |  |  |  | Konec výstavby: |  |  | Položek: | 210
JKSO: |  |  |  | Zpracoval: |  |  | Datum: | 2015-04-15
Rozpočtové náklady v Kč
A | Základní rozpočtové náklady |  | B | Doplňkové náklady |  | C | Náklady na umístění stavby (NUS)
HSV | Dodávky | 0 | Práce přesčas |  | 0 | Zařízení staveniště |  | 0
| Montáž | 0 | Bez pevné podl. |  | 0 | Mimostav. doprava |  | 0
PSV | Dodávky | 0 | Kulturní památka |  | 0 | Územní vlivy |  | 0
| Montáž | 0 |  |  |  | Provozní vlivy |  | 0
"M" | Dodávky | 0 |  |  |  | Ostatní |  | 0
| Montáž | 0 |  |  |  | NUS z rozpočtu |  | 0
Ostatní materiál |  | 0
Přesun hmot a sutí |  | 0
ZRN celkem |  | 0 | DN celkem |  | 0 | NUS celkem |  | 0
|  |  | DN celkem z obj. |  | 0 | NUS celkem z obj. |  | 0
ORN celkem
[6 empty] | ORN celkem z obj. |  | 0
Základ 0% |  | 0
Základ 15% |  | 0 | DPH 15% |  | 0 | Celkem bez DPH |  | 0
Základ 21% |  | 0 | DPH 21% |  | 0 | Celkem včetně DPH |  | 0
Projektant |  |  | Objednatel |  |  | Zhotovitel
Datum, razítko a podpis |  |  | Datum, razítko a podpis |  |  | Datum, razítko a podpis
Poznámka: