## Kryci list
Krycí list rozpočtu
Číslo zakázky | Zakázka
Myslivecká zařízení - Obora Mladé Buky
Objekt | Krmelec - "Obora Mladé Buky"
Popis verze
Komentář verze
Adresa |  | Datum zahájení
Rok | 2014 | Datum dokončení
Typ Firmy | Název | Kontaktní osoba | Telefon
Investor | Správa Krkonošského národního parku |  | 499456337
Význam (funkce) | Jméno
Zpracovatel
REKAPITULACE
Kód stavebního objektu | Popis objektu | Kód zatřídění | Zatřídění
SO_02 | Krmelec - "Obora Mladé Buky"
|  | Celkem (bez DPH) | 0
|  | DPH | 0
|  | DPH 21% ze základny: 0 | 0
|  | Celkem (včetně DPH) | 0
Za zhotovitele |  | Za objednatele
Jméno : |  | Jméno :
Datum : |  | Datum :
Podpis: |  | Podpis :
Poznámka :

## Rekapitulace
Zakázka:
#REF! | Krmelec - "Obora Mladé Buky"
#REF! | Popis | Cena | Hmotnost
#REF!
| SO_03: Krmelec - "Obora Mladé Buky" |  | 13.4466
001: Zemní práce
| 002: Základy |  | 5.7961
009: Ostatní konstrukce a práce
099: Přesun hmot HSV
| 762: Konstrukce tesařské |  | 5.7024
| 764: Konstrukce klempířské |  | 0.63405
| 766: Konstrukce truhlářské |  | 1.2282
| 783: Nátěry |  | 0.085875
V01: Průzkumné, geodetické a projektové práce
VRN: Vedlejší rozpočtové náklady
#REF! | Celkem (bez DPH) | 0 | Kč
| DPH 21% | 0 | Kč
| Celkem (včetně DPH) | 0 | Kč

## Zakazka
Krmelec - "Obora Mladé Buky"
[5 empty] | Poř. | Kód | Popis | MJ | Výměra | Jedn. cena | Cena | Jedn. hmotn. | Hmotnost
[7 empty] | SO_03: Krmelec - "Obora Mladé Buky" |  |  |  | 0 |  | 13.4466
[7 empty] | 001: Zemní práce |  |  |  | 0 |  | 0
##T2##N_Catalog_catGUID | ##T2##PRO_ITEM_catID | ##T2##PRO_ITEM_iteCode | ##T2##PRO_ITEM_szvCode | ##T2##PRO_ITEM_tevCode | 1 | 133301101 | Hloubení šachet - hornina 4, množství do 100 m3 | m3 | 1.6875 |  | 0 |  | 0
[7 empty] | 0,3*0,5*(1,2*3+1*3+0,75*3+0,8*3) |  | 1.6875
[5 empty] | 2 | 162201101 | Vodorovné přemístění výkopku - hornina 1 až 4, do 20 m | m3 | 1.688 |  | 0 |  | 0
[7 empty] | 1,688 |  | 1.688
[5 empty] | 3 | 171203112 | Uložení a hrubé rozhrnutí výkopku bez zhutnění - na svahu přes 1:5 do 1:2 | m3 | 1.688 |  | 0 |  | 0
[7 empty] | 1,688 |  | 1.688
[7 empty] | 002: Základy |  |  |  | 0 |  | 5.7961
[5 empty] | 4 | 271531111 | Polštáře zhutněné pod základy - z kameniva hrubého drceného, frakce 16 - 32 mm | m3 | 0.18 |  | 0 | 2.16 | 0.3888
[7 empty] | 0,5*0,3*0,1*12 |  | 0.18
[5 empty] | 5 | 279113124 | Základová zeď z tvárnic ztraceného bednění včetně výplně z betonu - prostředí běžné, třída C 12/15, tloušťka zdiva přes 250 do 300 mm | m2 | 7.875 |  | 0 | 0.67489 | 5.3148
[7 empty] | patky |  | 0
[7 empty] | 0,5*(1,25*3*3+1,5*3) |  | 7.875
[5 empty] | 6 | 279361821 | Výztuž základových zdí z oceli - ocel 10 505 | t | 0.087404 |  | 0 | 1.0587 | 0.092535
[7 empty] | patky |  | 0
[7 empty] | 6x R10 |  | 0
[7 empty] | (1,2*6*9+1,45*6*3)*1,1*0,00062 |  | 0.061994
[7 empty] | třmínky R6 |  | 0
[7 empty] | (6*1,4*9+7*1,4*3)*1,1*0,00022 |  | 0.02541
[7 empty] | 009: Ostatní konstrukce a práce |  |  |  | 0 |  | 0
[5 empty] | 7 | 949111111 | Lešení lehké pomocné kozové trubkové - výška lešeňové podlahy do 1,2 m | m2 | 40.5 |  | 0 |  | 0
[7 empty] | 7,5*4+4*2+2,5 |  | 40.5
[5 empty] | 8 | 949111113 | Lešení lehké pomocné kozové trubkové - výška lešeňové podlahy přes 1,9 do 2,5 m | m2 | 15.5 |  | 0 |  | 0
[7 empty] | 7,5+4*2 |  | 15.5
[7 empty] | 099: Přesun hmot HSV |  |  |  | 0 |  | 0
[5 empty] | 9 | 998011001 | Přesun hmot pro budovy s nosnou svislou konstrukcí zděnou nebo kovovou - výška do 6 m | t | 5.7961 |  | 0 |  | 0
[5 empty] | 10 | 998011018 | Příplatek za zvětšený přesun pro budovy zděné přes vymezenou největší dopravní vzdálenost - do 5000 m | t | 5.7961 |  | 0 |  | 0
[7 empty] | 762: Konstrukce tesařské |  |  |  | 0 |  | 5.7024
[5 empty] | 11 | 762083122 | Impregnace řeziva máčením proti dřevokaznému hmyzu, houbám a plísním - třída ohrožení 3 a 4 (dřevo v exteriéru) | m3 | 9.956 |  | 0 | 0.00189 | 0.018817
[7 empty] | 6,262+2,044+1,65 |  | 9.956
[5 empty] | 12 | 762332131 | Montáž vázaných konstrukcí krovů pravidelných - řezivo hraněné, délka přes 100 m, průřezová plocha do 120 cm2 | m | 77.9 |  | 0 |  | 0
[7 empty] | zavětrování 60x120 |  | 0
[7 empty] | 2,65*2+2,2*2 |  | 9.7
[7 empty] | kleština 60x140 |  | 0
[7 empty] | 4,9*8+1,1*14 |  | 54.6
[7 empty] | kleština jesle 60x140 |  | 0
[7 empty] | 0,8*2*3+0,8*2*3 |  | 9.6
[7 empty] | horní vaznice jesle štít 60x140 |  | 0
[7 empty] | 4 |  | 4
[5 empty] | 13 | 762332132 | Montáž vázaných konstrukcí krovů pravidelných - řezivo hraněné, délka přes 100 m, průřezová plocha přes 120 do 224 cm2 | m | 285.36 |  | 0 |  | 0
[7 empty] | zavětrování 120x140 |  | 0
[7 empty] | 4,5*2+3,4*2*2+2,8+3,45 |  | 28.85
[7 empty] | vzpěra 120x140 |  | 0
[7 empty] | 1,25*2*4 |  | 10
[7 empty] | pásky 120x140 |  | 0
[7 empty] | 0,95*2 |  | 1.9
[7 empty] | krokev jesle 120x140 |  | 0
[7 empty] | 1,65*6 |  | 9.9
[7 empty] | krokev 120x140 |  | 0
[7 empty] | 3,655*2*12 |  | 87.72
[7 empty] | sloupky jesle 120x140 |  | 0
[7 empty] | 2,65*3+1,7*3 |  | 13.05
[7 empty] | podlahový rošt 120x140 |  | 0
[7 empty] | 2,31*3*2+3,32*3 |  | 23.82
[7 empty] | trám mezi vaznice 120x140 |  | 0
[7 empty] | 3,72*4 |  | 14.88
[7 empty] | vazný trám 140x140 |  | 0
[7 empty] | 7,5*2+4*4 |  | 31
[7 empty] | vaznice jesle 120x140 |  | 0
[7 empty] | 3,72 |  | 3.72
[7 empty] | vaznice 140x140 |  | 0
[7 empty] | 8,7*2 |  | 17.4
[7 empty] | sloupky 140x140 |  | 0
[7 empty] | 2,65*15 |  | 39.75
[7 empty] | trám nad vrata a dveře 140x140 |  | 0
[7 empty] | 2,32+1,05 |  | 3.37
[5 empty] | 14 | 76233mat2 | hranoly smrkové | m3 | 6.2623 |  | 0 | 0.55 | 3.4443
[7 empty] | zavětrování 60x120 |  | 0
[7 empty] | (2,65*2+2,2*2)*0,06*0,12*1,1 |  | 0.076824
[7 empty] | kleština 60x140 |  | 0
[7 empty] | (4,9*8+1,1*14)*0,06*0,14*1,1 |  | 0.5045
[7 empty] | kleština jesle 60x140 |  | 0
[7 empty] | (0,8*2*3+0,8*2*3)*0,06*0,14*1,1 |  | 0.088704
[7 empty] | horní vaznice jesle štít 60x140 |  | 0
[7 empty] | 4*0,06*0,14*1,1 |  | 0.03696
[7 empty] | zavětrování 120x140 |  | 0
[7 empty] | (4,5*2+3,4*2*2+2,8+3,45)*0,12*0,14*1,1 |  | 0.53315
[7 empty] | vzpěra 120x140 |  | 0
[7 empty] | 1,25*2*4*0,12*0,14*1,1 |  | 0.1848
[7 empty] | pásky 120x140 |  | 0
[7 empty] | 0,95*2*0,12*0,14*1,1 |  | 0.035112
[7 empty] | krokev jesle 120x140 |  | 0
[7 empty] | 1,65*6*0,12*0,14*1,1 |  | 0.18295
[7 empty] | krokev 120x140 |  | 0
[7 empty] | 3,655*2*12*0,12*0,14*1,1 |  | 1.6211
[7 empty] | sloupky jesle 120x140 |  | 0
[7 empty] | (2,65*3+1,7*3)*0,12*0,14*1,1 |  | 0.24116
[7 empty] | podlahový rošt 120x140 |  | 0
[7 empty] | (2,31*3*2+3,32*3)*0,12*0,14*1,1 |  | 0.44019
[7 empty] | trám mezi vaznice 120x140 |  | 0
[7 empty] | 3,72*4*0,12*0,14*1,1 |  | 0.27498
[7 empty] | vazný trám 140x140 |  | 0
[7 empty] | (7,5*2+4*4)*0,14*0,14*1,1 |  | 0.66836
[7 empty] | vaznice jesle 120x140 |  | 0
[7 empty] | 3,72*0,12*0,14*1,1 |  | 0.068746
[7 empty] | vaznice 140x140 |  | 0
[7 empty] | 8,7*2*0,14*0,14*1,1 |  | 0.37514
[7 empty] | sloupky 140x140 |  | 0
[7 empty] | 2,65*15*0,14*0,14*1,1 |  | 0.85701
[7 empty] | trám nad vrata a dveře 140x140 |  | 0
[7 empty] | (2,32+1,05)*0,14*0,14*1,1 |  | 0.072657
[5 empty] | 15 | 762341210 | Montáž bednění - střechy rovné, sklon do 60 °, s vyřezáním otvorů, prkna hrubá, na sraz, tloušťka do 32 mm | m2 | 70.9695 |  | 0 |  | 0
[7 empty] | 3,68*8,7*2+(1,65+0,2)*3,75 |  | 70.9695
[5 empty] | 16 | 76234mat | prkna hrubá smrková tl. 24mm | m3 | 2.0439 |  | 0 | 0.55 | 1.1242
[7 empty] | (3,68*8,7*2+(1,65+0,2)*3,75)*1,2*0,024 |  | 2.0439
[5 empty] | 17 | 762395000 | Spojovací prostředky pro montáž krovu, bednění, laťování, světlíky, klíny - svory, prkna, hřebíky, pásová ocel, vruty, impregnace | m3 | 8.306 |  | 0 | 0.02431 | 0.20192
[7 empty] | 6,262+2,044 |  | 8.306
[5 empty] | 18 | 762521108 | Položení podlah - nehoblovaných na sraz, z fošen hrubých | m2 | 30 |  | 0 |  | 0
[7 empty] | 4*7,5 |  | 30
[5 empty] | 19 | 76252mat | fošny smrkové hrubé tl. 50 mm | m3 | 1.65 |  | 0 | 0.55 | 0.9075
[7 empty] | 30*0,05*1,1 |  | 1.65
[5 empty] | 20 | 762595001 | Spojovací prostředky podlah, konstrukcí podkladových, zakrytí kanálů a výkopů - hřebíky, vruty | m2 | 30 |  | 0 | 0.00019 | 0.0057
[5 empty] | 21 | 998762101 | Přesun hmot pro konstrukce tesařské vodorovně do 50 m - výška objektu do 6 m | t | 5.7024 |  | 0 |  | 0
[5 empty] | 22 | 998762194 | Příplatek k ceně přesunu hmot pro konstrukce tesařské - za zvětšený přesun přes vymezenou největší dopravní vzdálenost, do 5000 m | t | 5.7024 |  | 0 |  | 0
[7 empty] | 764: Konstrukce klempířské |  |  |  | 0 |  | 0.63405
[5 empty] | 23 | 764011612 | Podkladní plech z Pz barveného plechu rš 200 mm - plech v kvalitě Balex Metal SP PE 25 tl. 0,5mm | m | 21.15 |  | 0 | 0.00176 | 0.037224
[7 empty] | 8,7*2+3,75 |  | 21.15
[5 empty] | 24 | 764111643 | Krytina střechy rovné drážkováním ze svitků z Pz plechu s povrch úpravou rš 670 mm sklonu do 60° - plech v kvalitě Balex Metal SP PE 25 tl. 0,5mm | m2 | 70.2195 |  | 0 | 0.0078 | 0.54771
[7 empty] | 3,68*8,7*2+1,65*3,75 |  | 70.2195
[5 empty] | 25 | 764212633 | Oplechování štítu závětrnou lištou z Pz barveného plechu rš 250 mm - plech v kvalitě Balex Metal SP PE 25 tl. 0,5mm | m | 18.02 |  | 0 | 0.00218 | 0.039284
[7 empty] | 3,68*4+1,65*2 |  | 18.02
[5 empty] | 26 | 764311604 | Lemování rovných zdí střech s krytinou prejzovou nebo vlnitou z Pz barveného plechu rš 330 mm - plech v kvalitě Balex Metal SP PE 25 tl. 0,5mm | m | 3.4 |  | 0 | 0.00289 | 0.009826
[7 empty] | 3,4 |  | 3.4
[5 empty] | 27 | 998764101 | Přesun hmot pro konstrukce klempířské - výška objektu do 6 m | t | 0.63405 |  | 0 |  | 0
[5 empty] | 28 | 998764194 | Příplatek k ceně přesunu hmot pro konstrukce klempířské - za zvětšený přesun přes vymezenou největší dopravní vzdálenost, do 5000 m | t | 0.63405 |  | 0 |  | 0
[7 empty] | 766: Konstrukce truhlářské |  |  |  | 0 |  | 1.2282
[5 empty] | 29 | 766417211 | Montáž obložení stěn - rošt, podkladový | m | 15 |  | 0 |  | 0
[7 empty] | doplnění konstrukce krovu pro obklad štítů - hranolek 60x140mm |  | 0
[7 empty] | 3*2+2*2+2,5*2 |  | 15
[5 empty] | 30 | 766418891 | Montáž obložení stěn - prkna hrubá na sraz - vnitřní stěny skladu | m2 | 18.1975 |  | 0 |  | 0
[7 empty] | sklad |  | 0
[7 empty] | 2,7*2,55 |  | 6.885
[7 empty] | nízká stěna k žebřinám |  | 0
[7 empty] | 1,25*(5,05+4) |  | 11.3125
[5 empty] | 31 | 766418892 | Montáž obložení stěn - prkna hrubá překládaná (peření) | m2 | 36.8853 |  | 0 |  | 0
[7 empty] | peření |  | 0
[7 empty] | 2,67*(2,59+7,5+4)-0,9*2,1-2,04*2,1 |  | 31.4463
[7 empty] | svislé rohy |  | 0
[7 empty] | 0,15*2,59*14 |  | 5.439
[5 empty] | 32 | 766418893 | Montáž obložení stěn - prkna hrubá ve dvou vrstvách s mezerou - obklad štítů | m2 | 7.7 |  | 0 |  | 0
[7 empty] | 5*2,1*0,5+3,5*1,4*0,5 |  | 7.7
[5 empty] | 33 | 76641mat5 | hranoly smrkové impregnované 60x140mm | m3 | 0.1386 |  | 0 | 0.55 | 0.07623
[7 empty] | 15*0,06*0,14*1,1 |  | 0.1386
[5 empty] | 34 | 76641mat6 | prkna smrková hrubá prizmovaná tl. 24mm impregnovaná - šířka 100mm | m3 | 0.81977 |  | 0 | 0.55 | 0.45087
[7 empty] | sklad |  | 0
[7 empty] | 2,7*2,55*1,2*0,024 |  | 0.19829
[7 empty] | nízká stěna k žebřinám |  | 0
[7 empty] | 1,25*(5,05+4)*1,2*0,024 |  | 0.3258
[7 empty] | štíty |  | 0
[7 empty] | (5*2,1*0,5+3,5*1,4*0,5)*1,2*0,024*2*2/3 |  | 0.29568
[5 empty] | 35 | 76641mat7 | prkna smrková hrubá prizmovaná tl. 24mm impregnovaná - šířka 150mm | m3 | 1.2748 |  | 0 | 0.55 | 0.70112
[7 empty] | peření |  | 0
[7 empty] | (2,67*(2,59+7,5+4)-0,9*2,1-2,04*2,1)*1,2*1,2*0,024 |  | 1.0868
[7 empty] | svislé rohy |  | 0
[7 empty] | 0,15*2,59*14*1,2*1,2*0,024 |  | 0.18797
[5 empty] | 36 | 766997811 | D+M dveře dřevěné jednokřídlé 900x2100mm - z impregnovaných prken a fošen s vrchním nátěrem | kus | 1 |  | 0 |  | 0
[5 empty] | 37 | 766997812 | D+M dveře dřevěné dvoukřídlé 2040x2100mm - z impregnovaných prken a fošen s vrchním nátěrem | kus | 1 |  | 0 |  | 0
[5 empty] | 38 | 766999015 | D+M jesle 1750x1700 mm - žebřiny pr. 30-40 mm s mezerami 110 mm | kus | 2 |  | 0 |  | 0
[5 empty] | 39 | 766999021 | D+M jesle 2590x1700 mm - žebřiny pr. 30-40 mm s mezerami 110 mm | kus | 2 |  | 0 |  | 0
[5 empty] | 40 | 998766101 | Přesun hmot pro konstrukce truhlářské - výška objektu do 6 m | t | 1.2282 |  | 0 |  | 0
[5 empty] | 41 | 998766194 | Příplatek k ceně přesunu hmot pro konstrukce truhlářské - montáž - za zvětšený přesun přes vymezenou největší dopravní vzdálenost, do 5000 m | t | 1.2282 |  | 0 |  | 0
[7 empty] | 783: Nátěry |  |  |  | 0 |  | 0.085875
[5 empty] | 42 | 783695132 | Nátěry truhlářských výrobků vodou ředitelné, lazurovacím lakem - 2× lakování | m2 | 357.8124 |  | 0 | 0.00024 | 0.085875
[7 empty] | 0,3*9,7+0,4*(54,6+9,6+4)+0,4*28,85+0,52*(10+1,9)+0,4*(9,9+87,72)+0,52*(13,05+14,88+3,72)+0,56*17,4+0,42*(39,75+3,37) |  | 131.2784
[7 empty] | 70,97+30 |  | 100.97
[7 empty] | 2*(18,197+36,885+7,7) |  | 125.564
[7 empty] | V01: Průzkumné, geodetické a projektové práce |  |  |  | 0 |  | 0
[5 empty] | 43 | 012103000 | Geodetické práce před výstavbou - vytyčení na parcele | Kč | 1 |  | 0 |  | 0
[5 empty] | 44 | 012303000 | Geodetické práce po výstavbě - dokumentace a zaměření skutečného stavu | Kč | 1 |  | 0 |  | 0
[7 empty] | VRN: Vedlejší rozpočtové náklady |  |  |  | 0 |  | 0
[5 empty] | 45 | 05 | Mimořádně ztížené dopravní podmínky - (ztížená doprava materiálů na stavbu) | kpl | 1 |  | 0 |  | 0
[5 empty] | 46 | 06 | Doprava zaměstnanců dodávkami na pracoviště a zpět - (ztížená doprava zaměstnanců na stavbu) | kpl | 1 |  | 0 |  | 0
[5 empty] | 47 | 07 | Zařízení staveniště - (zdroj el. energie, vody, sklad nářadí) | kpl | 1 |  | 0 |  | 0