## Kryci list
Krycí list rozpočtu
Číslo zakázky | Zakázka
Myslivecká zařízení - Obora Mladé Buky
Objekt | Jáma - "Obora Mladé Buky"
Popis verze
Komentář verze
Adresa |  | Datum zahájení
Rok | 2014 | Datum dokončení
Typ Firmy | Název | Kontaktní osoba | Telefon
Investor | Správa Krkonošského národního parku |  | 499456337
Význam (funkce) | Jméno
Zpracovatel
REKAPITULACE
Kód stavebního objektu | Popis objektu | Kód zatřídění | Zatřídění
SO_04 | Jáma - "Obora Mladé Buky"
|  | Celkem (bez DPH) | 0
|  | DPH | 0
|  | DPH 21% ze základny: 0 | 0
|  | Celkem (včetně DPH) | 0
Za zhotovitele |  | Za objednatele
Jméno : |  | Jméno :
Datum : |  | Datum :
Podpis: |  | Podpis :
Poznámka :

## Rekapitulace
Zakázka:
#REF! | Jáma - "Obora Mladé Buky"
#REF! | Popis | Cena | Hmotnost
#REF!
| SO_04: Jáma - "Obora Mladé Buky" |  | 51.7287
| 001: Zemní práce |  | 7.02
| 002: Základy |  | 0.71008
| 005: Komunikace |  | 43.9986
099: Přesun hmot HSV
V01: Průzkumné, geodetické a projektové práce
VRN: Vedlejší rozpočtové náklady
#REF! | Celkem (bez DPH) | 0 | Kč
| DPH 21% | 0 | Kč
| Celkem (včetně DPH) | 0 | Kč

## Zakazka
Jáma - "Obora Mladé Buky"
[5 empty] | Poř. | Kód | Popis | MJ | Výměra | Jedn. cena | Cena | Jedn. hmotn. | Hmotnost
[7 empty] | SO_04: Jáma - "Obora Mladé Buky" |  |  |  | 0 |  | 51.7287
[7 empty] | 001: Zemní práce |  |  |  | 0 |  | 7.02
##T2##N_Catalog_catGUID | ##T2##PRO_ITEM_catID | ##T2##PRO_ITEM_iteCode | ##T2##PRO_ITEM_szvCode | ##T2##PRO_ITEM_tevCode | 1 | 122301101 | Odkopávky a prokopávky nezapažené - hornina 4, množství do 100 m3 | m3 | 75.42 |  | 0 |  | 0
[7 empty] | 11*4,2*1,6+0,5*1,5*1*2 |  | 75.42
[5 empty] | 2 | 133301101 | Hloubení šachet - hornina 4, množství do 100 m3 | m3 | 0.25 |  | 0 |  | 0
[7 empty] | 0,5*0,5*1 |  | 0.25
[5 empty] | 3 | 162201102 | Vodorovné přemístění výkopku - hornina 1 až 4, přes 20 do 50 m | m3 | 75.67 |  | 0 |  | 0
[5 empty] | 4 | 171203112 | Uložení a hrubé rozhrnutí výkopku bez zhutnění - na svahu přes 1:5 do 1:2 | m3 | 75.67 |  | 0 |  | 0
[5 empty] | 5 | 175101201 | Obsyp objektů - bez prohození sypaniny | m3 | 3.9 |  | 0 |  | 0
[7 empty] | zásyp zadní svislé stěny štěrkem |  | 0
[7 empty] | 0,5*1,3*6 |  | 3.9
[5 empty] | 6 | 1751012mat | Kamenivo těžené hrubé frakce 16-32 | t | 7.02 |  | 0 | 1 | 7.02
[7 empty] | 3,9*1,8 |  | 7.02
[7 empty] | 002: Základy |  |  |  | 0 |  | 0.71008
[5 empty] | 7 | 275313611 | Základové patky z betonu - třída C 16/20 | m3 | 0.25 |  | 0 | 2.2563 | 0.56408
[7 empty] | 0,5*0,5*1 |  | 0.25
[5 empty] | 8 | 990171131 | Montáž atypických ocelových konstrukcí - profilů - hmotnost profilu přes 30 kg/m, hmotnost konstrukce do 1 t | t | 0.146 |  | 0 |  | 0
[7 empty] | HEB 220 dl. 2m |  | 0
[7 empty] | 2*73*0,001 |  | 0.146
[5 empty] | 9 | 9901711mat | ocelový profil HEB č. 220 | kg | 146 |  | 0 | 0.001 | 0.146
[7 empty] | 005: Komunikace |  |  |  | 0 |  | 43.9986
[5 empty] | 10 | 564731111 | Podklad nebo kryt z kameniva hrubého drceného, velikosti 16-32 mm - tloušťka po zhutnění 100 mm | m2 | 33 |  | 0 | 0.19695 | 6.4993
[7 empty] | 3,3*10 |  | 33
[5 empty] | 11 | 564761111 | Podklad nebo kryt z kameniva hrubého drceného, velikosti 16-32 mm - tloušťka po zhutnění 200 mm | m2 | 33 |  | 0 | 0.38625 | 12.7462
[7 empty] | 3,3*10 |  | 33
[5 empty] | 12 | 584121111 | Osazení silničních panelů ze železového betonu - podklad kamenivo těžené, tloušťka podkladu do 40 mm, panely jakékoliv | m2 | 54 |  | 0 | 0.0835 | 4.509
[7 empty] | 3*1,5*8+3*2*2+3*1*2 |  | 54
[5 empty] | 13 | 5841211mat1 | Panel silniční - KZD 29/824 (3000/1500/150) | ks | 8 |  | 0 | 1.688 | 13.504
[5 empty] | 14 | 5841211mat2 | Panel silniční - KZD 1/300/200/15 (3000/2000/150) | ks | 2 |  | 0 | 2.25 | 4.5
[5 empty] | 15 | 5841211mat3 | Panel silniční - KZD 1/300/100/15 (3000/1000/150) | ks | 2 |  | 0 | 1.12 | 2.24
[7 empty] | 099: Přesun hmot HSV |  |  |  | 0 |  | 0
[5 empty] | 16 | 998222012 | Přesun hmot na zpevněných plochách s krytem z kameniva - pro jakékoliv délky | t | 51.7287 |  | 0 |  | 0
[5 empty] | 17 | 998222199 | Příplatek k přesunu hmot na zpevněných plochách s krytem z kameniva - za každých dalších i započatých 1000 m | t | 465.561 |  | 0 |  | 0
[7 empty] | V01: Průzkumné, geodetické a projektové práce |  |  |  | 0 |  | 0
[5 empty] | 18 | 012103000 | Geodetické práce před výstavbou - vytyčení na parcele | Kč | 1 |  | 0 |  | 0
[5 empty] | 19 | 012303000 | Geodetické práce po výstavbě - dokumentace a zaměření skutečného stavu | Kč | 1 |  | 0 |  | 0
[7 empty] | VRN: Vedlejší rozpočtové náklady |  |  |  | 0 |  | 0
[5 empty] | 20 | 05 | Mimořádně ztížené dopravní podmínky - (ztížená doprava materiálů na stavbu) | kpl | 1 |  | 0 |  | 0
[5 empty] | 21 | 06 | Doprava zaměstnanců dodávkami na pracoviště a zpět - (ztížená doprava zaměstnanců na stavbu) | kpl | 1 |  | 0 |  | 0
[5 empty] | 22 | 07 | Zařízení staveniště - (zdroj el. energie, vody, sklad nářadí) | kpl | 1 |  | 0 |  | 0