## Pokyny pro vyplnění (hidden)
Pokyny pro vyplnění
Ve všech listech tohoto souboru můžete měnit pouze buňky s modrým pozadím. Jedná se o tyto údaje : - údaje o firmě - jednotkové ceny položek zadané na maximálně dvě desetinná místa

## Stavba
#RTSROZP# | Položkový rozpočet
| Zakázka: |  |  | OI České Budějovice - kanalizační přípojka
Objekt:
Rozpočet:
| Objednatel: |  | Česká inspekce životního prostředí |  |  |  | IČ: | 41693205
|  |  | Na břehu 267/1a |  |  |  | DIČ:
|  | 19000 | Praha-Vysočany
| Projektant: | [5 empty] | IČ:
DIČ:
| Zhotovitel: | [5 empty] | IČ:
DIČ:
Vypracoval:
| Rozpis ceny | [6 empty] | Celkem
HSV | HSV | [6 empty] | 0
PSV | PSV
MON | MON
VN | Vedlejší náklady
ON | Ostatní náklady
| Celkem | [6 empty] | 0
Rekapitulace daní
| Základ pro sníženou DPH |  |  | 15 | % |  |  |  | CZK
| Snížená DPH |  |  | 15 | % | 0 |  |  | CZK
| Základ pro základní DPH |  |  | 21 | % |  |  |  | CZK
| Základní DPH |  |  | 21 | % | 43527 |  |  | CZK
| Zaokrouhlení |  |  |  |  | 0 |  |  | CZK
| Cena celkem bez DPH |  |  |  |  | 0 |  |  | CZK
| Cena celkem s DPH |  |  |  |  | 0 |  |  | CZK
|  | v |  |  | dne |  | 2026-07-28
|  |  | Za zhotovitele |  |  |  | Za objednatele
Rekapitulace dílčích částí
#CASTI>> | Číslo | Název |  |  | Základ pro sníženou DPH | Základ pro základní DPH | DPH celkem | Cena celkem | %
1 |  |  |  |  | 0 | 207270 |  | 207270 | 100
| Celkem za stavbu |  |  |  | 0 | 207270 | 0 | 207270 | 100
Note on C13: PSČ
Note on D11: Název
Note on D12: Ulice
Note on D13: Ulice
Note on I11: IČO
Note on I12: DIČ

## VzorPolozky (hidden)
Položkový rozpočet
Z:
O:
R:

## Pol
Položkový rozpočet | [22 empty] | #TypZaznamu#
S: |  | OI České Budějovice - kanalizační přípojka | [20 empty] | STA
O: | [22 empty] | OBJ
R: | [22 empty] | ROZ
C: | [22 empty] | CAS_STR
P.č. | Číslo položky | Název položky | MJ | množství | cena / MJ | Celkem | Dodávka | Dodávka celk. | Montáž | Montáž celk. | DPH | cena s DPH | hmotnost / MJ | hmotnost celk.(t) | dem. hmotnost / MJ | dem. hmotnost celk.(t) | Ceník | Cen. soustava | Nhod / MJ | Nhod celk.
Díl: | 1 | Zemní práce |  |  |  | 0 |  | 38 |  | 24980 |  | 0 |  | 0 |  | 0 |  |  |  | 74.82 |  |  | DIL
1 | 139600012RA0 | Ruční výkop v hornině 3 | m3 | 12 |  | 0 | 0 | 0 | 560 | 6720 | 21 | 0 | 0 | 0 | 0 | 0 |  |  | 4.792 | 57.5 |  |  | POL2_0
2 | 174100010RA0 | Zásyp jam, rýh a šachet vykopanou, zeminou | m3 | 50 |  | 0 | 0 | 0 | 129.5 | 6475 | 21 | 0 | 0 | 0 | 0 | 0 |  |  | 0.276 | 13.8 |  |  | POL2_0
3 | 174101101R00 | Zásyp jam, rýh, šachet se zhutněním | m3 | 10 |  | 0 | 0 | 0 | 94.8 | 948 | 21 | 0 | 0 | 0 | 0 | 0 |  |  | 0.202 | 2.02 |  |  | POL1_0
4 | 120 R00 | Přesun hmot | kpl | 1 |  | 0 | 0 | 0 | 10000 | 10000 | 21 | 0 | 0 | 0 | 0 | 0 |  |  | 0 | 0 |  |  | POL1_0
5 | 180402111R00 | Založení trávníku parkového výsevem v rovině | m2 | 25 |  | 0 | 1.52 | 38 | 33.48 | 837 | 21 | 0 | 0 | 0 | 0 | 0 |  |  | 0.06 | 1.5 |  |  | POL1_0
Díl: | 3 | Svislé a kompletní konstrukce |  |  |  | 0 |  | 245.34 |  | 1296.66 |  | 0 |  | 0.26 |  | 0 |  |  |  | 0.96 |  |  | DIL
6 | 388381111R00 | Víko kanálu prům. 60 cm | ks | 1 |  | 0 | 245.34 | 245.34 | 1296.66 | 1296.66 | 21 | 0 | 0.26402 | 0.26 | 0 | 0 |  |  | 0.956 | 0.96 |  |  | POL1_0
Díl: | 5 | Komunikace |  |  |  | 0 |  | 6793.32 |  | 28561.68 |  | 0 |  | 9.9 |  | 13.2 |  |  |  | 35.04 |  |  | DIL
7 | 564521111R00 | Zřízení podsypu/podkladu ze sypaniny zrnitost 20mm | m3 | 5 |  | 0 | 0.61 | 3.05 | 709.39 | 3546.95 | 21 | 0 | 0 | 0 | 0 | 0 |  |  | 0.024 | 0.12 |  |  | POL1_0
8 | 564541111R00 | Zřízení obsypu kanalizačního potrubí | m3 | 7 |  | 0 | 0.91 | 6.37 | 679.09 | 4753.63 | 21 | 0 | 0 | 0 | 0 | 0 |  |  | 0.014 | 0.1 |  |  | POL1_0
9 | 599000010RA0 | Rozebrání a oprava asfaltové komunikace | m2 | 15 |  | 0 | 452.26 | 6783.9 | 1350.74 | 20261.1 | 21 | 0 | 0.65983 | 9.9 | 0.88 | 13.2 |  |  | 2.3212 | 34.82 |  |  | POL2_0
Díl: | 8 | Trubní vedení |  |  |  | 0 |  | 3197.74 |  | 27902.26 |  | 0 |  | 2.72 |  | 0 |  |  |  | 26.21 |  |  | DIL
10 | 894432112R00 | Betonová revizní šachta | kus | 1 |  | 0 | 0 | 0 | 25400 | 25400 | 21 | 0 | 0 | 0 | 0 | 0 |  |  | 0.65 | 0.65 |  |  | POL1_0
11 | 841220014RAD | Kanalizační přípojka z trub D 315 mm | kus | 2 |  | 0 | 1598.87 | 3197.74 | 1251.13 | 2502.26 | 21 | 0 | 1.3614 | 2.72 | 0 | 0 |  |  | 12.7816 | 25.56 |  |  | POL2_0
Díl: | 97 | Prorážení otvorů |  |  |  | 0 |  | 40626 |  | 9995 |  | 0 |  | 0.17 |  | 0 |  |  |  | 4.9 |  |  | DIL
12 | 979081111RT2 | Odvoz zbylé zeminy na skládku do 5 km, kontejner 8 t | t | 10 |  | 0 | 0 | 0 | 320 | 3200 | 21 | 0 | 0 | 0 | 0 | 0 |  |  | 0.49 | 4.9 |  |  | POL1_0
13 | 28650751R | Kanalizační trubka PVC-U, D 315 | kus | 35 |  | 0 | 995 | 34825 | 0 | 0 | 21 | 0 | 0.0036 | 0.13 | 0 | 0 |  |  | 0 | 0 |  |  | POL3_0
14 | 28651674.AR | Koleno kanalizační KGB 315/ 15° PVC | kus | 2 |  | 0 | 860 | 1720 | 0 | 0 | 21 | 0 | 0.00373 | 0.01 | 0 | 0 |  |  | 0 | 0 |  |  | POL3_0
15 | 28651676.AR | Koleno kanalizační KGB 315/ 45° PVC | kus | 2 |  | 0 | 902 | 1804 | 0 | 0 | 21 | 0 | 0.00472 | 0.01 | 0 | 0 |  |  | 0 | 0 |  |  | POL3_0
16 | 28651677.AR | Koleno kanalizační KGB 315/ 87° PVC | kus | 1 |  | 0 | 1202 | 1202 | 0 | 0 | 21 | 0 | 0.00635 | 0.01 | 0 | 0 |  |  | 0 | 0 |  |  | POL3_0
17 | 69365025R | Geotextilie 2x100 m | m2 | 25 |  | 0 | 43 | 1075 | 0 | 0 | 21 | 0 | 0.0002 | 0.01 | 0 | 0 |  |  | 0 | 0 |  |  | POL3_0
18 | 979981101R00 | Kontejner, odvoz a likvidace, 3 t | t | 10 |  | 0 | 0 | 0 | 319.5 | 3195 | 21 | 0 | 0 | 0 | 0 | 0 |  |  | 0 | 0 |  |  | POL1_0
19 | 979990121R00 | Poplatek za skládku - asfaltu | t | 1 |  | 0 | 0 | 0 | 3600 | 3600 | 21 | 0 | 0 | 0 | 0 | 0 |  |  | 0 | 0 |  |  | POL1_0
Díl: | M21 | Elektromontáže |  |  |  | 0 |  | 0 |  | 480 |  | 0 |  | 0 |  | 0 |  |  |  | 0.1 |  |  | DIL
20 | 210290802R00 | Odpojení motorových spotřebičů do 7,5 kW | kus | 1 |  | 0 | 0 | 0 | 480 | 480 | 21 | 0 | 0 | 0 | 0 | 0 |  |  | 0.1 | 0.1 |  |  | POL1_0
Díl: | M23 | Montáže potrubí |  |  |  | 0 |  | 0 |  | 5000 |  | 0 |  | 0 |  | 0 |  |  |  | 0.17 |  |  | DIL
21 | 230230018R00 | Hlavní tlaková zkouška | kpl | 1 |  | 0 | 0 | 0 | 5000 | 5000 | 21 | 0 | 0 | 0 | 0 | 0 |  |  | 0.165 | 0.17 |  |  | POL1_0
Díl: | M46 | Zemní práce při montážích |  |  |  | 0 |  | 7857.58 |  | 35296.42 |  | 0 |  | 4.66 |  | 0 |  |  |  | 65.23 |  |  | DIL
22 | 460200913RT1 | Výkop rýhy 80/200 cm hor.3, strojní výkop rýhy | m3 | 56 |  | 0 | 0 | 0 | 324 | 18144 | 21 | 0 | 0 | 0 | 0 | 0 |  |  | 0.3504 | 19.62 |  |  | POL1_0
23 | 460350101RT1 | Zřízení staveniště | kpl | 1 |  | 0 | 7839.3 | 7839.3 | 11770.7 | 11770.7 | 21 | 0 | 4.6453 | 4.65 | 0 | 0 |  |  | 41.93 | 41.93 |  |  | POL1_0
24 | 460680023R00 | Průraz do 1 bm | kus | 2 |  | 0 | 9.14 | 18.28 | 2690.86 | 5381.72 | 21 | 0 | 0.00714 | 0.01 | 0 | 0 |  |  | 1.841 | 3.68 |  |  | POL1_0
Díl: | VN | Vedlejší náklady |  |  |  | 0 |  | 0 |  | 15000 |  | 0 |  | 0 |  | 0 |  |  |  | 0 |  |  | DIL
25 | 005241020R | Geodetické zaměření skutečného provedení | Soubor | 1 |  | 0 | 0 | 0 | 15000 | 15000 | 21 | 0 | 0 | 0 | 0 | 0 |  |  | 0 | 0 |  |  | POL1_0
[21 empty] | 15 | 21
END