## Cenová tabulka
Příloha č. 3 k Výzvě a zadávacím podmínkám – Cenová tabulka předmětu plnění veřejné zakázky
Pos. | Popis díla | Kusů, bm nebo komplet | Cena za jeden kus nebo komplet (kpl) bez DPH | Cena za jeden kus nebo komplet (kpl) včetně DPH | Počet kusů celkem | Cena celkem bez DPH | Cena celkem s DPH
A | Klimatizace velké zasedací místnosti (č. 142)
a) | Venkovní jednotka, , Qch=10,6kW; Qt=9,3kW; Nel=3,9kW; 64dB(A)-1m od jednotky | 1 |  | 0 | 1 | 0 | 0
b) | Konzole | kpl |  | 0 | 1 | 0 | 0
c) | Montáž venkovní jednotky | 1 |  | 0 | 1 | 0 | 0
d) | Vnitřní nástěnná jednotka, Qch=5,3kW; Qt=5,8kW; | 2 |  | 0 | 2 | 0 | 0
e) | Montáž vnítřních jednotek | 2 |  | 0 | 2 | 0 | 0
f) | Vedení chladiva vč. závěsného mat, komunikačního kabelu, propojení vnitřních dílů napájecím kabelem, odvodu kondenzátu, chladivo R32 | 32 bm |  | 0 | 32 | 0 | 0
g) | Čerpadla kondenzátu | 2 |  | 0 | 2 | 0 | 0
Společné
h) | Napojení elektro | kpl |  | 0 | 1 | 0 | 0
ch) | Prostupy stěnou, podlahou | 3 |  | 0 | 3 | 0 | 0
i) | Jádrové vrtání | kpl |  | 0 | 1 | 0 | 0
j) | Požární ucpávky | kpl |  | 0 | 1 | 0 | 0
k) | Doprava, jeřáb, lešení | kpl |  | 0 | 1 | 0 | 0
l) | Uvedení do provozu | kpl |  | 0 | 1 | 0 | 0
m) | Hrubý úklid | kpl |  | 0 | 1 | 0 | 0
| Klimatizace velké zasedací místnosti (č. 142) mezisoučet |  |  |  |  | 0 | 0
Pos. | Popis díla | Kusů, bm nebo komplet | Cena za jeden kus nebo komplet (kpl) bez DPH | Cena za jeden kus nebo komplet (kpl) včetně DPH | Počet kusů celkem | Cena celkem bez DPH | Cena celkem s DPH
B | Chlazení serverovny
a) | Venkovní, kondenzační multispit jednotka Qch 5,5 kW, provoz do mínus 20°C | 2 |  | 0 | 2 | 0 | 0
b) | Vnitřní nástěnná jednotka Qch 5,5 kW, provoz do mínus 20°C | 2 |  | 0 | 2 | 0 | 0
c) | Odvod kondenzátu – 2 kusy | 2 |  | 0 | 2 | 0 | 0
d) | Propojovací potrubí s komunikačním kabelem cca 2 x 6 bm | 12 bm |  | 0 | 12 | 0 | 0
e) | Instalační lišta 80 x 60 + tvarovky cca 2 x 3 metry | 6 bm |  | 0 | 6 | 0 | 0
f) | Montážní materiál, včetně nástěnných konzolí - odhad | kpl |  | 0 | 1 | 0 | 0
Společné
g) | Montáž, uvedení do provozu | kpl |  | 0 | 1 | 0 | 0
h) | Jádrové vrtání | kpl |  | 0 | 1 | 0 | 0
ch) | Požární ucpávky | kpl |  | 0 | 1 | 0 | 0
i) | Doprava, jeřáb, lešení | kpl |  | 0 | 1 | 0 | 0
j) | Připojení k ee – střídavý provoz, s možností souběhu, resp. 100% záloha | kpl |  | 0 | 1 | 0 | 0
k) | Demontáž a ekologické odstranění stávajícího zařízení | kpl |  | 0 | 1 | 0 | 0
l) | Hrubý úklid | kpl |  | 0 | 1 | 0 | 0
| Chlazení serverovny mezisoučet |  |  |  |  | 0 | 0
| Cena za dílo celkem |  |  |  |  | 0 | 0