## Výkaz výměr slepý
Výkaz výměr
Název stavby: |  |  | OPRAVA LESNÍHO HOSPODÁŘSKÉHO OBJEKTU | Doba výstavby: |  |  |  | Objednatel:
Druh stavby: |  |  |  | Začátek výstavby: |  | 2014-08-29 |  | Projektant:
Lokalita: |  |  |  | Konec výstavby: |  |  |  | Zhotovitel:
JKSO: |  |  |  | Zpracováno dne: |  | 2014-08-29 |  | Zpracoval:
Č | Objekt | Kód | Zkrácený popis / Varianta | M.j. | Množství | Jednot. | Náklady (Kč) |  |  | Hmotnost (t) |  | Cenová
|  |  | Rozměry |  |  | cena (Kč) | Dodávka | Montáž | Celkem | Jednot. | Celkem | soustava |  |  | Přesuny | Typ skupiny | HSV mat | HSV prac | PSV mat | PSV prac | Mont mat | Mont prac | Ostatní mat.
|  | 13 | Hloubené vykopávky |  |  |  | 0 | 0 | 0 |  | 0 |  |  |  | 0 | HS | 0 | 0 | 0 | 0 | 0 | 0 | 0 | [6 empty] | 0 | 0 | 0
1 |  | 139711101RT4 | Vykopávka v uzavřených prostorách v hor.1-4 | m3 | 0.36 |  | 0 | 0 | 0 | 0 | 0 | RTS II | 1 | 0 | [9 empty] | 0 | 0 | 0 | 21 | 0 | 0
hornina 4
|  | 27 | Základy |  |  |  | 0 | 0 | 0 |  | 0.93082 |  |  |  | 0 | HS | 0 | 0 | 0 | 0 | 0 | 0 | 0 | [6 empty] | 0 | 0 | 0
2 |  | 273311117R00 | Beton základ. desek prostý z cem. portlad. C 25/30 | m3 | 0.36 |  | 0 | 0 | 0 | 2.5856 | 0.93082 | RTS II | 1 | 0 | [9 empty] | 0 | 0 | 0 | 21 | 0 | 0
|  | RTS komentář: | Položka je určena pro konstrukce ve výkopu zapaženém nebo nezapaženém, popř. nad terénem.
|  | 31 | Zdi podpěrné a volné |  |  |  | 0 | 0 | 0 |  | 1.1593 |  |  |  | 0 | HS | 0 | 0 | 0 | 0 | 0 | 0 | 0 | [6 empty] | 0 | 0 | 0
3 |  | 314241104R00 | Komín jednoprůduchový, pata DN 18 cm | kus | 1 |  | 0 | 0 | 0 | 0.18287 | 0.18287 | RTS II | 1 | 0 | [9 empty] | 0 | 0 | 0 | 21 | 0 | 0
|  | RTS komentář: | Položka se skládá z prefabrikované komínové paty a soupravy komínové paty. Celková výška paty je 1,07 m. Souprava komínové paty obsahuje: těsnicí uzávěr (DN 12,14 cm) nebo revizní uzávěr na tuhá paliva (DN 16,18,20 cm), konické vyústění (u DN 12,14 cm s mřížkou), spárovací hmota RAPID (na 11,33 bm), ruční pistole, houbička, sada distančních prvků (na 11,33 bm), vyhlazovač spar, pilka, adaptérový kroužek a montážní návod.
4 |  | 314241204R00 | Komín ,jednoprůduchový,střed DN 18 cm | m | 3.65 |  | 0 | 0 | 0 | 0.07304 | 0.2666 | RTS II | 1 | 0 | [9 empty] | 0 | 0 | 0 | 21 | 0 | 0
5 |  | 314246004R00 | Napojení kouřovodu 90° komína DN 18 cm | kus | 1 |  | 0 | 0 | 0 | 0.01701 | 0.01701 | RTS II | 1 | 0 | [9 empty] | 0 | 0 | 0 | 21 | 0 | 0
|  | RTS komentář: | Obsah soupravy: T-kus kouřovod 33 cm, profil. vložka 33 cm, profil. vložka 66 cm, čelní deska, omítkový kroužek, distanční prvky, dílčí mont. návod
6 |  | 314241421R00 | Krakorcová+krycí deska nerez,DN 12÷18 cm,zateplení | sada | 1 |  | 0 | 0 | 0 | 0.0712 | 0.0712 | RTS II | 1 | 0 | [9 empty] | 0 | 0 | 0 | 21 | 0 | 0
|  | RTS komentář: | Pro komín jednoprůduchový. Krycí deska je určena pro zateplení, přesah 8 cm. Součástí je i připevňovací souprava k ukotvení krycí desky. Konické vyústění komína je součástí soupravy komínové paty. Dodávka zdicí směsi je obsažena v obezdívce komína.
7 |  | 314241604R00 | Jednoprůduchový komín, obezdívka, DN 18 cm | m | 1.93 |  | 0 | 0 | 0 | 0.32208 | 0.62161 | RTS II | 1 | 0 | [9 empty] | 0 | 0 | 0 | 21 | 0 | 0
|  | 32 | Zdi přehradní a opěrné |  |  |  | 0 | 0 | 0 |  | 2.2714 |  |  |  | 0 | HS | 0 | 0 | 0 | 0 | 0 | 0 | 0 | [6 empty] | 0 | 0 | 0
8 |  | 322212225R00 | Oprava základového zdiva z kamene | m3 | 0.84 |  | 0 | 0 | 0 | 2.7041 | 2.2714 | RTS II | 1 | 0 | [9 empty] | 0 | 0 | 0 | 21 | 0 | 0
doplnění a oprava stávajícího základu z kamene na sucho
|  | 713 | Izolace tepelné |  |  |  | 0 | 0 | 0 |  | 0.06192 |  |  |  | 0 | PS | 0 | 0 | 0 | 0 | 0 | 0 | 0 | [6 empty] | 0 | 0 | 0
9 |  | 713121111RT1 | Izolace tepelná podlah na sucho, jednovrstvá | m2 | 9.83 |  | 0 | 0 | 0 | 0 | 0 | RTS II | 1 | 0 | [9 empty] | 0 | 0 | 0 | 21 | 0 | 0
materiál ve specifikaci
|  | RTS komentář: | V položce není zakalkulována dodávka izolačního materiálu. Tato dodávka se oceňuje ve specifikaci. Při stanovení množství tepelné izolace se z celkového množství neodečítají otvory nebo neizolované plochy menší než 2 m2.
10 |  | 63151379.A | Deska z minerální plsti 200 mm | m2 | 10.32 |  | 0 | 0 | 0 | 0.006 | 0.06192 | RTS II | 0 | 0 | [9 empty] | 0 | 0 | 0 | 21 | 0 | 0
|  | RTS komentář: | pro izolace šikmých střech - mezi krokve, do přídavného roštu, hydrofobizováno Rozměr: dl. 1200 x š. 600 mm Součinitel tepelné vodivosti: 0,039 W/m . K Tepelný odpor R: 5,25 m2 .K/W Balení: 2,16 m2
11 |  | 998713101R00 | Přesun hmot pro izolace tepelné, výšky do 6 m | t | 0.06192 |  | 0 | 0 | 0 | 0 | 0 | RTS II | 5 | 0 | [9 empty] | 0 | 0 | 0 | 21 | 0 | 0
|  | 731 | Kotelny |  |  |  | 0 | 0 | 0 |  | 0.07839 |  |  |  | 0 | PS | 0 | 0 | 0 | 0 | 0 | 0 | 0 | [6 empty] | 0 | 0 | 0
12 |  | 731249129RR0 | Montáž kamen do 12 kW | soubor | 1 |  | 0 | 0 | 0 | 0.00039 | 0.00039 | RTS II | 1 | 0 | [9 empty] | 0 | 0 | 0 | 21 | 0 | 0
Montáž kamen včetně dodávky přisávání vzduchu
13 |  | 48419210 | Kamna krbová na dřevo JOTUL F 602N | kus | 1 |  | 0 | 0 | 0 | 0.078 | 0.078 | RTS II | 0 | 0 | [9 empty] | 0 | 0 | 0 | 21 | 0 | 0
|  | RTS komentář: | Kamna - černý lak - záruka 10 let na plášť - účinnost spalování více jak 80% - topeniště na dlouhá polena -vysoká kvalita povrchové úpravy litinového pláště varná plotýnka umožňující využít teplo k vaření 10 let záruka na litinový plášť a 2 roky na sklo Technická specifikace Výkon nominální: 5,5kW Výkon maximální: 8,5kW Výška: 640mm Šířka: 320mm Hloubka: 490mm Váha: 78kg Průměr kouřovodu: 125mm Délka polen:40cm Maximální doba hoření: 8hod
14 |  | 998731101R00 | Přesun hmot pro kotelny, výšky do 6 m | t | 0.07839 |  | 0 | 0 | 0 | 0 | 0 | RTS II | 5 | 0 | [9 empty] | 0 | 0 | 0 | 21 | 0 | 0
|  | 762 | Konstrukce tesařské |  |  |  | 0 | 0 | 0 |  | 4.4258 |  |  |  | 0 | PS | 0 | 0 | 0 | 0 | 0 | 0 | 0 | [6 empty] | 0 | 0 | 0
15 |  | 762311103R00 | Montáž kotevních želez, příložek, patek, táhel | kus | 12 |  | 0 | 0 | 0 | 0.00332 | 0.03984 | RTS II | 1 | 0 | [9 empty] | 0 | 0 | 0 | 21 | 0 | 0
16 |  | 55300002.A | Kotvení vzpěr pásovina+ vruty kom,pl. dodávka | kg | 6.8 |  | 0 | 0 | 0 | 0.001 | 0.0068 | RTS II | 0 | 0 | [9 empty] | 0 | 0 | 0 | 21 | 0 | 0
17 |  | 762313112R00 | Montáž svorníků, šroubů délky 300 mm | kus | 24 |  | 0 | 0 | 0 | 0 | 0 | RTS II | 1 | 0 | [9 empty] | 0 | 0 | 0 | 21 | 0 | 0
18 |  | 28654106.A | Svorník (závitová tyč, matky podložky | kus | 24 |  | 0 | 0 | 0 | 0.0022 | 0.0528 | RTS II | 0 | 0 | [9 empty] | 0 | 0 | 0 | 21 | 0 | 0
19 |  | 762331921R00 | Vyřezání části střešní vazby do 224 cm2,do dl.3 m | m | 4 |  | 0 | 0 | 0 | 0.00016 | 0.00064 | RTS II | 1 | 0 | [9 empty] | 0 | 0 | 0 | 21 | 0 | 0
20 |  | 762332932R00 | Doplnění části střešní vazby z hranolků do 224 cm2 | m | 4 |  | 0 | 0 | 0 | 0.01467 | 0.05868 | RTS II | 1 | 0 | [9 empty] | 0 | 0 | 0 | 21 | 0 | 0
21 |  | 762341210R00 | Montáž bednění střech rovných, prkna hrubá na sraz | m2 | 28.21 |  | 0 | 0 | 0 | 0 | 0 | RTS II | 1 | 0 | [9 empty] | 0 | 0 | 0 | 21 | 0 | 0
22 |  | 605125902 | Prkno SM I.jak. tl. 22-25mm dl. do 6m š. 100-140mm | m3 | 0.78 |  | 0 | 0 | 0 | 0.55 | 0.429 | RTS II | 0 | 0 | [9 empty] | 0 | 0 | 0 | 21 | 0 | 0
23 |  | 762395000R00 | Spojovací a ochranné prostředky pro střechy | m3 | 0.94 |  | 0 | 0 | 0 | 0.02357 | 0.022156 | RTS II | 1 | 0 | [9 empty] | 0 | 0 | 0 | 21 | 0 | 0
24 |  | 762911111R00 | Impregnace řeziva máčením Bochemit QB | m2 | 58.66 |  | 0 | 0 | 0 | 6e-05 | 0.0035196 | RTS II | 1 | 0 | [9 empty] | 0 | 0 | 0 | 21 | 0 | 0
25 |  | 762711899RR0 | Demontáž roubenných konstrukcí hraněných do 288 cm2 | m | 28.8 |  | 0 | 0 | 0 | 0.013 | 0.3744 | RTS II | 1 | 0 | [9 empty] | 0 | 0 | 0 | 21 | 0 | 0
26 |  | 762712199RR0 | Montáž roubených konstrukcí hranoly do 288 cm2 | m | 28.8 |  | 0 | 0 | 0 | 0.00255 | 0.07344 | RTS II | 1 | 0 | [9 empty] | 0 | 0 | 0 | 21 | 0 | 0
|  | RTS komentář: | V položce jsou zakalkulovány i naklady na vyvrtání děr, osazení svorníků a dotažení rektifikačních článků. V položce nejsou zakalkulovány náklady na montáž hmoždinek a táhel.Tyto práce se oceňují položkami souboru 762 31 Montáž hmoždinek a táhel.V položce rovněž nejsou zakalkulovány náklady na dodávku řeziva.Tato dodávka se oceňuje ve specifikaci, ztratné se doporučuje ve výši 8%.
27 |  | 60596002 | Řezivo - fošny, hranoly | m3 | 2.09 |  | 0 | 0 | 0 | 0.55 | 1.1495 | RTS II | 0 | 0 | [9 empty] | 0 | 0 | 0 | 21 | 0 | 0
|  | RTS komentář: | JMDZ
28 |  | 762330911R00 | Zvedání roubené konstrukce hmotnosti do 12 t | t | 8.6 |  | 0 | 0 | 0 | 0.008 | 0.0688 | RTS II | 1 | 0 | [9 empty] | 0 | 0 | 0 | 21 | 0 | 0
Zvednutí stávající chaty pro výměnu a doplnění trámů
|  | RTS komentář: | Přizvedávání částí tesařských konstrukcí krovů při opravách a částečných výměnách prvků.
29 |  | 762911124R00 | Impregnace řeziva tlakovakuová | m3 | 1.92 |  | 0 | 0 | 0 | 0.0165 | 0.03168 | RTS II | 1 | 0 | [9 empty] | 0 | 0 | 0 | 21 | 0 | 0
|  | RTS komentář: | Koncentrovaný vodou ředitelný fungicidní a insekticidní přípravek na dřevo i zdivo. Přípravek poskytuje dlouhodobou ochranu proti dřevokaznému hmyzu, dřevokazným houbám a plísním.
30 |  | 762085130R00 | Hoblování viditelných částí krovu třístranné | m | 8 |  | 0 | 0 | 0 | 0 | 0 | RTS II | 1 | 0 | [9 empty] | 0 | 0 | 0 | 21 | 0 | 0
|  | RTS komentář: | Hoblování dřevěných profilů ze tří stran, které budou na viditelné části krovu.
31 |  | 762332932R00 | Doplnění části střešní vazby z hranolků do 224 cm2 | m | 12 |  | 0 | 0 | 0 | 0.01467 | 0.17604 | RTS II | 1 | 0 | [9 empty] | 0 | 0 | 0 | 21 | 0 | 0
|  | RTS komentář: | Množství doplnění střešní vazby se určuje v m součtem délek jednotlivých prvků.
32 |  | 762342812R00 | Demontáž laťování střech, rozteč latí do 50 cm | m2 | 28.21 |  | 0 | 0 | 0 | 0.005 | 0.14105 | RTS II | 1 | 0 | [9 empty] | 0 | 0 | 0 | 21 | 0 | 0
|  | RTS komentář: | Demontáž laťování střech o sklonu do 60 stupňů včetně všech nadstřešních konstrukcí.
33 |  | 762822120R00 | Montáž stropnic hraněných pl. do 288 cm2 | m | 15.7 |  | 0 | 0 | 0 | 0.00016 | 0.002512 | RTS II | 1 | 0 | [9 empty] | 0 | 0 | 0 | 21 | 0 | 0
|  | RTS komentář: | Montáž stropnic z hraněného a polohraněného řeziva včetně trámových výměn.V položce nejsou zakalkulovány náklady na dodávku řeziva.Tato dodávka se oceňuje ve specifikaci, ztratné se doporučuje ve výši 8%.
34 |  | 762132811R00 | Demontáž bednění stěn z hoblovaných prken | m2 | 35.5 |  | 0 | 0 | 0 | 0.014 | 0.497 | RTS II | 1 | 0 | [9 empty] | 0 | 0 | 0 | 21 | 0 | 0
35 |  | 762132137RT3 | Montáž bednění stěn, prkna hobl. 32mm, sraz, lišty | m2 | 43.24 |  | 0 | 0 | 0 | 0.01598 | 0.69098 | RTS II | 1 | 0 | [9 empty] | 0 | 0 | 0 | 21 | 0 | 0
včetně dodávky řeziva, prkna tl. 24 mm, lišty
36 |  | 762512245RT5 | Položení podlah pod dlažbu šroubováním | m2 | 3.7 |  | 0 | 0 | 0 | 0.03208 | 0.1187 | RTS II | 1 | 0 | [9 empty] | 0 | 0 | 0 | 21 | 0 | 0
včetně dodávky, deska Cetris tl. 16 mm
37 |  | 762520110RAC | Podlaha z prken hoblovaných pero-drážka | m2 | 8.08 |  | 0 | 0 | 0 | 0.03574 | 0.28878 | RTS II | 3 | 0 | [9 empty] | 0 | 0 | 0 | 21 | 0 | 0
včetně materiálu - prkna podlahová tloušťky 50 mm
38 |  | 762520010RAA | Podlaha z prken hrubých na sraz | m2 | 9.83 |  | 0 | 0 | 0 | 0.02029 | 0.19945 | RTS II | 3 | 0 | [9 empty] | 0 | 0 | 0 | 21 | 0 | 0
včetně materiálu - trámky výšky 200 mm á 1 m, prkna tloušťky 24 mm
39 |  | 762009913RRVD | Snížení a úprava stávajícího vybavení chaty | soubor | 1 |  | 0 | 0 | 0 | 0 | 0 | RTS II | 1 | 0 | [9 empty] | 0 | 0 | 0 | 21 | 0 | 0
40 |  | 998762102R00 | Přesun hmot pro tesařské konstrukce, výšky do 12 m | t | 0.61344 |  | 0 | 0 | 0 | 0 | 0 | RTS II | 5 | 0 | [9 empty] | 0 | 0 | 0 | 21 | 0 | 0
|  | 764 | Konstrukce klempířské |  |  |  | 0 | 0 | 0 |  | 0.071281 |  |  |  | 0 | PS | 0 | 0 | 0 | 0 | 0 | 0 | 0 | [6 empty] | 0 | 0 | 0
41 |  | 764774502RP0 | Falcovaná krytina AL tL. 0,7mm,svitky,š.500 mm,do 45° | m2 | 28.21 |  | 0 | 0 | 0 | 0.00226 | 0.063755 | RTS II | 1 | 0 | [9 empty] | 0 | 0 | 0 | 21 | 0 | 0
svitkový plech v kvalitě pro falcování, EN AW 3005 (AlMn1Mg0,5), H41, přední strana lak polyamid-polyurethan 99, zadní strana průhledný ochranný lak
42 |  | 764410320R00 | Oplechování parapetů včetně rohů Al, rš 160 mm | m | 1.28 |  | 0 | 0 | 0 | 0.00203 | 0.0025984 | RTS II | 1 | 0 | [9 empty] | 0 | 0 | 0 | 21 | 0 | 0
43 |  | 764775323R00 | Lemování komínů z AL plechů, v ploše | m2 | 2.2 |  | 0 | 0 | 0 | 0.00224 | 0.004928 | RTS II | 1 | 0 | [9 empty] | 0 | 0 | 0 | 21 | 0 | 0
44 |  | 998764102R00 | Přesun hmot pro klempířské konstr., výšky do 12 m | t | 0.06868 |  | 0 | 0 | 0 | 0 | 0 | RTS II | 5 | 0 | [9 empty] | 0 | 0 | 0 | 21 | 0 | 0
|  | 765 | Krytina tvrdá |  |  |  | 0 | 0 | 0 |  | 0.51985 |  |  |  | 0 | PS | 0 | 0 | 0 | 0 | 0 | 0 | 0 | [6 empty] | 0 | 0 | 0
45 |  | 765799312R00 | Montáž fólie na bednění přibitím | m2 | 28.21 |  | 0 | 0 | 0 | 1e-05 | 0.0002821 | RTS II | 1 | 0 | [9 empty] | 0 | 0 | 0 | 21 | 0 | 0
46 |  | 67352215 | Fólie strukturovaná pro plechové střechy | m2 | 31.03 |  | 0 | 0 | 0 | 0.00038 | 0.011791 | RTS II | 0 | 0 | [9 empty] | 0 | 0 | 0 | 21 | 0 | 0
47 |  | 998765102R00 | Přesun hmot pro krytiny tvrdé, výšky do 12 m | t | 0.01207 |  | 0 | 0 | 0 | 0 | 0 | RTS II | 5 | 0 | [9 empty] | 0 | 0 | 0 | 21 | 0 | 0
48 |  | 765361810R00 | Demontáž šindelové krytiny, do suti | m2 | 28.21 |  | 0 | 0 | 0 | 0.018 | 0.50778 | RTS II | 1 | 0 | [9 empty] | 0 | 0 | 0 | 21 | 0 | 0
|  | 766 | Konstrukce truhlářské |  |  |  | 0 | 0 | 0 |  | 0.08172 |  |  |  | 0 | PS | 0 | 0 | 0 | 0 | 0 | 0 | 0 | [6 empty] | 0 | 0 | 0
49 |  | 7666599RRA | Dveře venk prkénkové vč. zárubně 78/202m | kus | 1 |  | 0 | 0 | 0 | 0.025 | 0.025 | RTS II | 3 | 0 | [9 empty] | 0 | 0 | 0 | 21 | 0 | 0
Montáž a dodávka dveří dřevěných prkénkových izolačních včetně dřevěné rámové zárubně.
50 |  | 766670912RRB | Okno dřev. jednokřídlové 0,63/0,74 m | kus | 1 |  | 0 | 0 | 0 | 0.02836 | 0.02836 | RTS II | 3 | 0 | [9 empty] | 0 | 0 | 0 | 21 | 0 | 0
Dodávka a montáž okna Uw=1,5W/(m2K) včetně okenice
|  | RTS komentář: | Bez dodávky a montáže parapetu.
51 |  | 766670922RRB | Okno dřev. jednokřídlové 0,64/0,64 m | kus | 1 |  | 0 | 0 | 0 | 0.02836 | 0.02836 | RTS II | 3 | 0 | [9 empty] | 0 | 0 | 0 | 21 | 0 | 0
Dodávka a montáž okna sklo jednoduché
|  | RTS komentář: | Bez dodávky a montáže parapetu.
52 |  | 998766101R00 | Přesun hmot pro truhlářské konstr., výšky do 6 m | t | 0.08172 |  | 0 | 0 | 0 | 0 | 0 | RTS II | 5 | 0 | [9 empty] | 0 | 0 | 0 | 21 | 0 | 0
|  | 771 | Podlahy z dlaždic |  |  |  | 0 | 0 | 0 |  | 0.070178 |  |  |  | 0 | PS | 0 | 0 | 0 | 0 | 0 | 0 | 0 | [6 empty] | 0 | 0 | 0
53 |  | 771575016RA0 | Dlažba do tmele do 20 x 20 cm | m2 | 1.85 |  | 0 | 0 | 0 | 0.0178 | 0.03293 | RTS II | 3 | 0 | [9 empty] | 0 | 0 | 0 | 21 | 0 | 0
|  | RTS komentář: | Skladba vhodná i pro podlahy se zabudovaným vytápěním.
54 |  | 59764202 | Dlažba matná 200x200x9 mm | m2 | 1.94 |  | 0 | 0 | 0 | 0.0192 | 0.037248 | RTS II | 0 | 0 | [9 empty] | 0 | 0 | 0 | 21 | 0 | 0
|  | RTS komentář: | Slinuté neglazované obkladové prvky s velmi nízkou nasákavostí pod 0,5 %, určené k obkladům podlah v exteriérech a interiérech, které jsou vystaveny povětrnostním vlivům a vysokému až extremnímu mechanickému namáhání, obrusu a znečištění.
55 |  | 998771101R00 | Přesun hmot pro podlahy z dlaždic, výšky do 6 m | t | 0.07018 |  | 0 | 0 | 0 | 0 | 0 | RTS II | 5 | 0 | [9 empty] | 0 | 0 | 0 | 21 | 0 | 0
|  | 783 | Nátěry |  |  |  | 0 | 0 | 0 |  | 0.018161 |  |  |  | 0 | PS | 0 | 0 | 0 | 0 | 0 | 0 | 0 | [6 empty] | 0 | 0 | 0
56 |  | 783626300R00 | Nátěr lazurovací truhlářských výrobků 3x lakování | m2 | 43.24 |  | 0 | 0 | 0 | 0.00042 | 0.018161 | RTS II | 1 | 0 | [9 empty] | 0 | 0 | 0 | 21 | 0 | 0
Nátěr životnost min. 8 let, opakovaně přetíratelný
|  | 94 | Lešení a stavební výtahy |  |  |  | 0 | 0 | 0 |  | 0.8041 |  |  |  | 0 | HS | 0 | 0 | 0 | 0 | 0 | 0 | 0 | [6 empty] | 0 | 0 | 0
57 |  | 941941851R00 | Demontáž lešení leh.řad.s podlahami,š.1,5 m,H 10 m | m2 | 31.72 |  | 0 | 0 | 0 | 0 | 0 | RTS II | 1 | 0 | [9 empty] | 0 | 0 | 0 | 21 | 0 | 0
58 |  | 941941051R00 | Montáž lešení leh.řad.s podlahami,š.1,5 m, H 10 m | m2 | 31.72 |  | 0 | 0 | 0 | 0.02426 | 0.76953 | RTS II | 1 | 0 | [9 empty] | 0 | 0 | 0 | 21 | 0 | 0
59 |  | 941941391R00 | Příplatek za každý měsíc použití lešení k pol.1051 | m2 | 31.72 |  | 0 | 0 | 0 | 0.00109 | 0.034575 | RTS II | 1 | 0 | [9 empty] | 0 | 0 | 0 | 21 | 0 | 0
60 |  | 999281111R00 | Přesun hmot pro opravy a údržbu do výšky 25 m | t | 0.8041 |  | 0 | 0 | 0 | 0 | 0 | RTS II | 5 | 0 | [9 empty] | 0 | 0 | 0 | 21 | 0 | 0
|  | 95 | Různé dokončovací konstrukce a práce na pozemních stavbách |  |  |  | 0 | 0 | 0 |  | 0.040484 |  |  |  | 0 | HS | 0 | 0 | 0 | 0 | 0 | 0 | 0 | [6 empty] | 0 | 0 | 0
61 |  | 955741199RR0 | Prodloužení komínů nerezovým nástavcem DN18 cm | m | 1.45 |  | 0 | 0 | 0 | 0.02792 | 0.040484 | RTS II | 1 | 0 | [9 empty] | 0 | 0 | 0 | 21 | 0 | 0
nástavec včetně otočné komínové hlavy
|  | RTS komentář: | Prodloužení je kalkulováno po vnějším líci zdiva,nad střechou a obsahuje dodání a osazení rour a objímek bez prorážení otvorů a prosekání říms.
|  | S | Přesuny sutí |  |  |  | 0 | 0 | 0 |  | 0 |  |  |  | 0 | PR | 0 | 0 | 0 | 0 | 0 | 0 | 0 | [6 empty] | 0 | 0 | 0
62 |  | 979082111R00 | Vnitrostaveništní doprava suti do 10 m | t | 2.33 |  | 0 | 0 | 0 | 0 | 0 | RTS II | 5 | 0 | [9 empty] | 0 | 0 | 0 | 21 | 0 | 0
63 |  | 979081111R00 | Odvoz suti a vybour. hmot na skládku do 1 km | t | 1.54 |  | 0 | 0 | 0 | 0 | 0 | RTS II | 5 | 0 | [9 empty] | 0 | 0 | 0 | 21 | 0 | 0
64 |  | 979081121R00 | Příplatek k odvozu za každý další 1 km | t | 53.9 |  | 0 | 0 | 0 | 0 | 0 | RTS II | 5 | 0 | [9 empty] | 0 | 0 | 0 | 21 | 0 | 0
65 |  | 979011111R00 | Svislá doprava suti a vybour. hmot za 2.NP a 1.PP | t | 1.54 |  | 0 | 0 | 0 | 0 | 0 | RTS II | 5 | 0 | [9 empty] | 0 | 0 | 0 | 21 | 0 | 0
66 |  | 979990001R00 | Poplatek za skládku stavební suti | t | 5.03 |  | 0 | 0 | 0 | 0 | 0 | RTS II | 5 | 0 | [9 empty] | 0 | 0 | 0 | 21 | 0 | 0
[7 empty] | Celkem: |  | 0 | [14 empty] | 0 | 0 | 0
Poznámka:

## Výkaz výměr - součet
Výkaz výměr - rekapitulace
Název stavby: | OPRAVA LESNÍHO HOSPODÁŘSKÉHO OBJEKTU |  | Objednatel:
Druh stavby: |  |  | Projektant:
Lokalita: |  |  | Zhotovitel:
Zpracoval: |  |  | Zpracováno dne: | 2014-08-29
Objekt | Kód | Zkrácený popis | Náklady (Kč) - dodávka | Náklady (Kč) - Montáž | Náklady (Kč) - celkem | Celková hmotnost (t)
| 13 | Hloubené vykopávky |  |  | 0 | 0 | F | 0
| 27 | Základy |  |  | 0 | 0.93082 | F | 0
| 31 | Zdi podpěrné a volné |  |  | 0 | 1.1593 | F | 0
| 32 | Zdi přehradní a opěrné |  |  | 0 | 2.2714 | F | 0
| 713 | Izolace tepelné |  |  | 0 | 0.06192 | F | 0
| 731 | Kotelny |  |  | 0 | 0.07839 | F | 0
| 762 | Konstrukce tesařské |  |  | 0 | 4.4258 | F | 0
| 764 | Konstrukce klempířské |  |  | 0 | 0.07128 | F | 0
| 765 | Krytina tvrdá |  |  | 0 | 0.51985 | F | 0
| 766 | Konstrukce truhlářské |  |  | 0 | 0.08172 | F | 0
| 771 | Podlahy z dlaždic |  |  | 0 | 0.07018 | F | 0
| 783 | Nátěry |  |  | 0 | 0.01816 | F | 0
| 94 | Lešení a stavební výtahy |  |  | 0 | 0.8041 | F | 0
| 95 | Různé dokončovací konstrukce a práce na pozemních stavbách |  |  | 0 | 0.04048 | F | 0
| S | Přesuny sutí |  |  | 0 | 0 | F | 0
|  |  |  | Celkem: | 0

## Výkaz výměr
Výkaz výměr
Název stavby: |  | OPRAVA LESNÍHO HOSPODÁŘSKÉHO OBJEKTU |  | Objednatel:
Druh stavby: |  |  |  | Projektant:
Lokalita: |  |  |  | Zhotovitel:
Zpracoval: |  |  |  | Zpracováno dne: | 2014-08-29
Č | Objekt | Kód | Zkrácený popis / Varianta | M.j. | Rozměry | Množství | Cenová soustava
1 |  | 139711101RT4 | Vykopávka v uzavřených prostorách v hor.1-4 | m3 | 0,6*0,6*1 | 0.36 | RTS II
hornina 4
2 |  | 273311117R00 | Beton základ. desek prostý z cem. portlad. C 25/30 | m3 | 0,6*0,6*1 | 0.36 | RTS II
|  | RTS komentář: | Položka je určena pro konstrukce ve výkopu zapaženém nebo nezapaženém, popř. nad terénem.
3 |  | 314241104R00 | Komín jednoprůduchový, pata DN 18 cm | kus | 1 | 1 | RTS II
4 |  | 314241204R00 | Komín ,jednoprůduchový,střed DN 18 cm | m | 4,72-1,07 | 3.65 | RTS II
|  | RTS komentář: | Výška (délka) střední části se počítá jako celková výška komína mínus 1,07 m (výška paty). Osazení T kusu pro napojení kouřovodu, případně horních dvířek, se ocení samostatně pol. č. 314 24-6001 až 6026. Pro výšku komína do 11,33 m je spárovací hmota a sada distančních prvků obsažena v soupravě komínové paty. Nad výšku 11 m se spárovací hmota a distanční prvky ocení příplatkem pol.č. 314 24-6091 až 314 24-6093 pro každý jednotlivý průduch komína.
5 |  | 314246004R00 | Napojení kouřovodu 90° komína DN 18 cm | kus | 1 | 1 | RTS II
|  | RTS komentář: | Obsah soupravy: T-kus kouřovod 33 cm, profil. vložka 33 cm, profil. vložka 66 cm, čelní deska, omítkový kroužek, distanční prvky, dílčí mont. návod
6 |  | 314241421R00 | Krakorcová+krycí deska nerez,DN 12÷18 cm,zateplení | sada | 1 | 1 | RTS II
|  | RTS komentář: | Pro komín jednoprůduchový. Krycí deska je určena pro zateplení, přesah 8 cm. Součástí je i připevňovací souprava k ukotvení krycí desky. Konické vyústění komína je součástí soupravy komínové paty. Dodávka zdicí směsi je obsažena v obezdívce komína.
7 |  | 314241604R00 | Jednoprůduchový komín, obezdívka, DN 18 cm | m | 1,93 | 1.93 | RTS II
8 |  | 322212225R00 | Oprava základového zdiva z kamene | m3 | 0,84 | 0.84 | RTS II
doplnění a oprava stávajícího základu z kamene na sucho
9 |  | 713121111RT1 | Izolace tepelná podlah na sucho, jednovrstvá | m2 | 9,83 | 9.83 | RTS II
materiál ve specifikaci
|  | RTS komentář: | V položce není zakalkulována dodávka izolačního materiálu. Tato dodávka se oceňuje ve specifikaci. Při stanovení množství tepelné izolace se z celkového množství neodečítají otvory nebo neizolované plochy menší než 2 m2.
10 |  | 63151379.A | Deska z minerální plsti 200 mm | m2 | 9,83*1,05 | 10.32 | RTS II
|  | RTS komentář: | pro izolace šikmých střech - mezi krokve, do přídavného roštu, hydrofobizováno Rozměr: dl. 1200 x š. 600 mm Součinitel tepelné vodivosti: 0,039 W/m . K Tepelný odpor R: 5,25 m2 .K/W Balení: 2,16 m2
11 |  | 998713101R00 | Přesun hmot pro izolace tepelné, výšky do 6 m | t |  | 0.06192 | RTS II
12 |  | 731249129RR0 | Montáž kamen do 12 kW | soubor | 1 | 1 | RTS II
Montáž kamen včetně dodávky přisávání vzduchu
13 |  | 48419210 | Kamna krbová na dřevo JOTUL F 602N | kus | 1 | 1 | RTS II
|  | RTS komentář: | Kamna - černý lak - záruka 10 let na plášť - účinnost spalování více jak 80% - topeniště na dlouhá polena -vysoká kvalita povrchové úpravy litinového pláště varná plotýnka umožňující využít teplo k vaření 10 let záruka na litinový plášť a 2 roky na sklo Technická specifikace Výkon nominální: 5,5kW Výkon maximální: 8,5kW Výška: 640mm Šířka: 320mm Hloubka: 490mm Váha: 78kg Průměr kouřovodu: 125mm Délka polen:40cm Maximální doba hoření: 8hod
14 |  | 998731101R00 | Přesun hmot pro kotelny, výšky do 6 m | t |  | 0.07839 | RTS II
15 |  | 762311103R00 | Montáž kotevních želez, příložek, patek, táhel | kus |  | 12 | RTS II
16 |  | 55300002.A | Kotvení vzpěr pásovina+ vruty kom,pl. dodávka | kg | 12,8 | 6.8 | RTS II
17 |  | 762313112R00 | Montáž svorníků, šroubů délky 300 mm | kus |  | 24 | RTS II
18 |  | 28654106.A | Svorník (závitová tyč, matky podložky | kus |  | 24 | RTS II
19 |  | 762331921R00 | Vyřezání části střešní vazby do 224 cm2,do dl.3 m | m | 4 | 4 | RTS II
20 |  | 762332932R00 | Doplnění části střešní vazby z hranolků do 224 cm2 | m |  | 4 | RTS II
21 |  | 762341210R00 | Montáž bednění střech rovných, prkna hrubá na sraz | m2 |  | 28.21 | RTS II
[5 empty] | str | 28.21
22 |  | 605125902 | Prkno SM I.jak. tl. 22-25mm dl. do 6m š. 100-140mm | m3 | str*0,025*1,1 | 0.78 | RTS II
0
23 |  | 762395000R00 | Spojovací a ochranné prostředky pro střechy | m3 | 4*0,012*0,16+str*0,025 | 0.94 | RTS II
[5 empty] | 1,5*8*0,12*0,16 | 0.23
24 |  | 762911111R00 | Impregnace řeziva máčením Bochemit QB | m2 | str*2+0,12*2*4+0,16*2*4 | 58.66 | RTS II
25 |  | 762711899RR0 | Demontáž roubenných konstrukcí hraněných do 288 cm2 | m | ro | 28.8 | RTS II
26 |  | 762712199RR0 | Montáž roubených konstrukcí hranoly do 288 cm2 | m | ro | 28.8 | RTS II
|  | RTS komentář: | V položce jsou zakalkulovány i naklady na vyvrtání děr, osazení svorníků a dotažení rektifikačních článků. V položce nejsou zakalkulovány náklady na montáž hmoždinek a táhel.Tyto práce se oceňují položkami souboru 762 31 Montáž hmoždinek a táhel.V položce rovněž nejsou zakalkulovány náklady na dodávku řeziva.Tato dodávka se oceňuje ve specifikaci, ztratné se doporučuje ve výši 8%.
27 |  | 60596002 | Řezivo - fošny, hranoly | m3 | ro/2*0,74*0,16*1,08 | 2.09 | RTS II
[5 empty] | 0,12*0,16*1,5*8*1,1 | 0.25
|  | RTS komentář: | JMDZ
28 |  | 762330911R00 | Zvedání roubené konstrukce hmotnosti do 12 t | t | 8,6 | 8.6 | RTS II
Zvednutí stávající chaty pro výměnu a doplnění trámů
|  | RTS komentář: | Přizvedávání částí tesařských konstrukcí krovů při opravách a částečných výměnách prvků.
29 |  | 762911124R00 | Impregnace řeziva tlakovakuová | m3 | ro/2*0,74*0,18 | 1.92 | RTS II
|  | RTS komentář: | Koncentrovaný vodou ředitelný fungicidní a insekticidní přípravek na dřevo i zdivo. Přípravek poskytuje dlouhodobou ochranu proti dřevokaznému hmyzu, dřevokazným houbám a plísním.
30 |  | 762085130R00 | Hoblování viditelných částí krovu třístranné | m | 4*2 | 8 | RTS II
|  | RTS komentář: | Hoblování dřevěných profilů ze tří stran, které budou na viditelné části krovu.
31 |  | 762332932R00 | Doplnění části střešní vazby z hranolků do 224 cm2 | m | 8*1,5 | 12 | RTS II
|  | RTS komentář: | Množství doplnění střešní vazby se určuje v m součtem délek jednotlivých prvků.
32 |  | 762342812R00 | Demontáž laťování střech, rozteč latí do 50 cm | m2 | str | 28.21 | RTS II
|  | RTS komentář: | Demontáž laťování střech o sklonu do 60 stupňů včetně všech nadstřešních konstrukcí.
33 |  | 762822120R00 | Montáž stropnic hraněných pl. do 288 cm2 | m | 2,85*4+2,1+1,1*2 | 15.7 | RTS II
|  | RTS komentář: | Montáž stropnic z hraněného a polohraněného řeziva včetně trámových výměn.V položce nejsou zakalkulovány náklady na dodávku řeziva.Tato dodávka se oceňuje ve specifikaci, ztratné se doporučuje ve výši 8%.
34 |  | 762132811R00 | Demontáž bednění stěn z hoblovaných prken | m2 | (3,25+3,94)*2*2,08-0,78*1,7-0,63*0,74 | 35.5 | RTS II
[5 empty] | 7,38 | 7.38
35 |  | 762132137RT3 | Montáž bednění stěn, prkna hobl. 32mm, sraz, lišty | m2 | 7,38+32,98 | 43.24 | RTS II
včetně dodávky řeziva, prkna tl. 24 mm, lišty
[5 empty] | ro/2*0,2 | 2.88
36 |  | 762512245RT5 | Položení podlah pod dlažbu šroubováním | m2 | 1,85*2 | 3.7 | RTS II
včetně dodávky, deska Cetris tl. 16 mm
37 |  | 762520110RAC | Podlaha z prken hoblovaných pero-drážka | m2 | 9,83-1,75 | 8.08 | RTS II
včetně materiálu - prkna podlahová tloušťky 50 mm
38 |  | 762520010RAA | Podlaha z prken hrubých na sraz | m2 | 9,83 | 9.83 | RTS II
včetně materiálu - trámky výšky 200 mm á 1 m, prkna tloušťky 24 mm
39 |  | 762009913RRVD | Snížení a úprava stávajícího vybavení chaty | soubor | 1 | 1 | RTS II
40 |  | 998762102R00 | Přesun hmot pro tesařské konstrukce, výšky do 12 m | t |  | 0.61344 | RTS II
41 |  | 764774502RP0 | Falcovaná krytina AL tL. 0,7mm,svitky,š.500 mm,do 45° | m2 | str | 28.21 | RTS II
svitkový plech v kvalitě pro falcování, EN AW 3005 (AlMn1Mg0,5), H41, přední strana lak polyamid-polyurethan 99, zadní strana průhledný ochranný lak
42 |  | 764410320R00 | Oplechování parapetů včetně rohů Al, rš 160 mm | m | 0,64+0,64 | 1.28 | RTS II
43 |  | 764775323R00 | Lemování komínů z AL plechů, v ploše | m2 | 0,55*4 | 2.2 | RTS II
44 |  | 998764102R00 | Přesun hmot pro klempířské konstr., výšky do 12 m | t |  | 0.06868 | RTS II
45 |  | 765799312R00 | Montáž fólie na bednění přibitím | m2 | str | 28.21 | RTS II
46 |  | 67352215 | Fólie strukturovaná pro plechové střechy | m2 | str*1,1 | 31.03 | RTS II
47 |  | 998765102R00 | Přesun hmot pro krytiny tvrdé, výšky do 12 m | t |  | 0.01207 | RTS II
48 |  | 765361810R00 | Demontáž šindelové krytiny, do suti | m2 | str | 28.21 | RTS II
49 |  | 7666599RRA | Dveře venk prkénkové vč. zárubně 78/202m | kus | 1 | 1 | RTS II
Montáž a dodávka dveří dřevěných prkénkových izolačních včetně dřevěné rámové zárubně.
50 |  | 766670912RRB | Okno dřev. jednokřídlové 0,63/0,74 m | kus | 1 | 1 | RTS II
Dodávka a montáž okna Uw=1,5W/(m2K) včetně okenice
|  | RTS komentář: | Bez dodávky a montáže parapetu.
51 |  | 766670922RRB | Okno dřev. jednokřídlové 0,64/0,64 m | kus | 1 | 1 | RTS II
Dodávka a montáž okna sklo jednoduché
|  | RTS komentář: | Bez dodávky a montáže parapetu.
52 |  | 998766101R00 | Přesun hmot pro truhlářské konstr., výšky do 6 m | t |  | 0.08172 | RTS II
53 |  | 771575016RA0 | Dlažba do tmele do 20 x 20 cm | m2 | 1,85 | 1.85 | RTS II
|  | RTS komentář: | Skladba vhodná i pro podlahy se zabudovaným vytápěním.
54 |  | 59764202 | Dlažba matná 200x200x9 mm | m2 | 1,85*1,05 | 1.94 | RTS II
|  | RTS komentář: | Slinuté neglazované obkladové prvky s velmi nízkou nasákavostí pod 0,5 %, určené k obkladům podlah v exteriérech a interiérech, které jsou vystaveny povětrnostním vlivům a vysokému až extremnímu mechanickému namáhání, obrusu a znečištění.
55 |  | 998771101R00 | Přesun hmot pro podlahy z dlaždic, výšky do 6 m | t |  | 0.07018 | RTS II
56 |  | 783626300R00 | Nátěr lazurovací truhlářských výrobků 3x lakování | m2 | 43,24 | 43.24 | RTS II
Nátěr životnost min. 8 let, opakovaně přetíratelný
57 |  | 941941851R00 | Demontáž lešení leh.řad.s podlahami,š.1,5 m,H 10 m | m2 | le | 31.72 | RTS II
58 |  | 941941051R00 | Montáž lešení leh.řad.s podlahami,š.1,5 m, H 10 m | m2 | le | 31.72 | RTS II
59 |  | 941941391R00 | Příplatek za každý měsíc použití lešení k pol.1051 | m2 | le | 31.72 | RTS II
60 |  | 999281111R00 | Přesun hmot pro opravy a údržbu do výšky 25 m | t |  | 0.8041 | RTS II
61 |  | 955741199RR0 | Prodloužení komínů nerezovým nástavcem DN18 cm | m | 1,45 | 1.45 | RTS II
nástavec včetně otočné komínové hlavy
|  | RTS komentář: | Prodloužení je kalkulováno po vnějším líci zdiva,nad střechou a obsahuje dodání a osazení rour a objímek bez prorážení otvorů a prosekání říms.
62 |  | 979082111R00 | Vnitrostaveništní doprava suti do 10 m | t | dem | 2.33 | RTS II
[5 empty] | ro*0,4*0,18*0,5 | 1.04
0
[5 empty] | str*0,025*0,5 | 0.35
63 |  | 979081111R00 | Odvoz suti a vybour. hmot na skládku do 1 km | t | 1,54 | 1.54 | RTS II
64 |  | 979081121R00 | Příplatek k odvozu za každý další 1 km | t | 1,54*35 | 53.9 | RTS II
65 |  | 979011111R00 | Svislá doprava suti a vybour. hmot za 2.NP a 1.PP | t | 1,54 | 1.54 | RTS II
66 |  | 979990001R00 | Poplatek za skládku stavební suti | t | 5,03 | 5.03 | RTS II

## Krycí list výkaz výměr
Krycí list výkazu výměr
Název stavby: |  | OPRAVA LESNÍHO HOSPODÁŘSKÉHO OBJEKTU |  | Objednatel: |  | IČ/DIČ:
Druh stavby: |  |  |  | Projektant: |  | IČ/DIČ:
Lokalita: |  |  |  | Zhotovitel: |  | IČ/DIČ:
Začátek výstavby: |  | 2014-08-29 |  | Konec výstavby: |  | Položek: | 66
JKSO: |  |  |  | Zpracoval: |  | Datum: | 2014-08-29
Rozpočtové náklady v Kč
A | Základní rozpočtové náklady |  | B | Doplňkové náklady | C | Náklady na umístění stavby (NUS)
HSV | Dodávky |  | Práce přesčas |  | Zařízení staveniště
| Montáž |  | Bez pevné podl. |  | Mimostav. doprava
PSV | Dodávky |  | Kulturní památka |  | Územní vlivy
| Montáž |  |  |  | Provozní vlivy
"M" | Dodávky |  |  |  | Ostatní
| Montáž |  |  |  | NUS z rozpočtu
Ostatní materiál
Přesun hmot a sutí
ZRN celkem |  |  | DN celkem |  | NUS celkem
|  |  | DN celkem z obj. |  | NUS celkem z obj.
[5 empty] | ORN celkem |  | 0
ORN celkem z obj.
Základ 0%
Základ 15% |  |  | DPH 15% |  | Celkem bez DPH
Základ 21% |  |  | DPH 21% |  | Celkem včetně DPH
Projektant |  |  | Objednatel |  | Zhotovitel
Datum, razítko a podpis |  |  | Datum, razítko a podpis |  | Datum, razítko a podpis
Poznámka:

## VORN
Vedlejší a ostatní rozpočtové náklady
Název stavby: | OPRAVA LESNÍHO HOSPODÁŘSKÉHO OBJEKTU | Objednatel: |  |  | IČ/DIČ:
Druh stavby: |  | Projektant: |  |  | IČ/DIČ:
Lokalita: |  | Zhotovitel: |  |  | IČ/DIČ:
Začátek výstavby: | 2014-08-29 | Konec výstavby: |  |  | Položek:
JKSO: |  | Zpracoval: |  |  | Datum: | 2014-08-29
Vedlejší rozpočtové náklady VRN
Doplňkové náklady DN |  |  | Kč | % | Základna | Kč
Práce přesčas |  |  | 0 |  |  | 0
Bez pevné podl. |  |  | 0 |  |  | 0
Kulturní památka |  |  | 0 |  |  | 0
Celkem DN | [5 empty] | 0
Náklady na umístění stavby (NUS) |  |  | Kč | % | Základna | Kč
Zařízení staveniště |  |  | 0 |  |  | 0
Mimostav. doprava |  |  | 0 |  |  | 0
Územní vlivy |  |  | 0 |  |  | 0
Provozní vlivy |  |  | 0 |  |  | 0
Ostatní |  |  | 0 |  |  | 0
NUS z rozpočtu |  |  | 0 |  |  | 0
Celkem NUS | [5 empty] | 0
Celkem VRN |  |  | 0
Ostatní rozpočtové náklady ORN
Ostatní rozpočtové náklady (ORN) |  |  | Kč | % | Základna | Kč
|  |  | 0 |  |  | 0
Celkem ORN | [5 empty] | 0