## list 1 Cenová tabulka
Příloha č. 1 zadávacích podmínek Technická specifikace a cenová tabulka (list1)
Veřejná zakázka malého rozsahu na stavební práce s názvem:
Oprava bytových předávacích stanic Meibess v objektu Na Břehu 260/1
Oprava bytových předávacích stanic Meibess v objektu Na Břehu 260/1
Pos. | Popis díla | Kusů nebo komplet | Materiál/práce | Cena za jeden kus nebo komplet (kpl) bez DPH | Cena za jeden kus nebo komplet (kpl) včetně DPH | Cena celkem bez DPH | Cena celkem s DPH
a) | Výměna měřičů tepla, výměna vodoměrů, výměna regulačních ventilů, výměna elektronických pohonů, výměna zónových ventilů, výměna dálkového ovládání EUROSTER RX, | 8 | Materiál
a1) | Výměna měřičů tepla, výměna vodoměrů, výměna regulačních ventilů, výměna elektronických pohonů, výměna zónových ventilů, výměna dálkového ovládání EUROSTER RX, | 8 | Práce
b) | Výměna programovatelných bezdrátových termostatů BPT22 | 2 | Materiál
b1) | Výměna programovatelných bezdrátových termostatů BPT22 | 2 | Práce
c) | Výměna 35 kusů termostatických ventilů a termostatických hlavic | 35 | Materiál
c1) | Výměna 35 kusů termostatických ventilů a termostatických hlavic | 35 | Práce
d) | Náhrada všech pružných spojů | kpl | Materiál
e) | Náhrada všech pružných spojů | kpl | Práce
f) | Přetěsnění všech závitových spojů, odstranění inkrustací | kpl | Práce
g) | Výměna všech vadných částí (šroubení, potrubí, fitinek, spojovacího materiálu, atd) | kpl | Práce
h) | Eekologické odstranění demontovaných částí a sutí | kpl | Ekologické odstranění
ch) | Hrubý úklid. | kpl | Práce
i) | Vedlejší režijní náklady | kpl | VRN
j) | Dopravné (odhad max 500 km) | 1 km | Dopravné
| Cena celkem bez DPH a včetně DPH |  |  |  |  | 0 | 0
Účastník doplní cenu žlutě podbarvených polí. Účastník, který není plátce DPH vyplní cenu bez DPH i cenu s DPH shodně. Hodnocená je cena celkem s DPH.

## list 2 technická specifikace
Příloha č. 1 k Výzvě a zadávacím podmínkám – Specifikace předmětu plnění veřejné zakázky Opravy bytových předávacích stanic Meibess (list 2)
a) Výměna 8 kusů měřičů tepla
b) Výměna 8 kusů vodoměrů
c) Výměna 8 kusů regulačních ventilů
d) Výměna 8 kusů elektronických pohonů
e) Výměna 8 kusů zónových ventilů
f) Výměna 2 kusů programovatelných, bezdrátových termostatů BPT22,
g) Výměna 8 kusů dálkového ovládání EUROSTER RX
h) Náhrada všech pružných spojů
i) Přetěsnění všech spojů, odstranění inkrustací
j) Výměna 35 kusů termostatických ventilů a termostatických hlavic u stávajících radiátorů
k) Výměna všech vadných částí (šroubení, potrubí, fitinek, spojovacího materiálu, atd.)
l) Hrubý úklid, dopravné, ekologické odstranění demontovaných částí a sutí
Dílo je lokalizováno do prostor 1.NP a 6.NP objektu v Praze 9, Na Břehu 260/1, kde je spoluvlastníkem SVJ Česká inspekce životního prostředí.
Lokalizace jednotlivých PS :
1.NP
WC proti č.m. 127
WC proti č.m. 129
Kancelář š.m. 130
Kuchyńka – jen vodoměr
Hlavní předávací stanice – jen měřidlo spotřeby tepla
Vstupní hala objektu
6.NP
Kancelář č.m. 613
Úklidová komora
PWC č.m. 625
Kuchynka, sekretariát ředitele
Pracovna ředitele referenční místnost – termostat
Veškeré práce budou prováděny bez dlouhodobého omezení dodávky tepla a PWH (dříve TUV) třetím osobám a bez poškození dotčených prostor, zejména pak bez poškození (vyplave) prostor třetích osob.